## PLANILHA
UNIVERSIDADE FEDERAL DE UBERLÂNDIA
PLANILHA ORÇAMENTÁRIA - LABORATÓRIOS DO BLOCO 1XSM
CAMPUS SANTA MÔNICA
ÁREA TOTAL (M2): 339,22 m2
| DATA:11/05/2015 |  |  | TAXAS: LS= 90,64 %
DATA BASE - REGIÃO: SINAPI - Belo Horizonte/MG (MES: 02/2015)
Item | Comp | Cod. Cliente | Descricao | Unidade | Quantidade | Materiais | Mao de Obra | Pr. Unitario | Pr. Total
01. |  |  | ADMINISTRAÇÃO LOCAL E CANTEIRO
01. 01. |  |  | ADMINISTRAÇÃO LOCAL
01. 01. 01. | CZ9447 |  | EQUIPE ADMINISTRATIVA | MES | 5 | 314.6 | 13996.7 | 14311.3 | 71556.5
01. 02. |  |  | CANTEIRO DE OBRA
01. 02. 01. | CZ9518 | 20200 | FERRAMENTAS | M2 | 339.22 | 1.59 | 0 | 1.59 | 539.35
01. 02. 02. | CZ9519 | 21602 | EPI/PPRA/PCMSO/EXAMES (< 20 EMPREGADOS) (A>=200M2) AREAS EDIF.COBERTAS FECHADAS | M2 | 339.22 | 11.63 | 0 | 11.63 | 3945.12
01. 02. 03. | CB0009 | 73847/002 | ALUGUEL CONTAINER/ESCRIT/WC C/1 VASO/1 LAV/1 MIC/4 CHUV LARG=2,20M COMPR=6,20M ALT=2,50M CHAPA ACO NERV TRAPEZ FORROC/ISOL TERMO-ACUST CHASSIS REFORC PISO COMPENS NAVAL INCL INSTELETR/HIDRO-SANIT EXCL TRANSP/CARGA/DESCARGA | MES | 5 | 741.09 | 0 | 741.09 | 3705.45
01. 02. 04. | CB0006 | 74209/001 | PLACA DE OBRA EM CHAPA DE ACO GALVANIZADO | M2 | 12 | 227.37 | 27.3 | 254.67 | 3056.04
01. 02. 05. |  |  | ANOTAÇÃO RESP TECNICA ART CREA | UN | 1 | 178.34 | 0 | 178.34 | 178.34
TOTAL ITEM: 01 | [8 empty] | 82980.8
02. |  |  | LABORATÓRIO LEO
02. 01. |  |  | INSTALAÇÃO ELÉTRICA
02. 01. 01. | CJ0433 | 83566 | TOMADA DE EMBUTIR 2P+T 20A/250V C/ PLACA - FORNECIMENTO E INSTALACAO | UN | 42 | 19.78 | 4.02 | 23.8 | 999.6
02. 01. 02. | CZ9037 | C4562 | DISPOSITIVO DE PROTEÇÃO CONTRA SURTOS DE TENSÃO - DPS's - 40 KA/440V | UN | 4 | 106.63 | 0 | 106.63 | 426.52
02. 01. 03. | CZ9038 | ELE-DIS-062 | DISJUNTOR BIPOLAR TERMOMAGNÉTICO 5KA, DE 16A | UN | 4 | 35.71 | 0 | 35.71 | 142.84
02. 01. 04. | CZ9039 | ELE-DIS-063 | DISJUNTOR BIPOLAR TERMOMAGNÉTICO 5KA, DE 20A | UN | 1 | 35.71 | 0 | 35.71 | 35.71
02. 01. 05. | CZ9040 | ELE-DIS-081 | DISJUNTOR TRIPOLAR TERMOMAGNÉTICO 5KA, DE 40A | UN | 1 | 57.85 | 0 | 57.85 | 57.85
02. 01. 06. | CZ9050 | C4530 | DISJUNTOR DIFERENCIAL DR-16A - 40A, 30mA | UN | 5 | 136.02 | 6.75 | 142.77 | 713.85
02. 01. 07. | CZ9052 | 15.018.0750-0 | TE HORIZONTAL,90º,PARA ELETROCALHA PERFURADA OU LISA,100X50MM.FORNECIMENTO E COLOCACAO | UN | 1 | 11.09 | 14.67 | 25.76 | 25.76
02. 01. 08. | CZ9055 | 10257/ORSE | QDM-03 CAIXA PARA QUADRO DE DISTRIBUIÇÃO, SOBREPOR,METÁLICO, TRATAMENTO ANTICORROSIVO, ESPELHO INTERNO, PORTA E TRINCO PINT A PÓ P | UN | 5 | 2396.22 | 0 | 2396.22 | 11981.1
02. 01. 09. | CJ0093 | 73861/004 | CONDULETE 1/2" EM LIGA DE ALUMÍNIO FUNDIDO TIPO "C" - FORNECIMENTO E INSTALACAO | UN | 26 | 7.77 | 2.29 | 10.06 | 261.56
02. 01. 10. | CJ0430 | 83467 | INTERRUPTOR SIMPLES DE EMBUTIR 10A/250V 3 TECLAS, COM PLACA - FORNECIMENTO E INSTALACAO | UN | 26 | 20.83 | 10.67 | 31.5 | 819
02. 01. 11. | CJ0376 | 83407 | ELETRODUTO DE PVC RIGIDO ROSCAVEL DN 32MM (1 1/4") INCL CONEXOES, FORNECIMENTO E INSTALACAO | M | 7 | 7.65 | 9.06 | 16.71 | 116.97
02. 01. 12. | CZ9058 | ELE-CAL-005 | ELETROCALHA LISA GALVANIZADA ELETROLÍTICA CHAPA 14 - 100 X 50 MM COM TAMPA, INCLUSIVE CONEXÃO | M | 19 | 44.81 | 0 | 44.81 | 851.39
02. 01. 13. | CZ9059 | C1165 | DUTO PERFURADO - PERFILADOS CHAPA DE AÇO (38X38)mm | M | 1 | 13.51 | 10.13 | 23.64 | 23.64
02. 01. 14. | CZ9060 | 00685/ORSE | FORNECIMENTO E INSTALAÇÃO DE PARAFUSO CABEÇA LENTILHA 3/8" X 3/4" (REF. VL 1.68 VALEMAM OU SIMILAR) | UN | 64 | 0.45 | 1.59 | 2.04 | 130.56
02. 01. 15. | CZ9061 | ELE-PER-080 | VERGALHÃO DE AÇO COM ROSCA TOTAL PARA PERFILADO (DIÂMETRO: 1/4") | M | 12 | 7.39 | 0 | 7.39 | 88.68
02. 01. 16. | CZ9062 | C3482 | TERMINAL OLHAL PARA CABO DE 1,50MM2 À 2,50MM2 | UN | 142 | 0.17 | 1.12 | 1.29 | 183.18
02. 01. 17. | CZ9063 | C3483 | TERMINAL OLHAL PARA CABO DE 4,00MM2 À 6,00MM2 | UN | 36 | 0.32 | 1.12 | 1.44 | 51.84
02. 01. 18. | CJ0490 |  | BUCHA NYLON S-8 C/ PARAFUSO ACO ZINC CAB CHATA ROSCA SOBERBA 4,8 X 50MM | UN | 34 | 0.25 | 0.2 | 0.45 | 15.3
02. 01. 19. | CZ9066 | SPDA-ABR-005 | ABRAÇADEIRA TIPO D, CUNHA | UN | 2 | 2.36 | 0 | 2.36 | 4.72
02. 01. 20. | CJ0075 | 73860/012 | CABO DE COBRE ISOLADO PVC 450/750V 16MM2 RESISTENTE A CHAMA - FORNECIMENTO E INSTALACAO | M | 82 | 5.24 | 1.72 | 6.96 | 570.72
02. 01. 21. | CJ0072 | 73860/009 | CABO DE COBRE ISOLADO PVC 450/750V 4MM2 RESISTENTE A CHAMA - FORNECIMENTO E INSTALACAO | M | 303 | 1.91 | 1.16 | 3.07 | 930.21
02. 01. 22. | CJ0488 |  | FITA ISOLANTE 19 MMX20M | RL | 2 | 4.21 | 0.17 | 4.38 | 8.76
02. 01. 23. | CZ9067 | CAB-ANI-005 | ANILHA (MARCADOR) PARA IDENTIFICAÇÃO DE CABOS (# 6 MM2) - 500 UN | 500UN | 3 | 17.99 | 0 | 17.99 | 53.97
02. 01. 24. | CZ9068 | C1406 | FORNECIMENTO E INSTALAÇÃO DE BARRAMENTO DE COBRE P/QUADROS | KG | 1.1 | 64.32 | 14.63 | 78.95 | 86.84
02. 01. 25. | CZ9069 | 00516/ORSE | FORNECIMENTO E INSTALAÇÃO DE CAIXA DE EQUIPOTENCIALIZAÇÃO 40 X 40 X 11 CM COM BARRAMENTO NEUTRO | UN | 1 | 386.4 | 14.32 | 400.72 | 400.72
02. 01. 26. | CZ9070 | 07819/ORSE | SUPORTE DE SUSTENTAÇÃO DE ELETROCALHA METÁLICA 100MM(REF. MOPA OU SIMILAR) | UN | 16 | 5.23 | 6.11 | 11.34 | 181.44
02. 01. 27. | CJ0033 | 72261 | TERMINAL OU CONECTOR DE PRESSAO - PARA CABO 25MM2 - FORNECIMENTO E INSTALACAO | UN | 1 | 5.6 | 6.04 | 11.64 | 11.64
02. 01. 28. | CJ0489 |  | EQUIPE DE MANUTENÇÃO DAS INSTA LAÇÕES ELETRICAS | DIA | 5 | 46.32 | 161.12 | 207.44 | 1037.2
02. 02. |  |  | DEMOLIÇÃO/REMOÇÃO
02. 02. 01. | CU1295 |  | DEMOLIÇÃO DE ARMÁRIO EM MDF | M2 | 10 | 1.45 | 5.15 | 6.6 | 66
02. 02. 02. | CZ9444 | 04.014.0095-0 | LOCACAO DE CACAMBA DE ACO TIPO CONTAINER COM 5M3 DE CAPACIDADE,PARA RETIRADA DE ENTULHO DE OBRA,INCLUSIVE CARREGAMENTO,TRANSPORTE E DESCARREGAMENTO,EXCLUSIVE TAXA PARA DESCARGA EMLOCAIS AUTORIZADOS E/OU LICENCIADOS (VIDE ITEM 04.014.0110) | UN | 2 | 225 | 0 | 225 | 450
02. 03. |  |  | DIVISÓRIAS/ESQUADRIAS
02. 03. 01. | CZ9073 | DIV-PAI-010 | DIVISÓRIA EM PAINEL REMOVÍVEL, NÚCLEO COMPENSADO NAVAL - P. ALUMÍNIO TIPO C | M2 | 14.84 | 81.21 | 0 | 81.21 | 1205.15
02. 03. 02. | CU1296 |  | PORTA DE ABRIR COMPENSADO NAVAL PARA DIVISÓRIA | M2 | 4.62 | 92.2 | 0 | 92.2 | 425.96
02. 03. 03. | CZ9074 | DIV-PAI-015 | CONJUNTO DE FERRAGENS PARA CONFECÇÃO DE PORTA DE DIVISÓRIA | CJ | 3 | 82.45 | 0 | 82.45 | 247.35
02. 04. |  |  | PINTURA
02. 04. 01. | CR0139 | 88497 | APLICAÇÃO E LIXAMENTO DE MASSA LÁTEX EM PAREDES, DUAS DEMÃOS. AF_06/2014 | M2 | 34.8 | 6.18 | 4.35 | 10.53 | 366.44
02. 04. 02. | CR0133 | 88487 | APLICAÇÃO MANUAL DE PINTURA COM TINTA LÁTEX PVA EM PAREDES, DUAS DEMÃOS. AF_06/2014 | M2 | 174 | 4.47 | 1.81 | 6.28 | 1092.72
02. 05. |  |  | MOBILIÁRIO
02. 05. 01. | CU1297 |  | ARMARIO EM MDF COR A DEFINIR MEDINDO 4,88X2,04X0,88 09 PORTAS | UN | 1 | 3610.48 | 298.95 | 3909.43 | 3909.43
02. 06. |  |  | SERVIÇOS COMPLEMENTARES
02. 06. 01. | CU0048 | 9537 | LIMPEZA FINAL DA OBRA | M2 | 49.33 | 0.61 | 1.07 | 1.68 | 82.87
TOTAL ITEM: 02 | [8 empty] | 28057.49
03. |  |  | LABORATÓRIO CTEMBIO
03. 01. |  |  | DEMOLIÇÃO/REMOÇÃO
03. 01. 01. | CZ9081 | DEM-LOU-005 | REMOÇÃO DE LOUÇAS (LAVATÓRIO, BANHEIRA, PIA, VASO SANITÁRIO, TANQUE) | UN | 1 | 30.03 | 0 | 30.03 | 30.03
03. 01. 02. | CV0088 | 85377 | DESMONTAGEM E REMOCAO DE DIVISORIAS DE MARMORE OU GRANITO | M2 | 0.9 | 6.6 | 20.51 | 27.11 | 24.39
03. 01. 03. | CZ9444 | 04.014.0095-0 | LOCACAO DE CACAMBA DE ACO TIPO CONTAINER COM 5M3 DE CAPACIDADE,PARA RETIRADA DE ENTULHO DE OBRA,INCLUSIVE CARREGAMENTO,TRANSPORTE E DESCARREGAMENTO,EXCLUSIVE TAXA PARA DESCARGA EMLOCAIS AUTORIZADOS E/OU LICENCIADOS (VIDE ITEM 04.014.0110) | UN | 1 | 225 | 0 | 225 | 225
03. 02. |  |  | BANCADAS DE GRANITO
03. 02. 01. | CZ9082 | BAN-GRA-010 | BANCADA EM GRANITO CINZA ANDORINHA E = 3 CM, APOIADA EM ALVENARIA | M2 | 10 | 237.72 | 0 | 237.72 | 2377.2
03. 02. 02. | CZ9083 | BAN-TES-005 | TESTEIRA EM GRANITO CINZA ANDORINHA | M | 6 | 7.47 | 0 | 7.47 | 44.82
03. 02. 03. | CZ9084 | BAN-ROD-010 | RODABANCADA EM GRANITO CINZA ANDORINHA H = 10 CM, E = 2 CM | M | 9.6 | 26.98 | 0 | 26.98 | 259
03. 02. 04. | CL1035 | 89957 | PONTO DE CONSUMO DE ÁGUA FRIA (SUBRAMAL) COM TUBULAÇÃO DE PVC, DN 25 MM, INSTALADO EM RAMAL DE ÁGUA. AF_12/2014 | UN | 2 | 20.63 | 26.02 | 46.65 | 93.3
03. 02. 05. | CL1060 |  | PONTO DE ESGOTO PVC 100MM - MEDIA 1,10M DE TUBO PVC ESGOTO PREDIAL DN100MM E 1 JOELHO PVC 90GRAUS ESGOTO PREDIAL DN 100MM - FORNECIMENTO EINSTALACAO | UN | 2 | 33.95 | 57.14 | 91.09 | 182.18
03. 02. 06. | CZ9085 | C0985 | CUBA DE INOX PARA BANCADA,COMPLETA | UN | 2 | 222.73 | 9.73 | 232.46 | 464.92
03. 02. 07. | CL0675 | 86913 | TORNEIRA CROMADA 1/2" OU 3/4" PARA TANQUE, PADRÃO POPULAR - FORNECIMENTO E INSTALAÇÃO. AF_12/2013 | UN | 2 | 9.5 | 2.1 | 11.6 | 23.2
03. 02. 08. | CZ9121 | BAN-FUR-005 | FURAÇÃO E COLAGEM DE BOJO | UN | 2 | 31.85 | 0 | 31.85 | 63.7
03. 03. |  |  | PINTURA
03. 03. 01. | CR0139 | 88497 | APLICAÇÃO E LIXAMENTO DE MASSA LÁTEX EM PAREDES, DUAS DEMÃOS. AF_06/2014 | M2 | 76.5 | 6.18 | 4.35 | 10.53 | 805.54
03. 03. 02. | CR0133 | 88487 | APLICAÇÃO MANUAL DE PINTURA COM TINTA LÁTEX PVA EM PAREDES, DUAS DEMÃOS. AF_06/2014 | M2 | 76.5 | 4.47 | 1.81 | 6.28 | 480.42
03. 04. |  |  | MOBILIÁRIO
03. 04. 01. | CU1302 |  | ARMARIO COR A DEFINIR MEDINDO 725X60X75 18 PORTAS 01 PRATELEIRAS 04 GAVETAS | UN | 1 | 8532.94 | 892.86 | 9425.8 | 9425.8
03. 04. 02. | CU1299 |  | ARMARIO COR A DEFINIR MEDINDO 250X60X70 04 PORTAS 01 PRATELEIRAS 04 GAVETAS | UN | 1 | 2119.13 | 327.64 | 2446.77 | 2446.77
03. 04. 03. | CU1303 |  | ARMARIO COR A DEFINIR MEDINDO 220X40X75 08 PORTAS 04 PRATELEIRAS | UN | 1 | 3403.52 | 561.73 | 3965.25 | 3965.25
03. 05. |  |  | SERVIÇOS COMPLEMENTARES
03. 05. 01. | CU0048 | 9537 | LIMPEZA FINAL DA OBRA | M2 | 24 | 0.61 | 1.07 | 1.68 | 40.32
TOTAL ITEM: 03 | [8 empty] | 20951.84
04. |  |  | LABORATÓRIO GFEMM
04. 01. |  |  | DEMOLIÇÃO/REMOÇÃO
04. 01. 01. | CV0061 | 73899/002 | DEMOLICAO DE ALVENARIA DE TIJOLOS FURADOS S/REAPROVEITAMENTO | M3 | 0.35 | 15.92 | 44.14 | 60.06 | 21.02
04. 01. 02. | CZ9444 | 04.014.0095-0 | CARGA MANUAL DE ENTULHO EM CAMINHAO BASCULANTE 6 M3 | UN | 1 | 225 | 0 | 225 | 225
04. 02. |  |  | BANCADA DE GRANITO
04. 02. 01. | CL1035 | 89957 | PONTO DE CONSUMO DE ÁGUA FRIA (SUBRAMAL) COM TUBULAÇÃO DE PVC, DN 25 MM, INSTALADO EM RAMAL DE ÁGUA. AF_12/2014 | UN | 1 | 20.63 | 26.02 | 46.65 | 46.65
04. 02. 02. | CL1060 |  | PONTO DE ESGOTO PVC 100MM - MEDIA 1,10M DE TUBO PVC ESGOTO PREDIAL DN100MM E 1 JOELHO PVC 90GRAUS ESGOTO PREDIAL DN 100MM - FORNECIMENTO EINSTALACAO | UN | 1 | 33.95 | 57.14 | 91.09 | 91.09
04. 02. 03. | CZ9096 | BAN-GRA-005 | BANCADA EM GRANITO CINZA ANDORINHA E = 3 CM, APOIADA EM CONSOLE DE METALON 20 X 30 MM | M2 | 8.11 | 252.89 | 0 | 252.89 | 2050.93
04. 02. 04. | CZ9083 | BAN-TES-005 | TESTEIRA EM GRANITO CINZA ANDORINHA | M | 4.01 | 7.47 | 0 | 7.47 | 29.95
04. 02. 05. | CZ9084 | BAN-ROD-010 | RODABANCADA EM GRANITO CINZA ANDORINHA H = 10 CM, E = 2 CM | M | 4.01 | 26.98 | 0 | 26.98 | 108.18
04. 02. 06. | CZ9085 | C0985 | CUBA DE INOX PARA BANCADA,COMPLETA | UN | 1 | 222.73 | 9.73 | 232.46 | 232.46
04. 02. 07. | CL0675 | 86913 | TORNEIRA CROMADA 1/2" OU 3/4" PARA TANQUE, PADRÃO POPULAR - FORNECIMENTO E INSTALAÇÃO. AF_12/2013 | UN | 1 | 9.5 | 2.1 | 11.6 | 11.6
04. 02. 08. | CZ9121 | BAN-FUR-005 | FURAÇÃO E COLAGEM DE BOJO | UN | 1 | 31.85 | 0 | 31.85 | 31.85
04. 03. |  |  | CONSTRUÇÃO ALVENARIA
04. 03. 01. | CP0015 | 73935/002 | ALVENARIA EM TIJOLO CERAMICO FURADO 9X19X19CM, 1 VEZ (ESPESSURA 19 CM), ASSENTADO EM ARGAMASSA TRACO 1:4 (CIMENTO E AREIA MEDIA NAO PENEIRADA), PREPARO MANUAL, JUNTA1 CM | M2 | 40.72 | 35.27 | 21.06 | 56.33 | 2293.75
04. 03. 02. | CT0259 | 87873 | CHAPISCO APLICADO TANTO EM PILARES E VIGAS DE CONCRETO COMO EM ALVENARIAS DE PAREDES INTERNAS, COM ROLO PARA TEXTURA ACRÍLICA. ARGAMASSA TRAÇO 1:4 E EMULSÃO POLIMÉRICA (ADESIVO) COM PREPARO MANUAL. AF_06/2014 | M2 | 81.44 | 2.62 | 0.63 | 3.25 | 264.68
04. 03. 03. | CT0162 | 87531 | EMBOÇO, PARA RECEBIMENTO DE CERÂMICA, EM ARGAMASSA TRAÇO 1:2:8, PREPARO MECÂNICO COM BETONEIRA 400L, APLICADO MANUALMENTE EM FACES INTERNASDE PAREDES DE AMBIENTES COM ÁREA ENTRE 5M2 E 10M2, ESPESSURA DE 20MM,COM EXECUÇÃO DE TALISCAS. AF_06/2014 | M2 | 81.44 | 12.39 | 7.65 | 20.04 | 1632.05
04. 04. |  |  | PINTURA
04. 04. 01. | CR0139 | 88497 | APLICAÇÃO E LIXAMENTO DE MASSA LÁTEX EM PAREDES, DUAS DEMÃOS. AF_06/2014 | M2 | 81.48 | 6.18 | 4.35 | 10.53 | 857.98
04. 04. 02. | CR0133 | 88487 | APLICAÇÃO MANUAL DE PINTURA COM TINTA LÁTEX PVA EM PAREDES, DUAS DEMÃOS. AF_06/2014 | M2 | 407.13 | 4.47 | 1.81 | 6.28 | 2556.77
04. 05. |  |  | FORRO
04. 05. 01. | CT0070 | 73986/001 | FORRO DE GESSO EM PLACAS 60X60CM, ESPESSURA 1,2CM, INCLUSIVE FIXACAO COM ARAME | M2 | 23.51 | 16.13 | 8.9 | 25.03 | 588.45
04. 06. |  |  | ESQUADRIAS
04. 06. 01. | CF0103 | 72120 | VIDRO TEMPERADO INCOLOR, ESPESSURA 10MM, FORNECIMENTO E INSTALACAO, INCLUSIVE MASSA PARA VEDACAO | M2 | 0.72 | 187.95 | 8.79 | 196.74 | 141.65
04. 06. 02. | CF0195 | 85010 | CAIXILHO FIXO, DE ALUMINIO, PARA VIDRO | M2 | 0.72 | 261.08 | 21.99 | 283.07 | 203.81
04. 06. 03. | CF0204 |  | PORTA DE VIDRO TEMPERADO 1,00X2,10 DE CORRER ESPESSURA 10MM INCLUSIVE ACESSORIOS | UN | 1 | 1705.77 | 2.97 | 1708.74 | 1708.74
04. 06. 04. | CF0107 | 73838/001 | PORTA DE VIDRO TEMPERADO, 0,9X2,10M, ESPESSURA 10MM, INCLUSIVE ACESSORIOS | UN | 1 | 1556.36 | 2.97 | 1559.33 | 1559.33
04. 07. |  |  | MOBILIÁRIO/EQUIPAMENTOS
04. 07. 01. | CU1304 |  | ARMARIO COR A DEFINIR MEDINDO 180X60X80 04 PORTA DE VIDRO 01 PRATELEIRA | UN | 1 | 1630.17 | 327.94 | 1958.11 | 1958.11
04. 07. 02. | CU1305 |  | ARMARIO COR A DEFINIR MEDINDO 250X60X80 05 PORTA DE VIDRO 01 PRATELEIRA | UN | 1 | 2090.69 | 351.91 | 2442.6 | 2442.6
04. 07. 03. | CU1306 |  | ARMARIO COR A DEFINIR MEDINDO 560X60X80 12 PORTA DE VIDRO 01 PRATELEIRA | UN | 1 | 5369.36 | 766.74 | 6136.1 | 6136.1
04. 07. 04. | CU1307 |  | ARMARIO COR A DEFINIR MEDINDO 320X80X88 06 PORTA 01 PRATELEIRA | UN | 1 | 3264.92 | 449.62 | 3714.54 | 3714.54
04. 07. 05. | CU1308 |  | ARMARIO COR A DEFINIR MEDINDO 523,5X80X85 12 PORTA 01 PRATELEIRA | UN | 1 | 6583.62 | 707.11 | 7290.73 | 7290.73
04. 07. 06. | CZ9098 | C3860 | SPLIT SYSTEM COMPLETO C/ CONTROLE REMOTO - CAP. 1,00 TR (FORNECIMENTO E MONTAGEM) | UN | 2 | 2488.66 | 0 | 2488.66 | 4977.32
04. 08. |  |  | SERVIÇOS PRELIMINARES
04. 08. 01. | CU0048 | 9537 | LIMPEZA FINAL DA OBRA | M2 | 73.21 | 0.61 | 1.07 | 1.68 | 122.99
TOTAL ITEM: 04 | [8 empty] | 41298.33
05. |  |  | LABORATÓRIO GPMES
05. 01. |  |  | INSTALAÇÃO DE GASES
05. 01. 01. | CU1345 |  | INSTALAÇÃO PARA GASES ESPECIAIS E DE LABORATÓRIO | UN | 1 | 24787.98 | 3347.84 | 28135.82 | 28135.82
05. 02. |  |  | SERVIÇOS COMPLEMENTARES
05. 02. 01. | CU0048 | 9537 | LIMPEZA FINAL DA OBRA | M2 | 26.58 | 0.61 | 1.07 | 1.68 | 44.65
TOTAL ITEM: 05 | [8 empty] | 28180.47
06. |  |  | LABORATÓRIO GPOTM
06. 01. |  |  | DEMOLIÇÃO/REMOÇÃO
06. 01. 01. | CV0028 | 72218 | DEMOLICAO DE DIVISORIAS EM CHAPAS OU TABUAS, INCLUSIVE DEMOLICAO DE ENTARUGAMENTO | M2 | 35 | 1.16 | 3.07 | 4.23 | 148.05
06. 01. 02. | CZ9444 | 04.014.0095-0 | CARGA MANUAL DE ENTULHO EM CAMINHAO BASCULANTE 6 M3 | UN | 1 | 225 | 0 | 225 | 225
06. 02. |  |  | DIVISÓRIAS/ESQUADRIAS
06. 02. 01. | CZ9073 | DIV-PAI-010 | DIVISÓRIA EM PAINEL REMOVÍVEL, NÚCLEO COMPENSADO NAVAL - P. ALUMÍNIO TIPO C | M2 | 35 | 81.21 | 0 | 81.21 | 2842.35
06. 02. 02. | CF0190 | 84959 | VIDRO LISO COMUM TRANSPARENTE, ESPESSURA 6MM | M2 | 13.1 | 110.52 | 11.43 | 121.95 | 1597.54
06. 02. 03. | CU1296 |  | PORTA DE CORRER COMPENSADO NAVAL PARA DIVISÓRIA | M2 | 7.2 | 92.2 | 0 | 92.2 | 663.84
06. 02. 04. | CZ9074 | DIV-PAI-015 | CONJUNTO DE FERRAGENS PARA CONFECÇÃO DE PORTA DE DIVISÓRIA | CJ | 4 | 82.45 | 0 | 82.45 | 329.8
06. 02. 05. | CF0184 | 84898 | TRILHO "U" DE ALUMINIO, 40X40MM E ROLDANA FIXA DUPLA DE LATAO COM ROLAMENTO PARA PORTA OU JANELA DE CORRER | M | 6.92 | 9 | 12.45 | 21.45 | 148.43
06. 02. 06. | CF0176 | 84890 | ROLDANA FIXA DUPLA DE LATAO COM ROLAMENTO PARA PORTA OU JANELA DE CORRER | UN | 8 | 26.6 | 6.22 | 32.82 | 262.56
06. 03. |  |  | BANCADAS
06. 03. 01. | CZ9120 | BAN-ARD-005 | BANCADA EM ARDÓSIA E = 3 CM, APOIADA EM ALVENARIA | M2 | 4.16 | 161.06 | 0 | 161.06 | 670
06. 03. 02. | CL1035 | 89957 | PONTO DE CONSUMO DE ÁGUA FRIA (SUBRAMAL) COM TUBULAÇÃO DE PVC, DN 25 MM, INSTALADO EM RAMAL DE ÁGUA. AF_12/2014 | UN | 1 | 20.63 | 26.02 | 46.65 | 46.65
06. 03. 03. | CL1060 |  | PONTO DE ESGOTO PVC 100MM - MEDIA 1,10M DE TUBO PVC ESGOTO PREDIAL DN100MM E 1 JOELHO PVC 90GRAUS ESGOTO PREDIAL DN 100MM - FORNECIMENTO EINSTALACAO | UN | 1 | 33.95 | 57.14 | 91.09 | 91.09
06. 03. 04. | CZ9121 | BAN-FUR-005 | FURAÇÃO E COLAGEM DE BOJO | UN | 1 | 31.85 | 0 | 31.85 | 31.85
06. 03. 05. | CZ9085 | C0985 | CUBA DE INOX PARA BANCADA,COMPLETA | UN | 1 | 222.73 | 9.73 | 232.46 | 232.46
06. 03. 06. | CL0675 | 86913 | TORNEIRA CROMADA 1/2" OU 3/4" PARA TANQUE, PADRÃO POPULAR - FORNECIMENTO E INSTALAÇÃO. AF_12/2013 | UN | 1 | 9.5 | 2.1 | 11.6 | 11.6
06. 04. |  |  | PELICULA
06. 04. 01. | CZ9122 | C1873 | PELÍCULA DE INSULFILM | M2 | 13.1 | 36.75 | 1.62 | 38.37 | 502.64
06. 05. |  |  | PINTURA
06. 05. 01. | CR0139 | 88497 | APLICAÇÃO E LIXAMENTO DE MASSA LÁTEX EM PAREDES, DUAS DEMÃOS. AF_06/2014 | M2 | 33.04 | 6.18 | 4.35 | 10.53 | 347.91
06. 05. 02. | CR0133 | 88487 | APLICAÇÃO MANUAL DE PINTURA COM TINTA LÁTEX PVA EM PAREDES, DUAS DEMÃOS. AF_06/2014 | M2 | 165.21 | 4.47 | 1.81 | 6.28 | 1037.51
06. 06. |  |  | MOBILIARIO
06. 06. 01. | CU1310 |  | ARMARIO COR A DEFINIR MEDINDO 155X30X75 04 PORTAS 01 PRATELEIRA | UN | 1 | 611.68 | 175.62 | 787.3 | 787.3
06. 06. 02. | CU1314 |  | ARMARIO EM MDF COR A DEFINIR MEDINDO 80X80X75 02 PORTAS 01 PRATELEIRA | UN | 4 | 766.73 | 193.64 | 960.37 | 3841.48
06. 06. 03. | CU1315 |  | ARMARIO EM MDF COR A DEFINIR MEDINDO 320X75X30 08 PORTAS 01 PRATELEIRA | UN | 1 | 2242.03 | 482.39 | 2724.42 | 2724.42
06. 06. 04. | CU1316 |  | ARMARIO EM MDF COR A DEFINIR MEDINDO 250X30X210 02 PORTAS 04 PRATELEIRA | UN | 2 | 2901.19 | 595.63 | 3496.82 | 6993.64
06. 06. 05. | CU1317 |  | BANCADA EM MDF COR A DEFINIR MEDINDO 150X60X80 COM 02 GAVETAS | UN | 1 | 1071.81 | 330.09 | 1401.9 | 1401.9
06. 06. 06. | CU1318 |  | ARMARIO EM MDF COR A DEFINIR MEDINDO 316X60X68 05 PORTAS 01 PRATELEIRA 04 GAVETAS | UN | 1 | 1445.34 | 384.44 | 1829.78 | 1829.78
06. 06. 07. | CU1319 |  | ARMARIO EM MDF COR A DEFINIR MEDINDO 76X60X75 02 PORTAS 01 PRATELEIRA | UN | 1 | 388.45 | 110.97 | 499.42 | 499.42
06. 06. 08. | CU1320 |  | ARMARIO EM MDF COR A DEFINIR MEDINDO 88X60X75 02 PORTAS 01 PRATELEIRA | UN | 1 | 412.22 | 110.97 | 523.19 | 523.19
06. 06. 09. | CU1321 |  | GAVETEIRO EM MDF COR A DEFINIR 04 GAVETAS MEDINDO 37X60X75 | UN | 1 | 614.68 | 160.68 | 775.36 | 775.36
06. 06. 10. | CU1322 |  | ARMARIO EM MDF COR A DENIFIR MEDINDO 428X40X80 09 PORTAS DE VIDRO 01 PRATELEIRA | UN | 1 | 2073.24 | 622.08 | 2695.32 | 2695.32
06. 06. 11. | CU1323 |  | ARMARIO EM MDF COR A DENIFIR MEDINDO 192X40X80 04 PORTAS DE VIDRO 01 PRATELEIRA | UN | 1 | 750.01 | 236.1 | 986.11 | 986.11
06. 06. 12. | CU1324 |  | BANCADA EM MDF COR A DEFINIR MEDINDO 192X50X75 03 GAVETAS | UN | 1 | 1153.52 | 348.77 | 1502.29 | 1502.29
06. 07. |  |  | SERVIÇOS COMPLEMENTARES
06. 07. 01. | CU0048 | 9537 | LIMPEZA FINAL DA OBRA | M2 | 23.46 | 0.61 | 1.07 | 1.68 | 39.41
TOTAL ITEM: 06 | [8 empty] | 33788.9
07. |  |  | LABORATORIO LFCABIM
07. 01. |  |  | INSTALAÇÃO ELÉTRICA
07. 01. 01. | CJ0481 | 85049 | INTERRUPTOR SIMPLES 2 TECLAS COM TOMADA CONJUGADOS - FORNECIMENTO E INSTALACAO | UN | 2 | 21.96 | 10.67 | 32.63 | 65.26
07. 01. 02. | CJ0433 | 83566 | TOMADA DE EMBUTIR 2P+T 20A/250V C/ PLACA - FORNECIMENTO E INSTALACAO | UN | 44 | 19.78 | 4.02 | 23.8 | 1047.2
07. 01. 03. | CJ0409 | 83446 | CAIXA DE PASSAGEM 30X30X40 COM TAMPA E DRENO BRITA | UN | 2 | 59.53 | 53.7 | 113.23 | 226.46
07. 01. 04. | CZ9157 | 04202/ORSE | PRENSA CABO DE 3/4", FORNECIMENTO | UN | 2 | 2.6 | 0 | 2.6 | 5.2
07. 01. 05. | CJ0178 | 73953/006 | LUMINARIA TIPO CALHA, DE SOBREPOR, COM REATOR DE PARTIDA RAPIDA E LAMPADA FLUORESCENTE 2X40W, COMPLETA, FORNECIMENTO E INSTALACAO | UN | 4 | 50.81 | 19.16 | 69.97 | 279.88
07. 01. 06. | CJ0097 | 73861/008 | CONDULETE 3/4" EM LIGA DE ALUMÍNIO FUNDIDO TIPO "E" - FORNECIMENTO E INSTALACAO | UN | 4 | 7.01 | 2.87 | 9.88 | 39.52
07. 01. 07. | CZ9037 | C4562 | DISPOSITIVO DE PROTEÇÃO CONTRA SURTOS DE TENSÃO - DPS's - 40 KA/440V | UN | 8 | 106.63 | 0 | 106.63 | 853.04
07. 01. 08. | CZ9158 | ELE-DIS-007 | DISJUNTOR MONOPOLAR TERMOMAGNÉTICO 5KA, DE 16A | UN | 2 | 12.45 | 0 | 12.45 | 24.9
07. 01. 09. | CZ9159 | ELE-DIS-008 | DISJUNTOR MONOPOLAR TERMOMAGNÉTICO 5KA, DE 20A | UN | 2 | 12.45 | 0 | 12.45 | 24.9
07. 01. 10. | CZ9038 | ELE-DIS-062 | DISJUNTOR BIPOLAR TERMOMAGNÉTICO 5KA, DE 16A | UN | 8 | 35.71 | 0 | 35.71 | 285.68
07. 01. 11. | CZ9161 | ELE-DIS-078 | DISJUNTOR TRIPOLAR TERMOMAGNÉTICO 5KA, DE 25A | UN | 2 | 57.85 | 0 | 57.85 | 115.7
07. 01. 12. | CZ9050 | C4530 | DISJUNTOR DIFERENCIAL DR-16A - 40A, 30mA | UN | 8 | 136.02 | 6.75 | 142.77 | 1142.16
07. 01. 13. | CZ9162 | C1125 | DISJUNTOR TRIPOLAR EM QUADRO DE DISTRIBUIÇÃO 40A | UN | 2 | 51.8 | 10.13 | 61.93 | 123.86
07. 01. 14. | CJ0365 | 72936 | ELETRODUTO DE PVC FLEXIVEL CORRUGADO DN32 MM (1 1/4") FORNECIMENTO E INSTALACAO | M | 58 | 3.59 | 4.02 | 7.61 | 441.38
07. 01. 15. | CJ0075 | 73860/012 | CABO DE COBRE ISOLADO PVC 450/750V 16MM2 RESISTENTE A CHAMA - FORNECIMENTO E INSTALACAO | M | 182 | 5.24 | 1.72 | 6.96 | 1266.72
07. 01. 16. | CJ0070 | 73860/007 | CABO DE COBRE ISOLADO PVC 450/750V 1,5MM2 RESISTENTE A CHAMA - FORNECIMENTO E INSTALACAO | M | 32 | 0.88 | 0.76 | 1.64 | 52.48
07. 01. 17. | CJ0071 | 73860/008 | CABO DE COBRE ISOLADO PVC 450/750V 2,5MM2 RESISTENTE A CHAMA - FORNECIMENTO E INSTALACAO | M | 64 | 1.2 | 0.95 | 2.15 | 137.6
07. 01. 18. | CJ0488 |  | FITA ISOLANTE 19 MMX20M | UN | 5 | 4.21 | 0.17 | 4.38 | 21.9
07. 01. 19. | CZ9067 | CAB-ANI-005 | ANILHA (MARCADOR) PARA IDENTIFICAÇÃO DE CABOS (# 6 MM2) - 500 UN | 500UN | 9 | 17.99 | 0 | 17.99 | 161.91
07. 01. 20. | CJ0490 |  | BUCHA NYLON S-8 C/ PARAFUSO ACO ZINC CAB CHATA ROSCA SOBERBA 4,8 X 50MM | UN | 115 | 0.25 | 0.2 | 0.45 | 51.75
07. 01. 21. | CZ9066 | SPDA-ABR-005 | ABRAÇADEIRA TIPO D, CUNHA | UN | 19 | 2.36 | 0 | 2.36 | 44.84
07. 01. 22. | CZ9062 | C3482 | TERMINAL OLHAL PARA CABO DE 1,50MM2 À 2,50MM2 | UN | 174 | 0.17 | 1.12 | 1.29 | 224.46
07. 01. 23. | CZ9063 | C3483 | TERMINAL OLHAL PARA CABO DE 4,00MM2 À 6,00MM2 | UN | 64 | 0.32 | 1.12 | 1.44 | 92.16
07. 01. 24. | CZ9055 | 10257/ORSE | QDM-03 CAIXA PARA QUADRO DE DISTRIBUIÇÃO, SOBREPOR,METÁLICO, TRATAMENTO ANTICORROSIVO, ESPELHO INTERNO, PORTA E TRINCO PINT A PÓ P | UN | 8 | 2396.22 | 0 | 2396.22 | 19169.76
07. 01. 25. | CZ9163 | C2494 | TOMADA VOLTAMP - 30A (MACHO/FÊMEA) | UN | 2 | 43.59 | 8.44 | 52.03 | 104.06
07. 01. 26. | CJ0396 | 83432 | CABO DE COBRE ISOLAMENTO TERMOPLASTICO 0,6/1KV 120MM2 ANTI-CHAMA - FORNECIMENTO E INSTALACAO | M | 250 | 36.49 | 7.04 | 43.53 | 10882.5
07. 01. 27. | CZ9164 | 15.018.0752-0 | TE HORIZONTAL,90º,PARA ELETROCALHA PERFURADA OU LISA,200X50MM.FORNECIMENTO E COLOCACAO | UN | 3 | 23.68 | 14.67 | 38.35 | 115.05
07. 01. 28. | CZ9165 | 15.018.0612-0 | CURVA HORIZONTAL,90º,PARA ELETROCALHA PERFURADA OU LISA,200X50MM.FORNECIMENTO E COLOCACAO | UN | 6 | 25.8 | 14.67 | 40.47 | 242.82
07. 01. 29. | CZ9166 | 15.018.0672-0 | CURVA VERTICAL,EXTERNA,90º,PARA ELETROCALHA PERFURADA OU LISA,200X50MM.FORNECIMENTO E COLOCACAO | UN | 6 | 10.51 | 14.67 | 25.18 | 151.08
07. 01. 30. | CZ9167 | ELE-CAL-055 | ELETROCALHA PERFURADA GALVANIZADA ELETROLÍTICA CHAPA 14 - 200 X 50 MM COM TAMPA, INCLUSIVE CONEXÃO | M | 30 | 67.99 | 0 | 67.99 | 2039.7
07. 01. 31. | CZ9059 | C1165 | DUTO PERFURADO - PERFILADOS CHAPA DE AÇO (38X38)mm | M | 6 | 13.51 | 10.13 | 23.64 | 141.84
07. 01. 32. | CZ9168 | 08351/ORSE | FORNECIMENTO E INSTALAÇÃO DE PARAFUSO CABEÇA LENTILHA 3/8" X 3/4" (REF. VL 1.68 VALEMAM OU SIMILAR) | UN | 30 | 0.14 | 1.47 | 1.61 | 48.3
07. 01. 33. | CZ9169 | ELE-PER-070 | SUPORTE EM CHAPA DE AÇO PARA PERFILADO | UN | 30 | 4.91 | 0 | 4.91 | 147.3
07. 01. 34. | CZ9170 | ELE-DIS-044 | DISJUNTOR TRIPOLAR TERMOMAGNÉTICO 10KA, DE 70A | UN | 3 | 79.12 | 0 | 79.12 | 237.36
07. 01. 35. | CZ9171 | ELE-DIS-045 | DISJUNTOR TRIPOLAR TERMOMAGNÉTICO 10KA, DE 90A | UN | 3 | 79.12 | 0 | 79.12 | 237.36
07. 01. 36. | CJ0144 | 74130/007 | DISJUNTOR TERMOMAGNETICO TRIPOLAR EM CAIXA MOLDADA 250A 600V, FORNECIMENTO E INSTALACAO | UN | 1 | 648.97 | 8.05 | 657.02 | 657.02
07. 01. 37. | CZ9375 | 07150/ORSE | DUTO CORRUGADO FLEXÍVEL EM PEAD Ø = 4", TIPO KANALEX OU SIMILAR, LANÇADO DIRETAMENTE NO SOLO, EXCLUSIVE ESCAVAÇÃO E REATERRO | M | 100 | 9.44 | 2.65 | 12.09 | 1209
07. 01. 38. | CZ9376 | HID-TUB-126 | TUBO AÇO GALVANIZADO INCLUSIVE CONEXÕES E SUPORTES , 100 MM | M | 100 | 162.19 | 0 | 162.19 | 16219
07. 01. 39. | CJ0489 |  | EQUIPE DE MANUTENÇÃO DAS INSTA LAÇÕES ELETRICAS | DIA | 15 | 46.32 | 161.12 | 207.44 | 3111.6
07. 02. |  |  | DEMOLIÇÃO/REMOÇÃO
07. 02. 01. | CR0001 | 72125 | REMOÇÃO DE PINTURA PVA/ACRILICA | M2 | 9.06 | 1.88 | 3.84 | 5.72 | 51.82
07. 02. 02. | CV0054 | 73801/001 | DEMOLICAO DE PISO DE ALTA RESISTENCIA | M2 | 24.66 | 4.34 | 11.52 | 15.86 | 391.1
07. 02. 03. | CV0106 | 85411 | REMOCAO DE RODAPE CERAMICO | M | 14.22 | 0.6 | 1.66 | 2.26 | 32.13
07. 02. 04. | CZ9383 | 85421 | REMOCAO DE VIDRO COMUM | M2 | 9.06 | 2.03 | 6.48 | 8.51 | 77.1
07. 02. 05. | CZ9444 | 04.014.0095-0 | TRANSPORTE DE MATERIAL DEMOLIDO EM CAÇAMBA | UN | 3 | 225 | 0 | 225 | 675
07. 03. |  |  | RECUPERAÇÃO VIDRO ESQUADRIAS
07. 03. 01. | CF0101 | 72118 | VIDRO TEMPERADO INCOLOR, ESPESSURA 6MM, FORNECIMENTO E INSTALACAO, INCLUSIVE MASSA PARA VEDACAO | M2 | 9.06 | 114.8 | 8.79 | 123.59 | 1119.72
07. 03. 02. | CR0035 | 73924/002 | PINTURA ESMALTE ACETINADO, DUAS DEMAOS, SOBRE SUPERFICIE METALICA | M2 | 9.06 | 10.21 | 9.41 | 19.62 | 177.75
07. 03. 03. | CU0059 | 73948/008 | LIMPEZA VIDRO COMUM | M2 | 9.06 | 3.14 | 4.6 | 7.74 | 70.12
07. 04. |  |  | PISO
07. 04. 01. | CS0190 | 87647 | CONTRAPISO EM ARGAMASSA TRAÇO 1:4 (CIMENTO E AREIA), PREPARO MANUAL, APLICADO EM ÁREAS SECAS MAIORES QUE 10M2 SOBRE LAJE, ADERIDO, ESPESSURA2CM, ACABAMENTO REFORÇADO. AF_06/2014 | M2 | 24.76 | 15.32 | 6.87 | 22.19 | 549.42
07. 04. 02. | CS0132 | 84191 | PISO EM GRANILITE, MARMORITE OU GRANITINA ESPESSURA 8 MM, INCLUSO JUNTAS DE DILATACAO PLASTICAS | M2 | 24.76 | 55.52 | 10.95 | 66.47 | 1645.79
07. 04. 03. | CZ9392 | C2246 | RODAPÉ PRE-MOLDADO DE GRANILITE H= 10cm | M | 14.32 | 19.06 | 7.72 | 26.78 | 383.48
07. 05. |  |  | PINTURA
07. 05. 01. | CR0136 | 88494 | APLICAÇÃO E LIXAMENTO DE MASSA LÁTEX EM TETO, UMA DEMÃO. AF_06/2014 | M2 | 24.76 | 5.32 | 7.04 | 12.36 | 306.03
07. 05. 02. | CR0137 | 88495 | APLICAÇÃO E LIXAMENTO DE MASSA LÁTEX EM PAREDES, UMA DEMÃO. AF_06/2014 | M2 | 16 | 4.26 | 3.26 | 7.52 | 120.32
07. 05. 03. | CR0133 | 88487 | APLICAÇÃO MANUAL DE PINTURA COM TINTA LÁTEX PVA EM PAREDES, DUAS DEMÃOS. AF_06/2014 | M2 | 80.9 | 4.47 | 1.81 | 6.28 | 508.05
07. 06. |  |  | MOBILIÁRIO
07. 06. 01. | CU1341 |  | ARMARIO EM MDF COR A DEFINIR MEDINDO 585X40X80 13 PORTAS 1 PRATELEIRA | UN | 1 | 2232.1 | 298.95 | 2531.05 | 2531.05
07. 06. 02. | CU1342 |  | ARMARIO EM MDF COR A DEFINIR MEDINDO 474X40X80 10 PORTAS 01 PRATELEIRA | UN | 1 | 1521.48 | 298.95 | 1820.43 | 1820.43
07. 06. 03. | CU1343 |  | BANCADA EM MDF COR A DEFICIR COM MAO FRANCESA MEDINDO 474X60X76 | UN | 1 | 3250.3 | 671.89 | 3922.19 | 3922.19
07. 06. 04. | CU1344 |  | BANCADA EM MDF COR A DEFINIR COM MAO FRANCESA MEDINDO 600X60X76 | UN | 1 | 4052.36 | 817.47 | 4869.83 | 4869.83
07. 07. |  |  | SERVIÇOS COMPLEMENTARES
07. 07. 01. | CU0048 | 9537 | LIMPEZA FINAL DA OBRA | M2 | 24.66 | 0.61 | 1.07 | 1.68 | 41.42
TOTAL ITEM: 07 | [8 empty] | 80735.46
08. |  |  | LABORATÓRIO LNMIS
08. 01. |  |  | INSTALAÇÃO ELÉTRICA
08. 01. 01. | CJ0092 | 73861/003 | CONDULETE 1" EM LIGA DE ALUMÍNIO FUNDIDO TIPO "B" - FORNECIMENTO E INSTALACAO | UN | 63 | 10.94 | 3.44 | 14.38 | 905.94
08. 01. 02. | CJ0433 | 83566 | TOMADA DE EMBUTIR 2P+T 20A/250V C/ PLACA - FORNECIMENTO E INSTALACAO | UN | 62 | 19.78 | 4.02 | 23.8 | 1475.6
08. 01. 03. | CZ9413 | ELE-CON-195 | CONJUNTO TAMPA E 1 TOMADA 2P UNIVERSAL PARA CONDULETE 3/4" | CJ | 62 | 18.03 | 0 | 18.03 | 1117.86
08. 01. 04. | CZ9416 | 21.036.0065-0 | LUVA PARA ELETRODUTO,DE ACO GALVANIZADO,DE 25MM(1").FORNECIMENTO | UN | 22 | 0.89 | 0 | 0.89 | 19.58
08. 01. 05. | CZ9417 | IP30100103/ | CURVA LONGA DE 90O PARA ELETRODUTO, DE ACO GALVANIZADO, DE 25MM (1 ). FORNECIMENTO. | UN | 5 | 2.11 | 0 | 2.11 | 10.55
08. 01. 06. | CZ9066 | SPDA-ABR-005 | ABRAÇADEIRA TIPO D, CUNHA | UN | 5 | 2.36 | 0 | 2.36 | 11.8
08. 01. 07. | CZ9421 | ELE-CAL-045 | ELETROCALHA PERFURADA GALVANIZADA ELETROLÍTICA CHAPA 14 - 100 X 50 MM COM TAMPA, INCLUSIVE CONEXÃO | M | 80 | 45.26 | 0 | 45.26 | 3620.8
08. 01. 08. | CZ9070 | 07819/ORSE | SUPORTE DE SUSTENTAÇÃO DE ELETROCALHA METÁLICA 100MM(REF. MOPA OU SIMILAR) | UN | 119 | 5.23 | 6.11 | 11.34 | 1349.46
08. 01. 09. | CZ9418 | 15.018.0610-0 | CURVA HORIZONTAL,90º,PARA ELETROCALHA PERFURADA OU LISA,100X50MM.FORNECIMENTO E COLOCACAO | UN | 6 | 7.51 | 14.67 | 22.18 | 133.08
08. 01. 10. | CZ9419 | 15.018.0730-0 | CURVA DE INVERSAO,90º,PARA ELETROCALHA PERFURADA OU LISA,100X50MM.FORNECIMENTO E COLOCACAO | UN | 2 | 7.93 | 14.67 | 22.6 | 45.2
08. 01. 11. | CZ9422 | 15.018.0870-0 | REDUCAO CONCENTRICA,PARA ELETROCALHA PERFURADA OU LISA,100X50MM.FORNECIMENTO E COLOCACAO | UN | 1 | 8.36 | 14.67 | 23.03 | 23.03
08. 01. 12. | CZ9423 | 04135/ORSE | GANCHO SUSPENSÃO COM OLHAL, FORNECIMENTO 100X50MM | UN | 5 | 9.5 | 0 | 9.5 | 47.5
08. 01. 13. | CZ9424 | 00685/ORSE | FORNECIMENTO E INSTALAÇÃO DE PARAFUSO CABEÇA LENTILHA 3/8" X 3/4" (REF. VL 1.68 VALEMAM OU SIMILAR) | UN | 40 | 0.14 | 1.47 | 1.61 | 64.4
08. 01. 14. | CZ9425 | 04189/ORSE | CHUMBADOR PARABOLT INOX 1/4", FORNECIMENTO | UN | 5 | 6.97 | 0 | 6.97 | 34.85
08. 01. 15. | CZ9428 | 03253/ORSE | FORNECIMENTO DE ABRAÇADEIRA PLÁSTICA | UN | 20 | 0.26 | 0 | 0.26 | 5.2
08. 01. 16. | CJ0386 | 83417 | CABO DE COBRE ISOLAMENTO TERMOPLASTICO 0,6/1KV 2,5MM2 ANTI-CHAMA - FORNECIMENTO E INSTALACAO | M | 619 | 1.46 | 1 | 2.46 | 1522.74
08. 01. 17. | CJ0387 | 83418 | CABO DE COBRE ISOLAMENTO TERMOPLASTICO 0,6/1KV 4MM2 ANTI-CHAMA - FORNECIMENTO E INSTALACAO | M | 215 | 2.29 | 1.22 | 3.51 | 754.65
08. 01. 18. | CJ0388 | 83419 | CABO DE COBRE ISOLAMENTO TERMOPLASTICO 0,6/1KV 6MM2 ANTI-CHAMA - FORNECIMENTO E INSTALACAO | M | 645 | 2.81 | 1.4 | 4.21 | 2715.45
08. 01. 19. | CJ0390 | 83421 | CABO DE COBRE ISOLAMENTO TERMOPLASTICO 0,6/1KV 16MM2 ANTI-CHAMA - FORNECIMENTO E INSTALACAO | M | 20 | 6.06 | 1.81 | 7.87 | 157.4
08. 01. 20. | CJ0391 | 83422 | CABO DE COBRE ISOLAMENTO TERMOPLASTICO 0,6/1KV 25MM2 ANTI-CHAMA - FORNECIMENTO E INSTALACAO | M | 10 | 9.12 | 2.01 | 11.13 | 111.3
08. 01. 21. | CZ9429 | 10251/ORSE | QDAR-03 CAIXA PARA QUADRO DE DISTRIBUIÇÃO, SOBREPOR,METÁLICO, TRATAMENTO ANTICORROSIVO, ESPELHO INTERNO, PORTA E TRINCO PINT A PÓ | UN | 10 | 2132.49 | 0 | 2132.49 | 21324.9
08. 01. 22. | CZ9430 | 10250/ORSE | QDAR-04 CAIXA PARA QUADRO DE DISTRIBUIÇÃO, SOBREPOR,METÁLICO, TRATAMENTO ANTICORROSIVO, ESPELHO INTERNO, PORTA E TRINCO PINT A PÓ | UN | 2 | 2391.85 | 0 | 2391.85 | 4783.7
08. 01. 23. | CZ9037 | C4562 | DISPOSITIVO DE PROTEÇÃO CONTRA SURTOS DE TENSÃO - DPS's - 40 KA/440V | UN | 4 | 106.63 | 0 | 106.63 | 426.52
08. 01. 24. | CZ9050 | C4530 | DISJUNTOR DIFERENCIAL DR-16A - 40A, 30mA | UN | 41 | 136.02 | 6.75 | 142.77 | 5853.57
08. 01. 25. | CZ9431 | C4531 | DISJUNTOR DIFERENCIAL DR-80A, 30mA | UN | 1 | 251.79 | 6.75 | 258.54 | 258.54
08. 01. 26. | CZ9432 | C4531 | DISJUNTOR DIFERENCIAL DR-80A, 30mA | UN | 18 | 251.79 | 6.75 | 258.54 | 4653.72
08. 01. 27. | CZ9433 | ELE-DIS-005 | DISJUNTOR MONOPOLAR TERMOMAGNÉTICO 5KA, DE 10A | UN | 7 | 12.45 | 0 | 12.45 | 87.15
08. 01. 28. | CZ9434 | ELE-DIS-007 | DISJUNTOR MONOPOLAR TERMOMAGNÉTICO 5KA, DE 16A | UN | 3 | 12.45 | 0 | 12.45 | 37.35
08. 01. 29. | CZ9435 | ELE-DIS-008 | DISJUNTOR MONOPOLAR TERMOMAGNÉTICO 5KA, DE 20A | UN | 1 | 12.45 | 0 | 12.45 | 12.45
08. 01. 30. | CZ9436 | ELE-DIS-011 | DISJUNTOR MONOPOLAR TERMOMAGNÉTICO 5KA, DE 32A | UN | 2 | 12.45 | 0 | 12.45 | 24.9
08. 01. 31. | CZ9437 | ELE-DIS-062 | DISJUNTOR BIPOLAR TERMOMAGNÉTICO 5KA, DE 16A | UN | 13 | 35.71 | 0 | 35.71 | 464.23
08. 01. 32. | CZ9439 | ELE-DIS-063 | DISJUNTOR BIPOLAR TERMOMAGNÉTICO 5KA, DE 20A | UN | 2 | 35.71 | 0 | 35.71 | 71.42
08. 01. 33. | CZ9440 | ELE-DIS-064 | DISJUNTOR BIPOLAR TERMOMAGNÉTICO 5KA, DE 25A | UN | 8 | 35.71 | 0 | 35.71 | 285.68
08. 01. 34. | CZ9441 | ELE-DIS-066 | DISJUNTOR BIPOLAR TERMOMAGNÉTICO 5KA, DE 32A | UN | 5 | 35.71 | 0 | 35.71 | 178.55
08. 01. 35. | CZ9442 | ELE-DIS-069 | DISJUNTOR BIPOLAR TERMOMAGNÉTICO 5KA, DE 50A | UN | 2 | 37.22 | 0 | 37.22 | 74.44
08. 01. 36. | CZ9443 | ELE-DIS-082 | DISJUNTOR TRIPOLAR TERMOMAGNÉTICO 5KA, DE 50A | UN | 1 | 70.78 | 0 | 70.78 | 70.78
08. 01. 37. | CJ0488 |  | FITA ISOLANTE 19 MMX20M | UN | 30 | 4.21 | 0.17 | 4.38 | 131.4
08. 01. 38. | CZ9067 | CAB-ANI-005 | ANILHA (MARCADOR) PARA IDENTIFICAÇÃO DE CABOS (# 6 MM2) - 500 UN | 500UN | 1 | 17.99 | 0 | 17.99 | 17.99
08. 01. 39. | CJ0147 | 74130/010 | DISJUNTOR TERMOMAGNETICO TRIPOLAR EM CAIXA MOLDADA 175 A 225A 240V, FORNECIMENTO E INSTALACAO | UN | 1 | 388.47 | 8.05 | 396.52 | 396.52
08. 01. 40. | CJ0396 | 83432 | CABO DE COBRE ISOLAMENTO TERMOPLASTICO 0,6/1KV 120MM2 ANTI-CHAMA - FORNECIMENTO E INSTALACAO | M | 100 | 36.49 | 7.04 | 43.53 | 4353
08. 01. 41. | CJ0394 | 83425 | CABO DE COBRE ISOLAMENTO TERMOPLASTICO 0,6/1KV 70MM2 ANTI-CHAMA - FORNECIMENTO E INSTALACAO | M | 25 | 22.73 | 5.03 | 27.76 | 694
08. 01. 42. | CJ0038 | 72266 | TERMINAL OU CONECTOR DE PRESSAO - PARA CABO 120MM2 - FORNECIMENTO E INSTALACAO | UN | 8 | 12.18 | 10.07 | 22.25 | 178
08. 01. 43. | CJ0036 | 72264 | TERMINAL OU CONECTOR DE PRESSAO - PARA CABO 70MM2 - FORNECIMENTO E INSTALACAO | UN | 2 | 7.35 | 8.05 | 15.4 | 30.8
08. 01. 44. | CJ0489 |  | EQUIPE DE MANUTENÇÃO DAS INSTA LAÇÕES ELETRICAS | DIA | 5 | 46.32 | 161.12 | 207.44 | 1037.2
08. 01. 45. | CZ9157 | 04202/ORSE | PRENSA CABO DE 3/4", FORNECIMENTO | UN | 19 | 2.6 | 0 | 2.6 | 49.4
08. 01. 46. | CZ9163 | C2494 | TOMADA VOLTAMP - 30A (MACHO/FÊMEA) | UN | 19 | 43.59 | 8.44 | 52.03 | 988.57
08. 01. 47. | CZ9531 | 04179/ORSE | CABO DE COBRE PP CORDPLAST 3 X 2,5 MM2, 450/750V - FORNECIMENTO | M | 28 | 3.15 | 0 | 3.15 | 88.2
08. 01. 48. | CZ9532 | 04180/ORSE | CABO DE COBRE PP CORDPLAST 3 X 4.0 MM2, 450/750V - FORNECIMENTO | M | 5 | 5.2 | 0 | 5.2 | 26
08. 01. 49. | CZ9534 | 04119/ORSE | CABO DE COBRE PP CORDPLAST 4 X 4.0 MM2, 450/750V - FORNECIMENTO E INSTALAÇÃO | M | 2 | 8.22 | 1.91 | 10.13 | 20.26
08. 02. |  |  | MANUTENÇÃO ELÉTRICA
08. 02. 01. | CU0800 | 73481 | ESCAVACAO MANUAL DE VALAS EM TERRA COMPACTA, PROF. DE 0 M < H <= 1 M | M3 | 13 | 7.38 | 19.58 | 26.96 | 350.48
08. 02. 02. | CJ0024 | 73798/001 | DUTO ESPIRAL FLEXIVEL SINGELO PEAD D=50MM(2") REVESTIDO COM PVC COM FIO GUIA DE ACO GALVANIZADO, LANCADO DIRETO NO SOLO, INCL CONEXOES | M | 17 | 10.35 | 10.07 | 20.42 | 347.14
08. 02. 03. | CH0123 | 74138/002 | CONCRETO USINADO BOMBEADO FCK=20MPA, INCLUSIVE LANCAMENTO E ADENSAMENTO | M3 | 3 | 296.48 | 32.95 | 329.43 | 988.29
08. 02. 04. | CO0069 | 73964/005 | REATERRO DE VALA/CAVA SEM CONTROLE DE COMPACTAÇÃO , UTILIZANDO RETRO-ESCAVADEIRA E COMPACTACADOR VIBRATORIO COM MATERIAL REAPROVEITADO | M3 | 6 | 3 | 4.76 | 7.76 | 46.56
08. 02. 05. | CX0022 | 74236/001 | PLANTIO DE GRAMA BATATAIS EM PLACAS | M2 | 16 | 7.35 | 1.63 | 8.98 | 143.68
08. 02. 06. | CS0190 | 87647 | CONTRAPISO EM ARGAMASSA TRAÇO 1:4 (CIMENTO E AREIA), PREPARO MANUAL, APLICADO EM ÁREAS SECAS MAIORES QUE 10M2 SOBRE LAJE, ADERIDO, ESPESSURA2CM, ACABAMENTO REFORÇADO. AF_06/2014 | M2 | 3 | 15.32 | 6.87 | 22.19 | 66.57
08. 02. 07. | CS0035 | 72186 | PISO VINILICO SEMIFLEXIVEL PADRAO LISO, ESPESSURA 3,2MM, FIXADO COM COLA | M2 | 2.5 | 99.71 | 3.25 | 102.96 | 257.4
08. 03. |  |  | DEMOLIÇÃO/REMOÇÃO
08. 03. 01. | CV0059 | 73896/001 | RETIRADA CUIDADOSA DE AZULEJOS/LADRILHOS E ARGAMASSA DE ASSENTAMENTO | M2 | 25.75 | 8.68 | 27.18 | 35.86 | 923.39
08. 03. 02. | CR0001 | 72125 | REMOÇÃO DE PINTURA PVA/ACRILICA | M2 | 2.36 | 1.88 | 3.84 | 5.72 | 13.49
08. 03. 03. | CV0129 |  | REMOÇÃO DE CAPELA | M2 | 4.7 | 6.37 | 20.88 | 27.25 | 128.07
08. 03. 04. | CV0129 |  | REMOÇÃO DE ARMARIO | M2 | 15.64 | 6.37 | 20.88 | 27.25 | 426.19
08. 03. 05. | CV0028 | 72218 | DEMOLICAO DE DIVISORIAS EM CHAPAS OU TABUAS, INCLUSIVE DEMOLICAO DE ENTARUGAMENTO | M2 | 4.43 | 1.16 | 3.07 | 4.23 | 18.73
08. 03. 06. | CV0116 | 85421 | REMOCAO DE VIDRO COMUM | M2 | 1.01 | 2.03 | 6.48 | 8.51 | 8.59
08. 03. 07. | CF0003 | 72142 | RETIRADA DE FOLHAS DE PORTA DE PASSAGEM OU JANELA | UN | 1 | 1.45 | 5.65 | 7.1 | 7.1
08. 03. 08. | CF0004 | 72143 | RETIRADA DE BATENTES DE MADEIRA | UN | 1 | 6.95 | 27.34 | 34.29 | 34.29
08. 03. 09. | CZ9444 | 04.014.0095-0 | LOCACAO DE CACAMBA DE ACO TIPO CONTAINER COM 5M3 DE CAPACIDADE,PARA RETIRADA DE ENTULHO DE OBRA,INCLUSIVE CARREGAMENTO,TRANSPORTE E DESCARREGAMENTO,EXCLUSIVE TAXA PARA DESCARGA EMLOCAIS AUTORIZADOS E/OU LICENCIADOS (VIDE ITEM 04.014.0110) | UN | 2 | 225 | 0 | 225 | 450
08. 04. |  |  | REFORMA/CONSTRUÇÃO DE BANCADA
08. 04. 01. | CU0977 | 84123 | LIXAMENTO MAN C/ LIXA CALAFATE DE CONCR APARENTE ANTIGO | M2 | 25.75 | 0.96 | 3.04 | 4 | 103
08. 04. 02. | CZ9446 | C0357 | BANCADA DE GRANITO (OUTRAS CORES) ESP. = 3cm (COLOCADO) | M2 | 25.75 | 344.37 | 16.62 | 360.99 | 9295.49
08. 04. 03. | CR0139 | 88497 | APLICAÇÃO E LIXAMENTO DE MASSA LÁTEX EM PAREDES, DUAS DEMÃOS. AF_06/2014 | M2 | 15.57 | 6.18 | 4.35 | 10.53 | 163.95
08. 04. 04. | CR0133 | 88487 | APLICAÇÃO MANUAL DE PINTURA COM TINTA LÁTEX PVA EM PAREDES, DUAS DEMÃOS. AF_06/2014 | M2 | 15.57 | 4.47 | 1.81 | 6.28 | 97.77
08. 04. 05. | CP0015 | 73935/002 | ALVENARIA EM TIJOLO CERAMICO FURADO 9X19X19CM, 1 VEZ (ESPESSURA 19 CM), ASSENTADO EM ARGAMASSA TRACO 1:4 (CIMENTO E AREIA MEDIA NAO PENEIRADA), PREPARO MANUAL, JUNTA1 CM | M2 | 2.8 | 35.27 | 21.06 | 56.33 | 157.72
08. 04. 06. | CT0259 | 87873 | CHAPISCO APLICADO TANTO EM PILARES E VIGAS DE CONCRETO COMO EM ALVENARIAS DE PAREDES INTERNAS, COM ROLO PARA TEXTURA ACRÍLICA. ARGAMASSA TRAÇO 1:4 E EMULSÃO POLIMÉRICA (ADESIVO) COM PREPARO MANUAL. AF_06/2014 | M2 | 5.6 | 2.62 | 0.63 | 3.25 | 18.2
08. 04. 07. | CT0162 | 87531 | EMBOÇO, PARA RECEBIMENTO DE CERÂMICA, EM ARGAMASSA TRAÇO 1:2:8, PREPARO MECÂNICO COM BETONEIRA 400L, APLICADO MANUALMENTE EM FACES INTERNASDE PAREDES DE AMBIENTES COM ÁREA ENTRE 5M2 E 10M2, ESPESSURA DE 20MM,COM EXECUÇÃO DE TALISCAS. AF_06/2014 | M2 | 5.6 | 12.39 | 7.65 | 20.04 | 112.22
08. 05. |  |  | VEDAÇÃO
08. 05. 01. | CP0015 | 73935/002 | ALVENARIA EM TIJOLO CERAMICO FURADO 9X19X19CM, 1 VEZ (ESPESSURA 19 CM), ASSENTADO EM ARGAMASSA TRACO 1:4 (CIMENTO E AREIA MEDIA NAO PENEIRADA), PREPARO MANUAL, JUNTA1 CM | M2 | 6.34 | 35.27 | 21.06 | 56.33 | 357.13
08. 05. 02. | CT0259 | 87873 | CHAPISCO APLICADO TANTO EM PILARES E VIGAS DE CONCRETO COMO EM ALVENARIAS DE PAREDES INTERNAS, COM ROLO PARA TEXTURA ACRÍLICA. ARGAMASSA TRAÇO 1:4 E EMULSÃO POLIMÉRICA (ADESIVO) COM PREPARO MANUAL. AF_06/2014 | M2 | 12.68 | 2.62 | 0.63 | 3.25 | 41.21
08. 05. 03. | CT0162 | 87531 | EMBOÇO, PARA RECEBIMENTO DE CERÂMICA, EM ARGAMASSA TRAÇO 1:2:8, PREPARO MECÂNICO COM BETONEIRA 400L, APLICADO MANUALMENTE EM FACES INTERNASDE PAREDES DE AMBIENTES COM ÁREA ENTRE 5M2 E 10M2, ESPESSURA DE 20MM,COM EXECUÇÃO DE TALISCAS. AF_06/2014 | M2 | 12.68 | 12.39 | 7.65 | 20.04 | 254.1
08. 05. 04. | CF0195 | 85010 | CAIXILHO FIXO, DE ALUMINIO, PARA VIDRO | M2 | 2.79 | 261.08 | 21.99 | 283.07 | 789.76
08. 05. 05. | CF0101 | 72118 | VIDRO TEMPERADO INCOLOR, ESPESSURA 6MM, FORNECIMENTO E INSTALACAO, INCLUSIVE MASSA PARA VEDACAO | M2 | 2.79 | 114.8 | 8.79 | 123.59 | 344.81
08. 06. |  |  | ESQUADRIAS
08. 06. 01. | CF0022 | 73910/007 | PORTA DE MADEIRA COMPENSADA LISA PARA CERA OU VERNIZ, 90X210X3,5CM, INCLUSO ADUELA 1A, ALIZAR 1A E DOBRADICAS COM ANEL | UN | 1 | 362.03 | 68.08 | 430.11 | 430.11
08. 06. 02. | CF0084 | 74070/001 | FECHADURA DE EMBUTIR COMPLETA, PARA PORTAS INTERNAS, PADRAO DE ACABAMENTO SUPERIOR | UN | 1 | 143.56 | 25.9 | 169.46 | 169.46
08. 06. 03. | CR0023 | 73739/001 | PINTURA ESMALTE ACETINADO EM MADEIRA, DUAS DEMAOS | M2 | 5.58 | 6.9 | 5.99 | 12.89 | 71.92
08. 07. |  |  | PINTURA
08. 07. 01. | CR0139 | 88497 | APLICAÇÃO E LIXAMENTO DE MASSA LÁTEX EM PAREDES, DUAS DEMÃOS. AF_06/2014 | M2 | 138.78 | 6.18 | 4.35 | 10.53 | 1461.35
08. 07. 02. | CR0133 | 88487 | APLICAÇÃO MANUAL DE PINTURA COM TINTA LÁTEX PVA EM PAREDES, DUAS DEMÃOS. AF_06/2014 | M2 | 277.56 | 4.47 | 1.81 | 6.28 | 1743.07
08. 08. |  |  | MOBILIÁRIOS
08. 08. 01. | CU1355 |  | ARMARIO COR A DEFINIR MEDINDO 186X74X60 02 PORTAS 08 GAVETAS | UN | 1 | 1973.43 | 414.2 | 2387.63 | 2387.63
08. 08. 02. | CU1356 |  | ARMARIO EM MDF COR A DEFINIR MEDINDO 135X80X60 02 PORTAS 01 PRATELEIRA | UN | 1 | 1024.96 | 251.07 | 1276.03 | 1276.03
08. 08. 03. | CU1357 |  | ARMARIO EM MDF COR A DEFINIR MEDINDO 80X70X60 02 PORTAS 01 PRATELEIRA | UN | 1 | 692.08 | 235.65 | 927.73 | 927.73
08. 08. 04. | CU1358 |  | ARMARIO EM MDF COR A DEFINIR MEDINDO 90X77X60 02 PORTAS 01 PRATELEIRA | UN | 1 | 783.39 | 239.95 | 1023.34 | 1023.34
08. 08. 05. | CU1359 |  | ARMARIO EM MDF COR A DEFINIR MEDINDO 60X77X60 02 PORTAS 01 PRATELEIRA | UN | 1 | 599.65 | 133.13 | 732.78 | 732.78
08. 08. 06. | CU1360 |  | ARMARIO EM MDF COR A DEFINIR MEDINDO 145X80X60 02 PORTAS 01 PRATELEIRA | UN | 1 | 1091.97 | 254.3 | 1346.27 | 1346.27
08. 08. 07. | CU1361 |  | ARMARIO EM MDF COR A DEFINIR MEDINDO 114X81X60 02 PORTAS 01 PRATELEIRA | UN | 1 | 937.09 | 247.13 | 1184.22 | 1184.22
08. 08. 08. | CU1362 |  | ARMARIO EM MDF COR A DEFINIR MEDINDO 63X79X65 01 PORTAS 01 PRATELEIRA | UN | 1 | 658.59 | 130.74 | 789.33 | 789.33
08. 08. 09. | CU1363 |  | GAVETEIRO EM MDF COR A DEFINIR 08 GAVETAS MEDINDO 96X80X80 | UN | 1 | 1803.13 | 239.71 | 2042.84 | 2042.84
08. 08. 10. | CU1364 |  | GAVETEIRO EM MDF COR A DEFINIR 08 GAVETAS MEDINDO 89X80X80 | UN | 1 | 1758.45 | 237.56 | 1996.01 | 1996.01
08. 08. 11. | CU1365 |  | GAVETEIRO EM MDF COR A DEFINIR 12 GAVETAS MEDINDO 145X80X60 | UN | 1 | 2541.21 | 342.79 | 2884 | 2884
08. 08. 12. | CU1366 |  | GAVETEIRO EM MDF COR A DEFINIR 08 GAVETAS MEDINDO 119X81X60 | UN | 1 | 1730.15 | 237.56 | 1967.71 | 1967.71
08. 08. 13. | CU1367 |  | GAVETEIRO EM MDF COR A DEFINIR 08 GAVETAS MEDINDO 113X81X60 | UN | 2 | 1685.47 | 235.41 | 1920.88 | 3841.76
08. 08. 14. | CU1368 |  | GAVETEIRO EM MDF COR A DEFINIR 08 GAVETAS MEDINDO 117X80X65 | UN | 3 | 1778.73 | 239.71 | 2018.44 | 6055.32
08. 08. 15. | CU1369 |  | GAVETEIRO EM MDF COR A DEFINIR 04 GAVETAS MEDINDO 101.5X70X60 | UN | 1 | 1172.55 | 201.45 | 1374 | 1374
08. 08. 16. | CU1370 |  | GAVETEIRO EM MDF COR A DEFINIR 04 GAVETAS MEDINDO 53X70X60 | UN | 1 | 858.13 | 147.02 | 1005.15 | 1005.15
08. 08. 17. | CU1371 |  | GAVETEIRO EM MDF COR A DEFINIR 08 GAVETAS MEDINDO 100X70X60 | UN | 1 | 1471.35 | 185.79 | 1657.14 | 1657.14
08. 09. |  |  | EQUIPAMENTOS
08. 09. 01. | CU1372 |  | CAPELA COM JANELA DE CORRER INCOLOR 8MM TEMPERADO COM TUBO 5X5 MEDIDA 280X285 | UN | 1 | 2350.93 | 223.41 | 2574.34 | 2574.34
08. 09. 02. | CU1373 |  | CAPELA COM JANELA DE ABRIR INCOLOR 8MM TEMPERADO COM TUBO 5/5MM MEDINDO 530X186 | UN | 1 | 2404.96 | 526.35 | 2931.31 | 2931.31
08. 09. 03. | CU1374 |  | SISTEMA DE EXAUSTÃO | UN | 1 | 40087.57 | 342.7 | 40430.27 | 40430.27
08. 10. |  |  | SERVIÇOS COMPLEMENTARES
08. 10. 01. | CU0048 | 9537 | LIMPEZA FINAL DA OBRA | M2 | 117.98 | 0.61 | 1.07 | 1.68 | 198.2
08. 10. 02. | CU0059 | 73948/008 | LIMPEZA VIDRO COMUM | M2 | 17.1 | 3.14 | 4.6 | 7.74 | 132.35
TOTAL ITEM: 08 | [8 empty] | 159324.6
TOTAL DA PLANILHA: | [8 empty] | 475317.89
BDI (25,42%) | [8 empty] | 100722.3936
BDI EQUIPAMENTOS (14,21%) | [8 empty] | 11233.2707
TOTAL DA PLANILHA COM BDI: | [8 empty] | 576040.2836
PREÇO/M²: | [8 empty] | 1698.1318

## BDI EQUIP
UNIVERSIDADE FEDERAL DE UBERLÂNDIA
CAMPUS SANTA MÔNICA
OBJETO: REFORMA DOS LABORATÓRIOS BLOCO 1XSM
ÁREA TOTAL (M2):339,22 m2
COMPOSIÇÃO DO BDI EQUIPAMENTOS
Fórmula para Integração do BDI (Bonificação e Despesas Indiretas): Conforme Acordão 2.369/2011 e revisão 2622-37/13( TC 036.076/2011-2)
Itens Componentes do BDI:
| 1. | Administração Central da Contratada (AC%) ...................................................... |  |  | 3.45%
| 2. | Encargos Financeiros (EF%) ..................................................................................... |  |  | 0.85%
[6 empty] | Garantia | 0% | 0.42% | 0.21%
| 3. | Taxa de Risco, Seguros e Garantia (RG%) ........................................................................... |  |  | 1.06% | Risco | 0% | 2.05% | 0.97%
| 3.1 |  | Taxa de Risco ............................................................................................................................... | 0.85% |  | Despesas Financeiras | 0% | 1.2% | 0.59%
| 3.2 |  | Seguros e Garantias .................................................................................................... | 0.48% |  | Adm Central | 0.11% | 8.03% | 4.07%
[6 empty] | Lucro | 3.83% | 9.96% | 6.9%
| 4. | Lucro (L%) .......................................................................................................... |  |  | 5.11% | Tributos | 6.03% | 9.03% | 7.65%
[6 empty] | Cofins | 3% | 3% | 3%
| 5. | Impostos e Tributos (IT%) ............................................................................................ |  |  | 3% | PIS | 0.65% | 0.65% | 0.65%
|  |  | PIS ................................................................................................................... | 0% |  | ISS | 2% | 5% | 3.62%
|  |  | Seguridade Social (COFINS) ............................................................................................. | 0% |  | CPMF | 0.38% | 0.38% | 0.38%
|  |  | CPMF ........................................................................................................... |  |  | BDI - Faixa referencial | 16.36% | 28.87% | 22.61%
Percentuais Variáveis
|  |  | CSLL ............................................................................................................. | 0%
|  |  | IRPJ ............................................................................................................. | 0%
|  |  | ISSQN ........................................................................................................... | 3% | ³
|  |  | Outros (especificar) ................................................................................................ | 0%
| 6. | BDI sobre o Custo Total Direto da Obra ............................................................................................ |  |  | 14.21%
Note on A1: FR22209: =(((1+SELIC)^(1/365)^Período)-1)
Note on G30: FR22209: Valor retirado do site da Receita Federal do Brasil.
Note on G31: FR22209: Valor retirado do site da Receita Federal do Brasil.
Note on G32: FR22209: Código tributário municipal. Considerar 50% do valor da taxa (desconto obtido para prestação de serviços que envolvam compra de material)

## BDI SERV
UNIVERSIDADE FEDERAL DE UBERLÂNDIA
CAMPUS SANTA MÔNICA
OBJETO: REFORMA DOS LABORATÓRIOS BLOCO 1XSM
ÁREA TOTAL (M2):339,22 m2
COMPOSIÇÃO DO BDI
Fórmula para Integração do BDI (Bonificação e Despesas Indiretas): Conforme Acordão 2.369/2011 e revisão 2622-37/13( TC 036.076/2011-2)
Itens Componentes do BDI:
| 1. | Administração Central da Contratada (AC%) ...................................................... |  |  | 4.48%
| 2. | Encargos Financeiros (EF%) ..................................................................................... |  |  | 1.41%
| 3. | Taxa de Risco, Seguros e Garantia (RG%) ........................................................................... |  |  | 2.47%
| 3.1 |  | Taxa de Risco ............................................................................................................................... | 1.5%
| 3.2 |  | Seguros e Garantias .................................................................................................... | 0.97%
| 4. | Lucro (L%) .......................................................................................................... |  |  | 7.9%
| 5. | Impostos e Tributos (IT%) ............................................................................................ |  |  | 6.65%
|  |  | PIS ................................................................................................................... | 0.65%
|  |  | Seguridade Social (COFINS) ............................................................................................. | 3%
Percentuais Variáveis
|  |  | CSLL ............................................................................................................. | 0%
|  |  | IRPJ ............................................................................................................. | 0%
|  |  | ISSQN ........................................................................................................... | 3% | ³
|  |  | Outros (especificar) ................................................................................................ | 0%
| 6. | BDI sobre o Custo Total Direto da Obra ............................................................................................ |  |  | 25.42%
Note on A1: FR22209: =(((1+SELIC)^(1/365)^Período)-1)

## COMPOSIÇÃO
UNIVERSIDADE FEDERAL DE UBERLÂNDIA
CAMPUS SANTA MÔNICA
COMPOSIÇÃO DE PREÇOS
OBJETO: REFORMA DOS LABORATÓRIOS BLOCO 1XSM
ÁREA TOTAL (M2):339,22 m2
Item: | CZ9447
Serviço: EQUIPE ADMINISTRATIVA
Unid: MES
Mão de Obra | Unid | Qtde | Custo Unitário | Custo Total
00253 - ALMOXARIFE | H | 220 | 13.95 | 3069
02707 - ENGENHEIRO CIVIL DE OBRA PLENO | H | 50 | 73.09 | 3654.5
04083 - ENCARREGADO GERAL DE OBRAS | H | 220 | 21.79 | 4793.8
10508 - VIGIA NOTURNO | H | 220 | 11.27 | 2479.4
Total |  |  |  | 13996.7
Materiais | Unid | Qtde | Custo Unitário | Custo Total
37370 - ALIMENTACAO (ENCARGOS COMPLEMENTARES) *COLETADO CAIXA* | H | 220 | 0.6 | 132
37371 - TRANSPORTE (ENCARGOS COMPLEMENTARES) *COLETADO CAIXA* | H | 220 | 0.7 | 154
37372 - EXAMES (ENCARGOS COMPLEMENTARES) *COLETADO CAIXA* | H | 220 | 0.09 | 19.8
37373 - SEGURO (ENCARGOS COMPLEMENTARES) *COLETADO CAIXA* | H | 220 | 0.04 | 8.8
Total |  |  |  | 314.6
Preço de Custo |  |  |  | 14311.3
Bonificação |  |  | 0% | 0
Preço de Venda |  |  |  | 14311.3
Item: 020200 | CZ9518
Serviço: FERRAMENTAS
Unid: M2
Materiais | Unid | Qtde | Custo Unitário | Custo Total
2758 - FERRAMENTAS ( COMPOSIÇÃO AUXILIAR ) | m2 | 1 | 1.59 | 1.59
Total |  |  |  | 1.59
Preço de Custo |  |  |  | 1.59
Bonificação |  |  | 0% | 0
Preço de Venda |  |  |  | 1.59
Item: 021602 | CZ9519
Serviço: EPI/PPRA/PCMSO/EXAMES (< 20 EMPREGADOS) (A>=200M2) AREAS EDIF.COBERTAS FECHADAS
Unid: M2
Materiais | Unid | Qtde | Custo Unitário | Custo Total
2538 - E.P.I/P.P.R.A (COMP. AUXILIAR) | m2 | 1 | 11.63 | 11.63
Total |  |  |  | 11.63
Preço de Custo |  |  |  | 11.63
Bonificação |  |  | 0% | 0
Preço de Venda |  |  |  | 11.63
Item: 73847/002 | CB0009
Serviço: ALUGUEL CONTAINER/ESCRIT/WC C/1 VASO/1 LAV/1 MIC/4 CHUV LARG=2,20M COMPR=6,20M ALT=2,50M CHAPA ACO NERV TRAPEZ FORROC/ISOL TERMO-ACUST CHASSIS REFORC PISO COMPENS NAVAL INCL INSTELETR/HIDRO-SANIT EXCL TRANSP/CARGA/DESCARGA
Unid: MES
Equipamentos | Unid | Qtde | Custo Unitário | Custo Total
10775 - CONTAINER 2,30 X 6,00 M, ALT. 2,50 M, COM 1 SANITARIO, PARA ESCRITORIO, COMPLETO, SEM DIVISORIAS INTERNAS (LOCACAO) | MES | 1 | 700 | 700
Total |  |  |  | 700
Materiais | Unid | Qtde | Custo Unitário | Custo Total
07608 - CHUVEIRO PLASTICO BRANCO SIMPLES, 5'' - AGUA FRIA - PARA ACOPLAR EM HASTE 1/2' | UN | 0.4 | 3.36 | 1.344
10425 - LAVATORIO LOUCA BRANCA SUSPENSO *40 X 30* CM | UN | 0.1 | 66.08 | 6.608
10432 - MICTORIO SIFONADO LOUCA BRANCA SEM COMPLEMENTOS | UN | 0.1 | 230.18 | 23.018
10420 - BACIA SANITARIA (VASO) CONVENCIONAL DE LOUCA BRANCA | UN | 0.1 | 101.25 | 10.125
Total |  |  |  | 41.095
Preço de Custo |  |  |  | 741.095
Bonificação |  |  | 0% | 0
Preço de Venda |  |  |  | 741.095
Item: 74209/001 | CB0006
Serviço: PLACA DE OBRA EM CHAPA DE ACO GALVANIZADO
Unid: M2
Equipamentos | Unid | Qtde | Custo Unitário | Custo Total
00643 - BETONEIRA 320 L, DIESEL, POTENCIA DE 5,5 HP, SEM CARREGADOR MECANICO (LOCACAO) | H | 0.0065 | 1.35 | 0.0088
Total |  |  |  | 0.0088
Mão de Obra | Unid | Qtde | Custo Unitário | Custo Total
01213 - CARPINTEIRO DE FORMAS | H | 1 | 11.48 | 11.48
06111 - SERVENTE | H | 2.06 | 7.68 | 15.8208
Total |  |  |  | 27.3008
Materiais | Unid | Qtde | Custo Unitário | Custo Total
00370 - AREIA MEDIA - POSTO JAZIDA/FORNECEDOR (SEM FRETE) | M3 | 0.0049 | 70.92 | 0.3475
00010 - BALDE PLASTICO CAP 10L | UN | 0.008874 | 6.93 | 0.0615
12893 - BOTA COURO SOLADO DE BORRACHA VULCANIZADA | PAR | 0.042228 | 33.27 | 1.4049
12894 - CAPA P/ CHUVA | UN | 0.042228 | 27.73 | 1.171
12895 - CAPACETE PLASTICO RIGIDO | UN | 0.042228 | 11.73 | 0.4953
02711 - CARRO-DE-MAO CACAMBA METALICA E PNEU MACICO | UN | 0.008874 | 93.94 | 0.8336
01379 - CIMENTO PORTLAND COMPOSTO CP II-32 | KG | 1.5 | 0.44 | 0.66
02709 - !EM PROCESSO DE DESATIVACAO! ENXADA ESTREITA DE *240 X 230* MM, SEM CABO | UN | 0.008874 | 16 | 0.142
12892 - LUVA RASPA DE COURO, CANO CURTO | PAR | 0.042228 | 8.9 | 0.3758
04417 - PECA DE MADEIRA DE LEI *2,5 X 7,5* CM (1" X 3"), NÃO APARELHADA, (P/TELHADO) | M | 1 | 6.16 | 6.16
04491 - PECA DE MADEIRA NATIVA / REGIONAL 7,5 X 7,5CM (3X3) NAO APARELHADA (P/FORMA) | M | 4 | 6.24 | 24.96
04718 - PEDRA BRITADA N. 2 (POSTO PEDREIRA/FORNECEDOR, SEM FRETE) | M3 | 0.0098 | 54.8 | 0.537
04813 - PLACA DE OBRA (PARA CONSTRUCAO CIVIL) EM CHAPA GALVANIZADA *Nº 22*, DE *2,0 X 1,125* M | M2 | 1 | 185 | 185
05075 - PREGO POLIDO COM CABECA 18 X 30 | KG | 0.11 | 7.63 | 0.8393
37370 - ALIMENTACAO (ENCARGOS COMPLEMENTARES) *COLETADO CAIXA* | H | 3.06 | 0.6 | 1.836
37371 - TRANSPORTE (ENCARGOS COMPLEMENTARES) *COLETADO CAIXA* | H | 3.06 | 0.7 | 2.142
37372 - EXAMES (ENCARGOS COMPLEMENTARES) *COLETADO CAIXA* | H | 3.06 | 0.09 | 0.2754
37373 - SEGURO (ENCARGOS COMPLEMENTARES) *COLETADO CAIXA* | H | 3.06 | 0.04 | 0.1224
Total |  |  |  | 227.3637
Preço de Custo |  |  |  | 254.6733
Bonificação |  |  | 0% | 0
Preço de Venda |  |  |  | 254.6733
Item: 83566 | CJ0433
Serviço: TOMADA DE EMBUTIR 2P+T 20A/250V C/ PLACA - FORNECIMENTO E INSTALACAO
Unid: UN
Mão de Obra | Unid | Qtde | Custo Unitário | Custo Total
00247 - AUXILIAR DE ELETRICISTA | H | 0.2 | 8.66 | 1.732
02436 - ELETRICISTA | H | 0.2 | 11.48 | 2.296
Total |  |  |  | 4.028
Materiais | Unid | Qtde | Custo Unitário | Custo Total
00010 - BALDE PLASTICO CAP 10L | UN | 0.00116 | 6.93 | 0.008
12893 - BOTA COURO SOLADO DE BORRACHA VULCANIZADA | PAR | 0.00552 | 33.27 | 0.1837
12894 - CAPA P/ CHUVA | UN | 0.00552 | 27.73 | 0.1531
12895 - CAPACETE PLASTICO RIGIDO | UN | 0.00552 | 11.73 | 0.0647
02711 - CARRO-DE-MAO CACAMBA METALICA E PNEU MACICO | UN | 0.00116 | 93.94 | 0.109
02709 - !EM PROCESSO DE DESATIVACAO! ENXADA ESTREITA DE *240 X 230* MM, SEM CABO | UN | 0.00116 | 16 | 0.0186
12892 - LUVA RASPA DE COURO, CANO CURTO | PAR | 0.00552 | 8.9 | 0.0491
07529 - !EM PROCESSO DE DESATIVACAO! TOMADA EMBUTIR 2P + T 15A/250V C/PLACA, TIPO SILENTOQUE OU EQUIV | UN | 1 | 18.62 | 18.62
37370 - ALIMENTACAO (ENCARGOS COMPLEMENTARES) *COLETADO CAIXA* | H | 0.4 | 0.6 | 0.24
37371 - TRANSPORTE (ENCARGOS COMPLEMENTARES) *COLETADO CAIXA* | H | 0.4 | 0.7 | 0.28
37372 - EXAMES (ENCARGOS COMPLEMENTARES) *COLETADO CAIXA* | H | 0.4 | 0.09 | 0.036
37373 - SEGURO (ENCARGOS COMPLEMENTARES) *COLETADO CAIXA* | H | 0.4 | 0.04 | 0.016
Total |  |  |  | 19.7782
Preço de Custo |  |  |  | 23.8062
Bonificação |  |  | 0% | 0
Preço de Venda |  |  |  | 23.8062
Item: C4562 | CZ9037
Serviço: DISPOSITIVO DE PROTEÇÃO CONTRA SURTOS DE TENSÃO - DPS's - 40 KA/440V
Unid: UN
Materiais | Unid | Qtde | Custo Unitário | Custo Total
I8442 - DISPOSITIVO DE PROTEÇÃO CONTRA SURTOS DE TENSÃO - DPS's - 40 | UN | 1 | 106.63 | 106.63
Total |  |  |  | 106.63
Preço de Custo |  |  |  | 106.63
Bonificação |  |  | 0% | 0
Preço de Venda |  |  |  | 106.63
Item: ELE-DIS-062 | CZ9038
Serviço: DISJUNTOR BIPOLAR TERMOMAGNÉTICO 5KA, DE 16A
Unid: UN
Materiais | Unid | Qtde | Custo Unitário | Custo Total
ELE-DIS-062 - DISJUNTOR BIPOLAR TERMOMAGNÉTICO 5KA, DE 16A | UN | 1 | 35.71 | 35.71
Total |  |  |  | 35.71
Preço de Custo |  |  |  | 35.71
Bonificação |  |  | 0% | 0
Preço de Venda |  |  |  | 35.71
Item: ELE-DIS-063 | CZ9039
Serviço: DISJUNTOR BIPOLAR TERMOMAGNÉTICO 5KA, DE 20A
Unid: UN
Materiais | Unid | Qtde | Custo Unitário | Custo Total
ELE-DIS-063 - DISJUNTOR BIPOLAR TERMOMAGNÉTICO 5KA, DE 20A | UN | 1 | 35.71 | 35.71
Total |  |  |  | 35.71
Preço de Custo |  |  |  | 35.71
Bonificação |  |  | 0% | 0
Preço de Venda |  |  |  | 35.71
Item: ELE-DIS-081 | CZ9040
Serviço: DISJUNTOR TRIPOLAR TERMOMAGNÉTICO 5KA, DE 40A
Unid: UN
Materiais | Unid | Qtde | Custo Unitário | Custo Total
ELE-DIS-081 - DISJUNTOR TRIPOLAR TERMOMAGNÉTICO 5KA, DE 40A | UN | 1 | 57.85 | 57.85
Total |  |  |  | 57.85
Preço de Custo |  |  |  | 57.85
Bonificação |  |  | 0% | 0
Preço de Venda |  |  |  | 57.85
Item: C4530 | CZ9050
Serviço: DISJUNTOR DIFERENCIAL DR-16A - 40A, 30mA
Unid: UN
Mão de Obra | Unid | Qtde | Custo Unitário | Custo Total
I2312 - ELETRICISTA | H | 0.6 | 6.49 | 3.894
I0037 - AJUDANTE | H | 0.6 | 4.77 | 2.862
Total |  |  |  | 6.756
Materiais | Unid | Qtde | Custo Unitário | Custo Total
I8365 - DISJUNTOR DIFERENCIAL DR-16A - 40A, 30mA | UN | 1 | 136.02 | 136.02
Total |  |  |  | 136.02
Preço de Custo |  |  |  | 142.776
Bonificação |  |  | 0% | 0
Preço de Venda |  |  |  | 142.776
Item: 15.018.0750-0 | CZ9052
Serviço: TE HORIZONTAL,90º,PARA ELETROCALHA PERFURADA OU LISA,100X50MM.FORNECIMENTO E COLOCACAO
Unid: UN
Mão de Obra | Unid | Qtde | Custo Unitário | Custo Total
01999 - MAO-DE-OBRA DE SERVENTE DA CONSTRUCAO CIVIL, INCLUSIVE ENCARGOS SOCIAIS | H | 0.515 | 11.49 | 5.9174
01983 - MAO-DE-OBRA DE ELETRICISTA DE CONSTRUÇÃOCIVIL, INCLUSIVE ENCARGOS SOCIAIS | H | 0.515 | 17.01 | 8.7602
Total |  |  |  | 14.6776
Materiais | Unid | Qtde | Custo Unitário | Custo Total
12124 - TE HORIZONTAL 90°, PARA ELETROCALHA PERFURADA OU LISA, 100X50MM, PRE-ZINCADA | UN | 1 | 11.09 | 11.09
Total |  |  |  | 11.09
Preço de Custo |  |  |  | 25.7676
Bonificação |  |  | 0% | 0
Preço de Venda |  |  |  | 25.7676
Item: 10257/ORSE | CZ9055
Serviço: QDM-03 CAIXA PARA QUADRO DE DISTRIBUIÇÃO, SOBREPOR,METÁLICO, TRATAMENTO ANTICORROSIVO, ESPELHO INTERNO, PORTA E TRINCO PINT A PÓ P
Unid: UN
Materiais | Unid | Qtde | Custo Unitário | Custo Total
11030/ORSE - QDM-03 CAIXA PARA QUADRO DE DISTRIBUIÇÃO, SOBREPOR,METÁLICO, TRATAMENTO ANTICORROSIVO, ESPELHO INTERNO | UN | 1 | 2396.22 | 2396.22
Total |  |  |  | 2396.22
Preço de Custo |  |  |  | 2396.22
Bonificação |  |  | 0% | 0
Preço de Venda |  |  |  | 2396.22
Item: 73861/004 | CJ0093
Serviço: CONDULETE 1/2" EM LIGA DE ALUMÍNIO FUNDIDO TIPO "C" - FORNECIMENTO E INSTALACAO
Unid: UN
Mão de Obra | Unid | Qtde | Custo Unitário | Custo Total
02436 - ELETRICISTA | H | 0.2 | 11.48 | 2.296
Total |  |  |  | 2.296
Materiais | Unid | Qtde | Custo Unitário | Custo Total
00010 - BALDE PLASTICO CAP 10L | UN | 0.00058 | 6.93 | 0.004
12893 - BOTA COURO SOLADO DE BORRACHA VULCANIZADA | PAR | 0.00276 | 33.27 | 0.0918
00850 - BUCHA E ARRUELA ALUMINIO FUNDIDO P/ ELETRODUTO 15MM (1/2'') | CJ | 2 | 0.54 | 1.08
12894 - CAPA P/ CHUVA | UN | 0.00276 | 27.73 | 0.0765
12895 - CAPACETE PLASTICO RIGIDO | UN | 0.00276 | 11.73 | 0.0324
02711 - CARRO-DE-MAO CACAMBA METALICA E PNEU MACICO | UN | 0.00058 | 93.94 | 0.0545
02558 - CONDULETE DE ALUMINIO, TIPO C, COM TAMPA CEGA, PARA ELETRODUTO ROSCAVEL DE 1/2" | UN | 1 | 6.11 | 6.11
02709 - !EM PROCESSO DE DESATIVACAO! ENXADA ESTREITA DE *240 X 230* MM, SEM CABO | UN | 0.00058 | 16 | 0.0093
12892 - LUVA RASPA DE COURO, CANO CURTO | PAR | 0.00276 | 8.9 | 0.0246
37370 - ALIMENTACAO (ENCARGOS COMPLEMENTARES) *COLETADO CAIXA* | H | 0.2 | 0.6 | 0.12
37371 - TRANSPORTE (ENCARGOS COMPLEMENTARES) *COLETADO CAIXA* | H | 0.2 | 0.7 | 0.14
37372 - EXAMES (ENCARGOS COMPLEMENTARES) *COLETADO CAIXA* | H | 0.2 | 0.09 | 0.018
37373 - SEGURO (ENCARGOS COMPLEMENTARES) *COLETADO CAIXA* | H | 0.2 | 0.04 | 0.008
Total |  |  |  | 7.7691
Preço de Custo |  |  |  | 10.0651
Bonificação |  |  | 0% | 0
Preço de Venda |  |  |  | 10.0651
Item: 83467 | CJ0430
Serviço: INTERRUPTOR SIMPLES DE EMBUTIR 10A/250V 3 TECLAS, COM PLACA - FORNECIMENTO E INSTALACAO
Unid: UN
Mão de Obra | Unid | Qtde | Custo Unitário | Custo Total
00247 - AUXILIAR DE ELETRICISTA | H | 0.53 | 8.66 | 4.5898
02436 - ELETRICISTA | H | 0.53 | 11.48 | 6.0844
Total |  |  |  | 10.6742
Materiais | Unid | Qtde | Custo Unitário | Custo Total
00010 - BALDE PLASTICO CAP 10L | UN | 0.003074 | 6.93 | 0.0213
12893 - BOTA COURO SOLADO DE BORRACHA VULCANIZADA | PAR | 0.014628 | 33.27 | 0.4867
12894 - CAPA P/ CHUVA | UN | 0.014628 | 27.73 | 0.4056
12895 - CAPACETE PLASTICO RIGIDO | UN | 0.014628 | 11.73 | 0.1716
02711 - CARRO-DE-MAO CACAMBA METALICA E PNEU MACICO | UN | 0.003074 | 93.94 | 0.2888
07560 - !EM PROCESSO DE DESATIVACAO! CONJUNTO EMBUTIR 3 INTERRUPTORES SIMPLES 10A/250V C/ PLACA, TP SILENTOQUE PIAL OU EQUIV | UN | 1 | 17.76 | 17.76
02709 - !EM PROCESSO DE DESATIVACAO! ENXADA ESTREITA DE *240 X 230* MM, SEM CABO | UN | 0.003074 | 16 | 0.0492
12892 - LUVA RASPA DE COURO, CANO CURTO | PAR | 0.014628 | 8.9 | 0.1302
37370 - ALIMENTACAO (ENCARGOS COMPLEMENTARES) *COLETADO CAIXA* | H | 1.06 | 0.6 | 0.636
37371 - TRANSPORTE (ENCARGOS COMPLEMENTARES) *COLETADO CAIXA* | H | 1.06 | 0.7 | 0.742
37372 - EXAMES (ENCARGOS COMPLEMENTARES) *COLETADO CAIXA* | H | 1.06 | 0.09 | 0.0954
37373 - SEGURO (ENCARGOS COMPLEMENTARES) *COLETADO CAIXA* | H | 1.06 | 0.04 | 0.0424
Total |  |  |  | 20.8292
Preço de Custo |  |  |  | 31.5034
Bonificação |  |  | 0% | 0
Preço de Venda |  |  |  | 31.5034
Item: 83407 | CJ0376
Serviço: ELETRODUTO DE PVC RIGIDO ROSCAVEL DN 32MM (1 1/4") INCL CONEXOES, FORNECIMENTO E INSTALACAO
Unid: M
Mão de Obra | Unid | Qtde | Custo Unitário | Custo Total
00247 - AUXILIAR DE ELETRICISTA | H | 0.45 | 8.66 | 3.897
02436 - ELETRICISTA | H | 0.45 | 11.48 | 5.166
Total |  |  |  | 9.063
Materiais | Unid | Qtde | Custo Unitário | Custo Total
00010 - BALDE PLASTICO CAP 10L | UN | 0.00261 | 6.93 | 0.0181
12893 - BOTA COURO SOLADO DE BORRACHA VULCANIZADA | PAR | 0.01242 | 33.27 | 0.4132
12894 - CAPA P/ CHUVA | UN | 0.01242 | 27.73 | 0.3444
12895 - CAPACETE PLASTICO RIGIDO | UN | 0.01242 | 11.73 | 0.1457
02711 - CARRO-DE-MAO CACAMBA METALICA E PNEU MACICO | UN | 0.00261 | 93.94 | 0.2452
02684 - ELETRODUTO DE PVC ROSCÁVEL DE 1 1/4, SEM LUVA | M | 1.1 | 4.59 | 5.049
02709 - !EM PROCESSO DE DESATIVACAO! ENXADA ESTREITA DE *240 X 230* MM, SEM CABO | UN | 0.00261 | 16 | 0.0418
12892 - LUVA RASPA DE COURO, CANO CURTO | PAR | 0.01242 | 8.9 | 0.1105
37370 - ALIMENTACAO (ENCARGOS COMPLEMENTARES) *COLETADO CAIXA* | H | 0.9 | 0.6 | 0.54
37371 - TRANSPORTE (ENCARGOS COMPLEMENTARES) *COLETADO CAIXA* | H | 0.9 | 0.7 | 0.63
37372 - EXAMES (ENCARGOS COMPLEMENTARES) *COLETADO CAIXA* | H | 0.9 | 0.09 | 0.081
37373 - SEGURO (ENCARGOS COMPLEMENTARES) *COLETADO CAIXA* | H | 0.9 | 0.04 | 0.036
Total |  |  |  | 7.6549
Preço de Custo |  |  |  | 16.7179
Bonificação |  |  | 0% | 0
Preço de Venda |  |  |  | 16.7179
Item: ELE-CAL-005 | CZ9058
Serviço: ELETROCALHA LISA GALVANIZADA ELETROLÍTICA CHAPA 14 - 100 X 50 MM COM TAMPA, INCLUSIVE CONEXÃO
Unid: M
Materiais | Unid | Qtde | Custo Unitário | Custo Total
ELE-CAL-005 - ELETROCALHA LISA GALVANIZADA ELETROLÍTICA CHAPA 14 - 100 X 50 MM COM TAMPA, INCLUSIVE CONEXÃO | M | 1 | 44.81 | 44.81
Total |  |  |  | 44.81
Preço de Custo |  |  |  | 44.81
Bonificação |  |  | 0% | 0
Preço de Venda |  |  |  | 44.81
Item: C1165 | CZ9059
Serviço: DUTO PERFURADO - PERFILADOS CHAPA DE AÇO (38X38)mm
Unid: M
Mão de Obra | Unid | Qtde | Custo Unitário | Custo Total
I0042 - AJUDANTE DE ELETRICISTA | H | 0.9 | 4.77 | 4.293
I2312 - ELETRICISTA | H | 0.9 | 6.49 | 5.841
Total |  |  |  | 10.134
Materiais | Unid | Qtde | Custo Unitário | Custo Total
I1056 - DUTO PERFURADO-PERFILADOS CHAPA DE AÇO (38 X 38)MM | M | 1 | 13.51 | 13.51
Total |  |  |  | 13.51
Preço de Custo |  |  |  | 23.644
Bonificação |  |  | 0% | 0
Preço de Venda |  |  |  | 23.644
Item: 00685/ORSE | CZ9060
Serviço: FORNECIMENTO E INSTALAÇÃO DE PARAFUSO CABEÇA LENTILHA 3/8" X 3/4" (REF. VL 1.68 VALEMAM OU SIMILAR)
Unid: UN
Mão de Obra | Unid | Qtde | Custo Unitário | Custo Total
06111/SINAP - I SERVENTE | H | 0.1 | 6.41 | 0.641
02436/SINAP - I ELETRICISTA | H | 0.1 | 9.51 | 0.951
Total |  |  |  | 1.592
Materiais | Unid | Qtde | Custo Unitário | Custo Total
01676/ORSE - PARAFUSO CABEÇA LENTILHA 3/8" X 3/4" (REF. VL 1.68 VALEMAM OU SIMILAR) | UN | 1 | 0.14 | 0.14
02378/ORSE - VALE TRANSPORTE (PARTICIPAÇÃO DO EMPREGADOR) | UN | 0.0159 | 2.35 | 0.0374
00158/ORSE - ALMOÇO (PARTICIPAÇÃO DO EMPREGADOR) | UN | 0.0204 | 4.5 | 0.0918
00941/ORSE - FARDAMENTO | UN | 0.0004 | 48 | 0.0192
01651/ORSE - ÓCULOS BRANCO PROTEÇÃO | PR | 0.0002 | 5 | 0.001
04728/ORSE - TALHADEIRA | UN | 0 | 6.5 | 0
04729/ORSE - MARRETA | UN | 0 | 15.39 | 0
02711/SINAP - I CARRO-DE-MAO CACAMBA METALICA E PNEU MACICO | UN | 0 | 98.04 | 0
12892/SINAP - I LUVA RASPA DE COURO, CANO CURTO | PAR | 0.0004 | 8.79 | 0.0035
12893/SINAP - I BOTA COURO SOLADO DE BORRACHA VULCANIZADA | PAR | 0.0002 | 32.85 | 0.0066
12894/SINAP - I CAPA P/ CHUVA | UN | 0 | 27.38 | 0
12895/SINAP - I CAPACETE PLASTICO RIGIDO | UN | 0.0002 | 11.58 | 0.0023
11240/ORSE - ALICATE COM ISOLAMENTO | UN | 0 | 17.95 | 0
11241/ORSE - ALICATE VOLT-AMPERIMETRO | UN | 0 | 49.1 | 0
11242/ORSE - CHAVE INGLESA 12" | UN | 0 | 32.6 | 0
10492/ORSE - CESTA BÁSICA | UN | 0.001 | 80 | 0.08
10596/ORSE - PROTETOR AURICULAR | UN | 0.001 | 1.6 | 0.0016
10599/ORSE - PROTETOR SOLAR FPS 30 | UN | 0.0004 | 32.98 | 0.0132
10579/ORSE - CHAVE DE FENDA 30 CM | UN | 0 | 10.95 | 0
10788/ORSE - PÁ QUADRADA | UN | 0 | 17.29 | 0
10362/ORSE - SEGURO DE VIDA E ACIDENTE EM GRUPO | UN | 0.001 | 5.65 | 0.0057
10517/ORSE - EXAMES ADMISSIONAIS/DEMISSIONAIS (CHECKUP) | CJ | 0 | 197 | 0
10761/ORSE - REFEIÇÃO - CAFÉ DA MANHÃ ( CAFÉ COM LEITE E DOIS PÃES COM MANTEIGA) | UN | 0.0204 | 2.5 | 0.051
Total |  |  |  | 0.4533
Preço de Custo |  |  |  | 2.0453
Bonificação |  |  | 0% | 0
Preço de Venda |  |  |  | 2.0453
Item: ELE-PER-080 | CZ9061
Serviço: VERGALHÃO DE AÇO COM ROSCA TOTAL PARA PERFILADO (DIÂMETRO: 1/4")
Unid: M
Materiais | Unid | Qtde | Custo Unitário | Custo Total
ELE-PER-080 - VERGALHÃO DE AÇO COM ROSCA TOTAL PARA PERFILADO (DIÂMETRO: 1/4") | M | 1 | 7.39 | 7.39
Total |  |  |  | 7.39
Preço de Custo |  |  |  | 7.39
Bonificação |  |  | 0% | 0
Preço de Venda |  |  |  | 7.39
Item: C3482 | CZ9062
Serviço: TERMINAL OLHAL PARA CABO DE 1,50MM2 À 2,50MM2
Unid: UN
Mão de Obra | Unid | Qtde | Custo Unitário | Custo Total
I0042 - AJUDANTE DE ELETRICISTA | H | 0.1 | 4.77 | 0.477
I2312 - ELETRICISTA | H | 0.1 | 6.49 | 0.649
Total |  |  |  | 1.126
Materiais | Unid | Qtde | Custo Unitário | Custo Total
I6160 - TERMINAL OLHAL PARA CABO DE 1,50mm2 A 2,50mm2 | UN | 1 | 0.17 | 0.17
Total |  |  |  | 0.17
Preço de Custo |  |  |  | 1.296
Bonificação |  |  | 0% | 0
Preço de Venda |  |  |  | 1.296
Item: C3483 | CZ9063
Serviço: TERMINAL OLHAL PARA CABO DE 4,00MM2 À 6,00MM2
Unid: UN
Mão de Obra | Unid | Qtde | Custo Unitário | Custo Total
I0042 - AJUDANTE DE ELETRICISTA | H | 0.1 | 4.77 | 0.477
I2312 - ELETRICISTA | H | 0.1 | 6.49 | 0.649
Total |  |  |  | 1.126
Materiais | Unid | Qtde | Custo Unitário | Custo Total
I6161 - CENTRAL DE TELEFONIA C/ 50 RAMAIS E 10LINHAS TRONCO (FORN./MONTAGEM) | UN | 1 | 0.32 | 0.32
Total |  |  |  | 0.32
Preço de Custo |  |  |  | 1.446
Bonificação |  |  | 0% | 0
Preço de Venda |  |  |  | 1.446
Item: | CJ0490
Serviço: BUCHA NYLON S-8 C/ PARAFUSO ACO ZINC CAB CHATA ROSCA SOBERBA 4,8 X 50MM
Unid: UN
Mão de Obra | Unid | Qtde | Custo Unitário | Custo Total
00247 - AUXILIAR DE ELETRICISTA | H | 0.01 | 8.66 | 0.0866
02436 - ELETRICISTA | H | 0.01 | 11.48 | 0.1148
Total |  |  |  | 0.2014
Materiais | Unid | Qtde | Custo Unitário | Custo Total
00010 - BALDE PLASTICO CAP 10L | UN | 5.8e-05 | 6.93 | 0.0004
12893 - BOTA COURO SOLADO DE BORRACHA VULCANIZADA | PAR | 0.000276 | 33.27 | 0.0092
07583 - BUCHA NYLON S-8 C/ PARAFUSO ACO ZINC CAB CHATA ROSCA SOBERBA 4,8 X 50MM | UN | 1 | 0.2 | 0.2
12894 - CAPA P/ CHUVA | UN | 0.000276 | 27.73 | 0.0077
12895 - CAPACETE PLASTICO RIGIDO | UN | 0.000276 | 11.73 | 0.0032
02711 - CARRO-DE-MAO CACAMBA METALICA E PNEU MACICO | UN | 5.8e-05 | 93.94 | 0.0054
02709 - !EM PROCESSO DE DESATIVACAO! ENXADA ESTREITA DE *240 X 230* MM, SEM CABO | UN | 5.8e-05 | 16 | 0.0009
12892 - LUVA RASPA DE COURO, CANO CURTO | PAR | 0.000276 | 8.9 | 0.0025
37370 - ALIMENTACAO (ENCARGOS COMPLEMENTARES) *COLETADO CAIXA* | H | 0.02 | 0.6 | 0.012
37371 - TRANSPORTE (ENCARGOS COMPLEMENTARES) *COLETADO CAIXA* | H | 0.02 | 0.7 | 0.014
37372 - EXAMES (ENCARGOS COMPLEMENTARES) *COLETADO CAIXA* | H | 0.02 | 0.09 | 0.0018
37373 - SEGURO (ENCARGOS COMPLEMENTARES) *COLETADO CAIXA* | H | 0.02 | 0.04 | 0.0008
Total |  |  |  | 0.2579
Preço de Custo |  |  |  | 0.4593
Bonificação |  |  | 0% | 0
Preço de Venda |  |  |  | 0.4593
Item: SPDA-ABR-005 | CZ9066
Serviço: ABRAÇADEIRA TIPO D, CUNHA
Unid: UN
Materiais | Unid | Qtde | Custo Unitário | Custo Total
SPDA-ABR-005 - ABRAÇADEIRA TIPO D, CUNHA | UN | 1 | 2.36 | 2.36
Total |  |  |  | 2.36
Preço de Custo |  |  |  | 2.36
Bonificação |  |  | 0% | 0
Preço de Venda |  |  |  | 2.36
Item: 73860/012 | CJ0075
Serviço: CABO DE COBRE ISOLADO PVC 450/750V 16MM2 RESISTENTE A CHAMA - FORNECIMENTO E INSTALACAO
Unid: M
Mão de Obra | Unid | Qtde | Custo Unitário | Custo Total
02436 - ELETRICISTA | H | 0.09 | 11.48 | 1.0332
06111 - SERVENTE | H | 0.09 | 7.68 | 0.6912
Total |  |  |  | 1.7244
Materiais | Unid | Qtde | Custo Unitário | Custo Total
00010 - BALDE PLASTICO CAP 10L | UN | 0.000522 | 6.93 | 0.0036
12893 - BOTA COURO SOLADO DE BORRACHA VULCANIZADA | PAR | 0.002484 | 33.27 | 0.0826
00979 - CABO DE COBRE FLEXÍVEL DE 16 MM2, COM ISOLAMENTO ANTI-CHAMA 450/750 V | M | 1 | 4.72 | 4.72
12894 - CAPA P/ CHUVA | UN | 0.002484 | 27.73 | 0.0689
12895 - CAPACETE PLASTICO RIGIDO | UN | 0.002484 | 11.73 | 0.0291
02711 - CARRO-DE-MAO CACAMBA METALICA E PNEU MACICO | UN | 0.000522 | 93.94 | 0.049
02709 - !EM PROCESSO DE DESATIVACAO! ENXADA ESTREITA DE *240 X 230* MM, SEM CABO | UN | 0.000522 | 16 | 0.0084
12892 - LUVA RASPA DE COURO, CANO CURTO | PAR | 0.002484 | 8.9 | 0.0221
37370 - ALIMENTACAO (ENCARGOS COMPLEMENTARES) *COLETADO CAIXA* | H | 0.18 | 0.6 | 0.108
37371 - TRANSPORTE (ENCARGOS COMPLEMENTARES) *COLETADO CAIXA* | H | 0.18 | 0.7 | 0.126
37372 - EXAMES (ENCARGOS COMPLEMENTARES) *COLETADO CAIXA* | H | 0.18 | 0.09 | 0.0162
37373 - SEGURO (ENCARGOS COMPLEMENTARES) *COLETADO CAIXA* | H | 0.18 | 0.04 | 0.0072
Total |  |  |  | 5.2411
Preço de Custo |  |  |  | 6.9655
Bonificação |  |  | 0% | 0
Preço de Venda |  |  |  | 6.9655
Item: 73860/009 | CJ0072
Serviço: CABO DE COBRE ISOLADO PVC 450/750V 4MM2 RESISTENTE A CHAMA - FORNECIMENTO E INSTALACAO
Unid: M
Mão de Obra | Unid | Qtde | Custo Unitário | Custo Total
02436 - ELETRICISTA | H | 0.061 | 11.48 | 0.7003
06111 - SERVENTE | H | 0.061 | 7.68 | 0.4685
Total |  |  |  | 1.1688
Materiais | Unid | Qtde | Custo Unitário | Custo Total
00010 - BALDE PLASTICO CAP 10L | UN | 0.0003538 | 6.93 | 0.0025
12893 - BOTA COURO SOLADO DE BORRACHA VULCANIZADA | PAR | 0.0016836 | 33.27 | 0.056
00981 - CABO DE COBRE ISOLAMENTO ANTI-CHAMA 450/750V 4MM2, FLEXIVEL, TP FORESPLAST ALCOA OU EQUIV | M | 1 | 1.54 | 1.54
12894 - CAPA P/ CHUVA | UN | 0.0016836 | 27.73 | 0.0467
12895 - CAPACETE PLASTICO RIGIDO | UN | 0.0016836 | 11.73 | 0.0197
02711 - CARRO-DE-MAO CACAMBA METALICA E PNEU MACICO | UN | 0.0003538 | 93.94 | 0.0332
02709 - !EM PROCESSO DE DESATIVACAO! ENXADA ESTREITA DE *240 X 230* MM, SEM CABO | UN | 0.0003538 | 16 | 0.0057
21127 - FITA ISOLANTE ADESIVA ANTI-CHAMA EM ROLOS 19MM X 5M | UN | 0.0112 | 0.81 | 0.0091
12892 - LUVA RASPA DE COURO, CANO CURTO | PAR | 0.0016836 | 8.9 | 0.015
37370 - ALIMENTACAO (ENCARGOS COMPLEMENTARES) *COLETADO CAIXA* | H | 0.122 | 0.6 | 0.0732
37371 - TRANSPORTE (ENCARGOS COMPLEMENTARES) *COLETADO CAIXA* | H | 0.122 | 0.7 | 0.0854
37372 - EXAMES (ENCARGOS COMPLEMENTARES) *COLETADO CAIXA* | H | 0.122 | 0.09 | 0.011
37373 - SEGURO (ENCARGOS COMPLEMENTARES) *COLETADO CAIXA* | H | 0.122 | 0.04 | 0.0049
Total |  |  |  | 1.9024
Preço de Custo |  |  |  | 3.0712
Bonificação |  |  | 0% | 0
Preço de Venda |  |  |  | 3.0712
Item: | CJ0488
Serviço: FITA ISOLANTE 19 MMX20M
Unid: RL
Mão de Obra | Unid | Qtde | Custo Unitário | Custo Total
00247 - AUXILIAR DE ELETRICISTA | H | 0.02 | 8.66 | 0.1732
Total |  |  |  | 0.1732
Materiais | Unid | Qtde | Custo Unitário | Custo Total
00010 - BALDE PLASTICO CAP 10L | UN | 5.8e-05 | 6.93 | 0.0004
12893 - BOTA COURO SOLADO DE BORRACHA VULCANIZADA | PAR | 0.000276 | 33.27 | 0.0092
12894 - CAPA P/ CHUVA | UN | 0.000276 | 27.73 | 0.0077
12895 - CAPACETE PLASTICO RIGIDO | UN | 0.000276 | 11.73 | 0.0032
02711 - CARRO-DE-MAO CACAMBA METALICA E PNEU MACICO | UN | 5.8e-05 | 93.94 | 0.0054
02709 - !EM PROCESSO DE DESATIVACAO! ENXADA ESTREITA DE *240 X 230* MM, SEM CABO | UN | 5.8e-05 | 16 | 0.0009
20111 - FITA ISOLANTE ADESIVA ANTI-CHAMA, USO ATÉ 750 V, EM ROLO DE 19 MM X 20 M | UN | 1 | 4.15 | 4.15
12892 - LUVA RASPA DE COURO, CANO CURTO | PAR | 0.000276 | 8.9 | 0.0025
37370 - ALIMENTACAO (ENCARGOS COMPLEMENTARES) *COLETADO CAIXA* | H | 0.02 | 0.6 | 0.012
37371 - TRANSPORTE (ENCARGOS COMPLEMENTARES) *COLETADO CAIXA* | H | 0.02 | 0.7 | 0.014
37372 - EXAMES (ENCARGOS COMPLEMENTARES) *COLETADO CAIXA* | H | 0.02 | 0.09 | 0.0018
37373 - SEGURO (ENCARGOS COMPLEMENTARES) *COLETADO CAIXA* | H | 0.02 | 0.04 | 0.0008
Total |  |  |  | 4.2079
Preço de Custo |  |  |  | 4.3811
Bonificação |  |  | 0% | 0
Preço de Venda |  |  |  | 4.3811
Item: CAB-ANI-005 | CZ9067
Serviço: ANILHA (MARCADOR) PARA IDENTIFICAÇÃO DE CABOS (# 6 MM2) - 500 UN
Unid: 500UN
Materiais | Unid | Qtde | Custo Unitário | Custo Total
CAB-ANI-005 - ANILHA (MARCADOR) PARA IDENTIFICAÇÃO DE CABOS (# 6 MM2) - 500 UN | PÇ | 1 | 17.99 | 17.99
Total |  |  |  | 17.99
Preço de Custo |  |  |  | 17.99
Bonificação |  |  | 0% | 0
Preço de Venda |  |  |  | 17.99
Item: C1406 | CZ9068
Serviço: FORNECIMENTO E INSTALAÇÃO DE BARRAMENTO DE COBRE P/QUADROS
Unid: KG
Mão de Obra | Unid | Qtde | Custo Unitário | Custo Total
I0042 - AJUDANTE DE ELETRICISTA | H | 1.3 | 4.77 | 6.201
I2312 - ELETRICISTA | H | 1.3 | 6.49 | 8.437
Total |  |  |  | 14.638
Materiais | Unid | Qtde | Custo Unitário | Custo Total
I0192 - BARRAMENTO DE COBRE 3/8'' | M | 1.75 | 36.75 | 64.3125
Total |  |  |  | 64.3125
Preço de Custo |  |  |  | 78.9505
Bonificação |  |  | 0% | 0
Preço de Venda |  |  |  | 78.9505
Item: 00516/ORSE | CZ9069
Serviço: FORNECIMENTO E INSTALAÇÃO DE CAIXA DE EQUIPOTENCIALIZAÇÃO 40 X 40 X 11 CM COM BARRAMENTO NEUTRO
Unid: UN
Mão de Obra | Unid | Qtde | Custo Unitário | Custo Total
00068/ORSE - SERVENTE | H | 0.9 | 6.41 | 5.769
00052/ORSE - ELETRICISTA | H | 0.9 | 9.51 | 8.559
Total |  |  |  | 14.328
Materiais | Unid | Qtde | Custo Unitário | Custo Total
00440/ORSE - CAIXA DE EQUIPOTENCIALIZAÇÃO COM BARRAMENTO PARA NEUTRO | UN | 1 | 386.4 | 386.4
Total |  |  |  | 386.4
Preço de Custo |  |  |  | 400.728
Bonificação |  |  | 0% | 0
Preço de Venda |  |  |  | 400.728
Item: 07819/ORSE | CZ9070
Serviço: SUPORTE DE SUSTENTAÇÃO DE ELETROCALHA METÁLICA 100MM(REF. MOPA OU SIMILAR)
Unid: UN
Mão de Obra | Unid | Qtde | Custo Unitário | Custo Total
06111/SINAP - I SERVENTE | H | 0.385 | 6.41 | 2.4679
02436/SINAP - I ELETRICISTA | H | 0.384 | 9.51 | 3.6518
Total |  |  |  | 6.1197
Materiais | Unid | Qtde | Custo Unitário | Custo Total
02378/ORSE - VALE TRANSPORTE (PARTICIPAÇÃO DO EMPREGADOR) | UN | 0.0613 | 2.35 | 0.1441
00158/ORSE - ALMOÇO (PARTICIPAÇÃO DO EMPREGADOR) | UN | 0.0783 | 4.5 | 0.3524
00941/ORSE - FARDAMENTO | UN | 0.0012 | 48 | 0.0576
01651/ORSE - ÓCULOS BRANCO PROTEÇÃO | PR | 0.0006 | 5 | 0.003
04728/ORSE - TALHADEIRA | UN | 0.0001 | 6.5 | 0.0007
04729/ORSE - MARRETA | UN | 0 | 15.39 | 0
02711/SINAP - I CARRO-DE-MAO CACAMBA METALICA E PNEU MACICO | UN | 0.0001 | 98.04 | 0.0098
12892/SINAP - I LUVA RASPA DE COURO, CANO CURTO | PAR | 0.0018 | 8.79 | 0.0158
12893/SINAP - I BOTA COURO SOLADO DE BORRACHA VULCANIZADA | PAR | 0.0006 | 32.85 | 0.0197
12894/SINAP - I CAPA P/ CHUVA | UN | 0.0002 | 27.38 | 0.0055
12895/SINAP - I CAPACETE PLASTICO RIGIDO | UN | 0.0004 | 11.58 | 0.0046
11240/ORSE - ALICATE COM ISOLAMENTO | UN | 0.0001 | 17.95 | 0.0018
11241/ORSE - ALICATE VOLT-AMPERIMETRO | UN | 0.0001 | 49.1 | 0.0049
11242/ORSE - CHAVE INGLESA 12" | UN | 0 | 32.6 | 0
03638/ORSE - SUPORTE VERTICAL 100 X 100 MM PARA FIXAÇÃO DE ELETROCALHA METÁLICA ( REF.:MOPA OU SIMILAR) | UN | 1 | 3.99 | 3.99
10492/ORSE - CESTA BÁSICA | UN | 0.0034 | 80 | 0.272
10596/ORSE - PROTETOR AURICULAR | UN | 0.0034 | 1.6 | 0.0054
10599/ORSE - PROTETOR SOLAR FPS 30 | UN | 0.0014 | 32.98 | 0.0462
10579/ORSE - CHAVE DE FENDA 30 CM | UN | 0.0001 | 10.95 | 0.0011
10788/ORSE - PÁ QUADRADA | UN | 0.0001 | 17.29 | 0.0017
10362/ORSE - SEGURO DE VIDA E ACIDENTE EM GRUPO | UN | 0.0034 | 5.65 | 0.0192
10517/ORSE - EXAMES ADMISSIONAIS/DEMISSIONAIS (CHECKUP) | CJ | 0.0004 | 197 | 0.0788
10761/ORSE - REFEIÇÃO - CAFÉ DA MANHÃ ( CAFÉ COM LEITE E DOIS PÃES COM MANTEIGA) | UN | 0.0783 | 2.5 | 0.1958
Total |  |  |  | 5.2301
Preço de Custo |  |  |  | 11.3498
Bonificação |  |  | 0% | 0
Preço de Venda |  |  |  | 11.3498
Item: 72261 | CJ0033
Serviço: TERMINAL OU CONECTOR DE PRESSAO - PARA CABO 25MM2 - FORNECIMENTO E INSTALACAO
Unid: UN
Mão de Obra | Unid | Qtde | Custo Unitário | Custo Total
00247 - AUXILIAR DE ELETRICISTA | H | 0.3 | 8.66 | 2.598
02436 - ELETRICISTA | H | 0.3 | 11.48 | 3.444
Total |  |  |  | 6.042
Materiais | Unid | Qtde | Custo Unitário | Custo Total
00010 - BALDE PLASTICO CAP 10L | UN | 0.00174 | 6.93 | 0.0121
12893 - BOTA COURO SOLADO DE BORRACHA VULCANIZADA | PAR | 0.00828 | 33.27 | 0.2755
12894 - CAPA P/ CHUVA | UN | 0.00828 | 27.73 | 0.2296
12895 - CAPACETE PLASTICO RIGIDO | UN | 0.00828 | 11.73 | 0.0971
02711 - CARRO-DE-MAO CACAMBA METALICA E PNEU MACICO | UN | 0.00174 | 93.94 | 0.1635
02709 - !EM PROCESSO DE DESATIVACAO! ENXADA ESTREITA DE *240 X 230* MM, SEM CABO | UN | 0.00174 | 16 | 0.0278
12892 - LUVA RASPA DE COURO, CANO CURTO | PAR | 0.00828 | 8.9 | 0.0737
01537 - !EM PROCESSO DE DESATIVACAO! TERMINAL A PRESSAO DE BRONZE P/ CABO A BARRA, CABO 25 A 35MM2 C/ 1 FURO DE FIXACAO | UN | 1 | 3.87 | 3.87
37370 - ALIMENTACAO (ENCARGOS COMPLEMENTARES) *COLETADO CAIXA* | H | 0.6 | 0.6 | 0.36
37371 - TRANSPORTE (ENCARGOS COMPLEMENTARES) *COLETADO CAIXA* | H | 0.6 | 0.7 | 0.42
37372 - EXAMES (ENCARGOS COMPLEMENTARES) *COLETADO CAIXA* | H | 0.6 | 0.09 | 0.054
37373 - SEGURO (ENCARGOS COMPLEMENTARES) *COLETADO CAIXA* | H | 0.6 | 0.04 | 0.024
Total |  |  |  | 5.6073
Preço de Custo |  |  |  | 11.6493
Bonificação |  |  | 0% | 0
Preço de Venda |  |  |  | 11.6493
Item: | CJ0489
Serviço: EQUIPE DE MANUTENÇÃO DAS INSTA LAÇÕES ELETRICAS
Unid: DIA
Mão de Obra | Unid | Qtde | Custo Unitário | Custo Total
00247 - AUXILIAR DE ELETRICISTA | H | 8 | 8.66 | 69.28
02436 - ELETRICISTA | H | 8 | 11.48 | 91.84
Total |  |  |  | 161.12
Materiais | Unid | Qtde | Custo Unitário | Custo Total
00010 - BALDE PLASTICO CAP 10L | UN | 0.0464 | 6.93 | 0.3216
12893 - BOTA COURO SOLADO DE BORRACHA VULCANIZADA | PAR | 0.2208 | 33.27 | 7.346
12894 - CAPA P/ CHUVA | UN | 0.2208 | 27.73 | 6.1228
12895 - CAPACETE PLASTICO RIGIDO | UN | 0.2208 | 11.73 | 2.59
02711 - CARRO-DE-MAO CACAMBA METALICA E PNEU MACICO | UN | 0.0464 | 93.94 | 4.3588
02709 - !EM PROCESSO DE DESATIVACAO! ENXADA ESTREITA DE *240 X 230* MM, SEM CABO | UN | 0.0464 | 16 | 0.7424
12892 - LUVA RASPA DE COURO, CANO CURTO | PAR | 0.2208 | 8.9 | 1.9651
37370 - ALIMENTACAO (ENCARGOS COMPLEMENTARES) *COLETADO CAIXA* | H | 16 | 0.6 | 9.6
37371 - TRANSPORTE (ENCARGOS COMPLEMENTARES) *COLETADO CAIXA* | H | 16 | 0.7 | 11.2
37372 - EXAMES (ENCARGOS COMPLEMENTARES) *COLETADO CAIXA* | H | 16 | 0.09 | 1.44
37373 - SEGURO (ENCARGOS COMPLEMENTARES) *COLETADO CAIXA* | H | 16 | 0.04 | 0.64
Total |  |  |  | 46.3267
Preço de Custo |  |  |  | 207.4467
Bonificação |  |  | 0% | 0
Preço de Venda |  |  |  | 207.4467
Item: | CU1295
Serviço: DEMOLIÇÃO DE ARMÁRIO EM MDF
Unid: M2
Mão de Obra | Unid | Qtde | Custo Unitário | Custo Total
12868 - MARCENEIRO | H | 0.5 | 10.31 | 5.155
Total |  |  |  | 5.155
Materiais | Unid | Qtde | Custo Unitário | Custo Total
00010 - BALDE PLASTICO CAP 10L | UN | 0.00145 | 6.93 | 0.01
12893 - BOTA COURO SOLADO DE BORRACHA VULCANIZADA | PAR | 0.0069 | 33.27 | 0.2296
12894 - CAPA P/ CHUVA | UN | 0.0069 | 27.73 | 0.1913
12895 - CAPACETE PLASTICO RIGIDO | UN | 0.0069 | 11.73 | 0.0809
02711 - CARRO-DE-MAO CACAMBA METALICA E PNEU MACICO | UN | 0.00145 | 93.94 | 0.1362
02709 - !EM PROCESSO DE DESATIVACAO! ENXADA ESTREITA DE *240 X 230* MM, SEM CABO | UN | 0.00145 | 16 | 0.0232
12892 - LUVA RASPA DE COURO, CANO CURTO | PAR | 0.0069 | 8.9 | 0.0614
37370 - ALIMENTACAO (ENCARGOS COMPLEMENTARES) *COLETADO CAIXA* | H | 0.5 | 0.6 | 0.3
37371 - TRANSPORTE (ENCARGOS COMPLEMENTARES) *COLETADO CAIXA* | H | 0.5 | 0.7 | 0.35
37372 - EXAMES (ENCARGOS COMPLEMENTARES) *COLETADO CAIXA* | H | 0.5 | 0.09 | 0.045
37373 - SEGURO (ENCARGOS COMPLEMENTARES) *COLETADO CAIXA* | H | 0.5 | 0.04 | 0.02
Total |  |  |  | 1.4476
Preço de Custo |  |  |  | 6.6026
Bonificação |  |  | 0% | 0
Preço de Venda |  |  |  | 6.6026
Item: 04.014.0095-0 | CZ9444
Serviço: LOCACAO DE CACAMBA DE ACO TIPO CONTAINER COM 5M3 DE CAPACIDADE,PARA RETIRADA DE ENTULHO DE OBRA,INCLUSIVE CARREGAMENTO,TRANSPORTE E DESCARREGAMENTO,EXCLUSIVE TAXA PARA DESCARGA EMLOCAIS AUTORIZADOS E/OU LICENCIADOS (VIDE ITEM 04.014.0110)
Unid: UN
Materiais | Unid | Qtde | Custo Unitário | Custo Total
10962 - ALUGUEL CACAMBA DE ACO TIPO CONTAINER C/5M3 CAPAC.P/RETIRADA ENTULHO OBRA,INCLUSIVE CARREGAM.,TRANSP.E DESCARREGAMENTO | UN | 1 | 225 | 225
Total |  |  |  | 225
Preço de Custo |  |  |  | 225
Bonificação |  |  | 0% | 0
Preço de Venda |  |  |  | 225
Item: DIV-PAI-010 | CZ9073
Serviço: DIVISÓRIA EM PAINEL REMOVÍVEL, NÚCLEO COMPENSADO NAVAL - P. ALUMÍNIO TIPO C
Unid: M2
Materiais | Unid | Qtde | Custo Unitário | Custo Total
DIV-PAI-010 - DIVISÓRIA EM PAINEL REMOVÍVEL, NÚCLEO COMPENSADO NAVAL - P. ALUMÍNIO TIPO C | M2 | 1 | 81.21 | 81.21
Total |  |  |  | 81.21
Preço de Custo |  |  |  | 81.21
Bonificação |  |  | 0% | 0
Preço de Venda |  |  |  | 81.21
Item: | CU1296
Serviço: PORTA DE ABRIR COMPENSADO NAVAL PARA DIVISÓRIA
Unid: M2
Materiais | Unid | Qtde | Custo Unitário | Custo Total
IM7378 - DIVISÓRIA EM PAINEL REMOVÍVEL, NÚCLEO COMPENSADO NAVAL - | M2 | 1.1 | 83.82 | 92.202
Total |  |  |  | 92.202
Preço de Custo |  |  |  | 92.202
Bonificação |  |  | 0% | 0
Preço de Venda |  |  |  | 92.202
Item: DIV-PAI-015 | CZ9074
Serviço: CONJUNTO DE FERRAGENS PARA CONFECÇÃO DE PORTA DE DIVISÓRIA
Unid: CJ
Materiais | Unid | Qtde | Custo Unitário | Custo Total
DIV-PAI-015 - CONJUNTO DE FERRAGENS PARA CONFECÇÃO DE PORTA DE DIVISÓRIA | CJ | 1 | 82.45 | 82.45
Total |  |  |  | 82.45
Preço de Custo |  |  |  | 82.45
Bonificação |  |  | 0% | 0
Preço de Venda |  |  |  | 82.45
Item: 88497 | CR0139
Serviço: APLICAÇÃO E LIXAMENTO DE MASSA LÁTEX EM PAREDES, DUAS DEMÃOS. AF_06/2014
Unid: M2
Mão de Obra | Unid | Qtde | Custo Unitário | Custo Total
04783 - PINTOR | H | 0.312 | 11.15 | 3.4788
06111 - SERVENTE | H | 0.114 | 7.68 | 0.8755
Total |  |  |  | 4.3543
Materiais | Unid | Qtde | Custo Unitário | Custo Total
00010 - BALDE PLASTICO CAP 10L | UN | 0.0012354 | 6.93 | 0.0086
12893 - BOTA COURO SOLADO DE BORRACHA VULCANIZADA | PAR | 0.0058788 | 33.27 | 0.1956
12894 - CAPA P/ CHUVA | UN | 0.0058788 | 27.73 | 0.163
12895 - CAPACETE PLASTICO RIGIDO | UN | 0.0058788 | 11.73 | 0.069
02711 - CARRO-DE-MAO CACAMBA METALICA E PNEU MACICO | UN | 0.0012354 | 93.94 | 0.1161
02709 - !EM PROCESSO DE DESATIVACAO! ENXADA ESTREITA DE *240 X 230* MM, SEM CABO | UN | 0.0012354 | 16 | 0.0198
03767 - LIXA EM FOLHA PARA PAREDE OU MADEIRA, NUMERO 120 (COR VERMELHA) | UN | 0.06 | 0.88 | 0.0528
12892 - LUVA RASPA DE COURO, CANO CURTO | PAR | 0.0058788 | 8.9 | 0.0523
04051 - MASSA CORRIDA PVA PARA PAREDES INTERNAS | 18L | 0.0489 | 100 | 4.89
37370 - ALIMENTACAO (ENCARGOS COMPLEMENTARES) *COLETADO CAIXA* | H | 0.426 | 0.6 | 0.2556
37371 - TRANSPORTE (ENCARGOS COMPLEMENTARES) *COLETADO CAIXA* | H | 0.426 | 0.7 | 0.2982
37372 - EXAMES (ENCARGOS COMPLEMENTARES) *COLETADO CAIXA* | H | 0.426 | 0.09 | 0.0383
37373 - SEGURO (ENCARGOS COMPLEMENTARES) *COLETADO CAIXA* | H | 0.426 | 0.04 | 0.017
Total |  |  |  | 6.1763
Preço de Custo |  |  |  | 10.5306
Bonificação |  |  | 0% | 0
Preço de Venda |  |  |  | 10.5306
Item: 88487 | CR0133
Serviço: APLICAÇÃO MANUAL DE PINTURA COM TINTA LÁTEX PVA EM PAREDES, DUAS DEMÃOS. AF_06/2014
Unid: M2
Mão de Obra | Unid | Qtde | Custo Unitário | Custo Total
04783 - PINTOR | H | 0.13 | 11.15 | 1.4495
06111 - SERVENTE | H | 0.048 | 7.68 | 0.3686
Total |  |  |  | 1.8181
Materiais | Unid | Qtde | Custo Unitário | Custo Total
00010 - BALDE PLASTICO CAP 10L | UN | 0.0005162 | 6.93 | 0.0036
12893 - BOTA COURO SOLADO DE BORRACHA VULCANIZADA | PAR | 0.0024564 | 33.27 | 0.0817
12894 - CAPA P/ CHUVA | UN | 0.0024564 | 27.73 | 0.0681
12895 - CAPACETE PLASTICO RIGIDO | UN | 0.0024564 | 11.73 | 0.0288
02711 - CARRO-DE-MAO CACAMBA METALICA E PNEU MACICO | UN | 0.0005162 | 93.94 | 0.0485
02709 - !EM PROCESSO DE DESATIVACAO! ENXADA ESTREITA DE *240 X 230* MM, SEM CABO | UN | 0.0005162 | 16 | 0.0083
12892 - LUVA RASPA DE COURO, CANO CURTO | PAR | 0.0024564 | 8.9 | 0.0219
07345 - TINTA LATEX PVA PREMIUM, COR BRANCA | L | 0.33 | 11.97 | 3.9501
37370 - ALIMENTACAO (ENCARGOS COMPLEMENTARES) *COLETADO CAIXA* | H | 0.178 | 0.6 | 0.1068
37371 - TRANSPORTE (ENCARGOS COMPLEMENTARES) *COLETADO CAIXA* | H | 0.178 | 0.7 | 0.1246
37372 - EXAMES (ENCARGOS COMPLEMENTARES) *COLETADO CAIXA* | H | 0.178 | 0.09 | 0.016
37373 - SEGURO (ENCARGOS COMPLEMENTARES) *COLETADO CAIXA* | H | 0.178 | 0.04 | 0.0071
Total |  |  |  | 4.4655
Preço de Custo |  |  |  | 6.2836
Bonificação |  |  | 0% | 0
Preço de Venda |  |  |  | 6.2836
Item: | CU1297
Serviço: ARMARIO EM MDF COR A DEFINIR MEDINDO 4,88X2,04X0,88 09 PORTAS
Unid: UN
Mão de Obra | Unid | Qtde | Custo Unitário | Custo Total
06117 - AJUDANTE DE CARPINTEIRO | H | 15 | 8.62 | 129.3
01214 - CARPINTEIRO DE ESQUADRIA | H | 15 | 11.31 | 169.65
Total |  |  |  | 298.95
Materiais | Unid | Qtde | Custo Unitário | Custo Total
00010 - BALDE PLASTICO CAP 10L | UN | 0.087 | 6.93 | 0.6029
12893 - BOTA COURO SOLADO DE BORRACHA VULCANIZADA | PAR | 0.414 | 33.27 | 13.7738
12894 - CAPA P/ CHUVA | UN | 0.414 | 27.73 | 11.4802
12895 - CAPACETE PLASTICO RIGIDO | UN | 0.414 | 11.73 | 4.8562
02711 - CARRO-DE-MAO CACAMBA METALICA E PNEU MACICO | UN | 0.087 | 93.94 | 8.1728
01340 - CHAPA DE LAMINADO MELAMINICO, LISO FOSCO, DE *1,25 X 3,08* M, E = 0,8 MM | M2 | 80 | 32.94 | 2635.2
01363 - CHAPA DE MADEIRA COMPENSADA DE PINUS, VIROLA OU EQUIVALENTE, DE *2,2 X 1,6* M, E = 6 MM | M2 | 40 | 13.35 | 534
01339 - COLA A BASE DE RESINA SINTETICA PARA CHAPA DE LAMINADO MELAMINICO | KG | 2 | 28.57 | 57.14
21098 - DOBRADICA FERRO GALV 1 3/4 X 2" COM ANEIS | UN | 36 | 5.98 | 215.28
02709 - !EM PROCESSO DE DESATIVACAO! ENXADA ESTREITA DE *240 X 230* MM, SEM CABO | UN | 0.087 | 16 | 1.392
12892 - LUVA RASPA DE COURO, CANO CURTO | PAR | 0.414 | 8.9 | 3.6846
05063 - PREGO POLIDO COM CABECA 1 1/2 X 14 | KG | 1.9 | 7.35 | 13.965
11523 - PUXADOR CONCHA LATAO CROMADO OU POLIDO P/ PORTA/JAN CORRER - 3 X 9CM | UN | 9 | 7.56 | 68.04
37370 - ALIMENTACAO (ENCARGOS COMPLEMENTARES) *COLETADO CAIXA* | H | 30 | 0.6 | 18
37371 - TRANSPORTE (ENCARGOS COMPLEMENTARES) *COLETADO CAIXA* | H | 30 | 0.7 | 21
37372 - EXAMES (ENCARGOS COMPLEMENTARES) *COLETADO CAIXA* | H | 30 | 0.09 | 2.7
37373 - SEGURO (ENCARGOS COMPLEMENTARES) *COLETADO CAIXA* | H | 30 | 0.04 | 1.2
Total |  |  |  | 3610.4875
Preço de Custo |  |  |  | 3909.4375
Bonificação |  |  | 0% | 0
Preço de Venda |  |  |  | 3909.4375
Item: 9537 | CU0048
Serviço: LIMPEZA FINAL DA OBRA
Unid: M2
Mão de Obra | Unid | Qtde | Custo Unitário | Custo Total
06111 - SERVENTE | H | 0.14 | 7.68 | 1.0752
Total |  |  |  | 1.0752
Materiais | Unid | Qtde | Custo Unitário | Custo Total
00003 - ACIDO MURIATICO (SOLUCAO ACIDA) | L | 0.05 | 4 | 0.2
00010 - BALDE PLASTICO CAP 10L | UN | 0.000406 | 6.93 | 0.0028
12893 - BOTA COURO SOLADO DE BORRACHA VULCANIZADA | PAR | 0.001932 | 33.27 | 0.0643
12894 - CAPA P/ CHUVA | UN | 0.001932 | 27.73 | 0.0536
12895 - CAPACETE PLASTICO RIGIDO | UN | 0.001932 | 11.73 | 0.0227
02711 - CARRO-DE-MAO CACAMBA METALICA E PNEU MACICO | UN | 0.000406 | 93.94 | 0.0381
02709 - !EM PROCESSO DE DESATIVACAO! ENXADA ESTREITA DE *240 X 230* MM, SEM CABO | UN | 0.000406 | 16 | 0.0065
12892 - LUVA RASPA DE COURO, CANO CURTO | PAR | 0.001932 | 8.9 | 0.0172
37370 - ALIMENTACAO (ENCARGOS COMPLEMENTARES) *COLETADO CAIXA* | H | 0.14 | 0.6 | 0.084
37371 - TRANSPORTE (ENCARGOS COMPLEMENTARES) *COLETADO CAIXA* | H | 0.14 | 0.7 | 0.098
37372 - EXAMES (ENCARGOS COMPLEMENTARES) *COLETADO CAIXA* | H | 0.14 | 0.09 | 0.0126
37373 - SEGURO (ENCARGOS COMPLEMENTARES) *COLETADO CAIXA* | H | 0.14 | 0.04 | 0.0056
Total |  |  |  | 0.6054
Preço de Custo |  |  |  | 1.6806
Bonificação |  |  | 0% | 0
Preço de Venda |  |  |  | 1.6806
Item: DEM-LOU-005 | CZ9081
Serviço: REMOÇÃO DE LOUÇAS (LAVATÓRIO, BANHEIRA, PIA, VASO SANITÁRIO, TANQUE)
Unid: UN
Materiais | Unid | Qtde | Custo Unitário | Custo Total
DEM-LOU-005 - REMOÇÃO DE LOUÇAS (LAVATÓRIO, BANHEIRA, PIA, VASO SANITÁRIO, TANQUE) | UN | 1 | 30.03 | 30.03
Total |  |  |  | 30.03
Preço de Custo |  |  |  | 30.03
Bonificação |  |  | 0% | 0
Preço de Venda |  |  |  | 30.03
Item: 85377 | CV0088
Serviço: DESMONTAGEM E REMOCAO DE DIVISORIAS DE MARMORE OU GRANITO
Unid: M2
Mão de Obra | Unid | Qtde | Custo Unitário | Custo Total
04755 - MARMORISTA/GRANITEIRO | H | 0.96 | 10.81 | 10.3776
06111 - SERVENTE | H | 1.32 | 7.68 | 10.1376
Total |  |  |  | 20.5152
Materiais | Unid | Qtde | Custo Unitário | Custo Total
00010 - BALDE PLASTICO CAP 10L | UN | 0.006612 | 6.93 | 0.0458
12893 - BOTA COURO SOLADO DE BORRACHA VULCANIZADA | PAR | 0.031464 | 33.27 | 1.0468
12894 - CAPA P/ CHUVA | UN | 0.031464 | 27.73 | 0.8725
12895 - CAPACETE PLASTICO RIGIDO | UN | 0.031464 | 11.73 | 0.3691
02711 - CARRO-DE-MAO CACAMBA METALICA E PNEU MACICO | UN | 0.006612 | 93.94 | 0.6211
02709 - !EM PROCESSO DE DESATIVACAO! ENXADA ESTREITA DE *240 X 230* MM, SEM CABO | UN | 0.006612 | 16 | 0.1058
12892 - LUVA RASPA DE COURO, CANO CURTO | PAR | 0.031464 | 8.9 | 0.28
37370 - ALIMENTACAO (ENCARGOS COMPLEMENTARES) *COLETADO CAIXA* | H | 2.28 | 0.6 | 1.368
37371 - TRANSPORTE (ENCARGOS COMPLEMENTARES) *COLETADO CAIXA* | H | 2.28 | 0.7 | 1.596
37372 - EXAMES (ENCARGOS COMPLEMENTARES) *COLETADO CAIXA* | H | 2.28 | 0.09 | 0.2052
37373 - SEGURO (ENCARGOS COMPLEMENTARES) *COLETADO CAIXA* | H | 2.28 | 0.04 | 0.0912
Total |  |  |  | 6.6015
Preço de Custo |  |  |  | 27.1167
Bonificação |  |  | 0% | 0
Preço de Venda |  |  |  | 27.1167
Item: BAN-GRA-010 | CZ9082
Serviço: BANCADA EM GRANITO CINZA ANDORINHA E = 3 CM, APOIADA EM ALVENARIA
Unid: M2
Materiais | Unid | Qtde | Custo Unitário | Custo Total
BAN-GRA-010 - BANCADA EM GRANITO CINZA ANDORINHA E = 3 CM, APOIADA EM ALVENARIA | M2 | 1 | 237.72 | 237.72
Total |  |  |  | 237.72
Preço de Custo |  |  |  | 237.72
Bonificação |  |  | 0% | 0
Preço de Venda |  |  |  | 237.72
Item: BAN-TES-005 | CZ9083
Serviço: TESTEIRA EM GRANITO CINZA ANDORINHA
Unid: M
Materiais | Unid | Qtde | Custo Unitário | Custo Total
BAN-TES-005 - TESTEIRA EM GRANITO CINZA ANDORINHA | M | 1 | 7.47 | 7.47
Total |  |  |  | 7.47
Preço de Custo |  |  |  | 7.47
Bonificação |  |  | 0% | 0
Preço de Venda |  |  |  | 7.47
Item: BAN-ROD-010 | CZ9084
Serviço: RODABANCADA EM GRANITO CINZA ANDORINHA H = 10 CM, E = 2 CM
Unid: M
Materiais | Unid | Qtde | Custo Unitário | Custo Total
BAN-ROD-010 - RODABANCADA EM GRANITO CINZA ANDORINHA H = 10 CM, E = 2 CM | M | 1 | 26.98 | 26.98
Total |  |  |  | 26.98
Preço de Custo |  |  |  | 26.98
Bonificação |  |  | 0% | 0
Preço de Venda |  |  |  | 26.98
Item: 89957 | CL1035
Serviço: PONTO DE CONSUMO DE ÁGUA FRIA (SUBRAMAL) COM TUBULAÇÃO DE PVC, DN 25 MM, INSTALADO EM RAMAL DE ÁGUA. AF_12/2014
Unid: UN
Mão de Obra | Unid | Qtde | Custo Unitário | Custo Total
00246 - AUXILIAR DE ENCANADOR OU BOMBEIRO HIDRAULICO | H | 1.2947 | 8.62 | 11.16
02696 - ENCANADOR OU BOMBEIRO HIDRAULICO | H | 1.2947 | 11.48 | 14.8627
Total |  |  |  | 26.0227
Materiais | Unid | Qtde | Custo Unitário | Custo Total
00122 - ADESIVO PLASTICO PARA PVC, FRASCO COM 850 GR | UN | 0.02505 | 32.79 | 0.8214
00010 - BALDE PLASTICO CAP 10L | UN | 0.007509 | 6.93 | 0.052
12893 - BOTA COURO SOLADO DE BORRACHA VULCANIZADA | PAR | 0.035733 | 33.27 | 1.1888
12894 - CAPA P/ CHUVA | UN | 0.035733 | 27.73 | 0.9909
12895 - CAPACETE PLASTICO RIGIDO | UN | 0.035733 | 11.73 | 0.4191
02711 - CARRO-DE-MAO CACAMBA METALICA E PNEU MACICO | UN | 0.007509 | 93.94 | 0.7054
02709 - !EM PROCESSO DE DESATIVACAO! ENXADA ESTREITA DE *240 X 230* MM, SEM CABO | UN | 0.007509 | 16 | 0.1201
03524 - JOELHO PVC SOLD 90G C/BUCHA DE LATAO 25MM X 3/4" | UN | 1 | 4.72 | 4.72
03529 - JOELHO PVC SOLD 90G P/ AGUA FRIA PREDIAL 25 MM | UN | 1.18 | 0.46 | 0.5428
03767 - LIXA EM FOLHA PARA PAREDE OU MADEIRA, NUMERO 120 (COR VERMELHA) | UN | 0.43897 | 0.88 | 0.3863
12892 - LUVA RASPA DE COURO, CANO CURTO | PAR | 0.035733 | 8.9 | 0.318
20083 - SOLUCAO LIMPADORA PARA PVC, FRASCO COM 1000 CM3 | UN | 0.02812 | 28.48 | 0.8009
07139 - TE PVC SOLD 90G P/ AGUA FRIA PREDIAL 25MM | UN | 0.89 | 0.85 | 0.7565
09868 - TUBO PVC, SOLDAVEL, DN 25 MM, AGUA FRIA (NBR-5648) | M | 2.2705 | 2.25 | 5.1087
37370 - ALIMENTACAO (ENCARGOS COMPLEMENTARES) *COLETADO CAIXA* | H | 2.5893 | 0.6 | 1.5536
37371 - TRANSPORTE (ENCARGOS COMPLEMENTARES) *COLETADO CAIXA* | H | 2.5893 | 0.7 | 1.8125
37372 - EXAMES (ENCARGOS COMPLEMENTARES) *COLETADO CAIXA* | H | 2.5893 | 0.09 | 0.233
37373 - SEGURO (ENCARGOS COMPLEMENTARES) *COLETADO CAIXA* | H | 2.5893 | 0.04 | 0.1036
Total |  |  |  | 20.6336
Preço de Custo |  |  |  | 46.6563
Bonificação |  |  | 0% | 0
Preço de Venda |  |  |  | 46.6563
Item: | CL1060
Serviço: PONTO DE ESGOTO PVC 100MM - MEDIA 1,10M DE TUBO PVC ESGOTO PREDIAL DN100MM E 1 JOELHO PVC 90GRAUS ESGOTO PREDIAL DN 100MM - FORNECIMENTO EINSTALACAO
Unid: UN
Mão de Obra | Unid | Qtde | Custo Unitário | Custo Total
00246 - AUXILIAR DE ENCANADOR OU BOMBEIRO HIDRAULICO | H | 2.9 | 8.62 | 24.998
02696 - ENCANADOR OU BOMBEIRO HIDRAULICO | H | 2.8 | 11.48 | 32.144
Total |  |  |  | 57.142
Materiais | Unid | Qtde | Custo Unitário | Custo Total
00301 - ANEL BORRACHA PARA TUBO ESGOTO PREDIAL, DN 100 MM (NBR 5688) | UN | 2 | 1.03 | 2.06
00010 - BALDE PLASTICO CAP 10L | UN | 0.01653 | 6.93 | 0.1146
12893 - BOTA COURO SOLADO DE BORRACHA VULCANIZADA | PAR | 0.07866 | 33.27 | 2.617
12894 - CAPA P/ CHUVA | UN | 0.07866 | 27.73 | 2.1812
12895 - CAPACETE PLASTICO RIGIDO | UN | 0.07866 | 11.73 | 0.9227
02711 - CARRO-DE-MAO CACAMBA METALICA E PNEU MACICO | UN | 0.01653 | 93.94 | 1.5528
02709 - !EM PROCESSO DE DESATIVACAO! ENXADA ESTREITA DE *240 X 230* MM, SEM CABO | UN | 0.01653 | 16 | 0.2645
03520 - JOELHO PVC SOLD 90G PB P/ ESG PREDIAL DN 100MM | UN | 1 | 5.37 | 5.37
12892 - LUVA RASPA DE COURO, CANO CURTO | PAR | 0.07866 | 8.9 | 0.7001
20079 - PASTA LUBRIFICANTE PARA USO EM TUBOS DE PVC COM ANEL DE BORRACHA (POTE DE 3.500* G) | UN | 0.02 | 74.88 | 1.4976
09836 - TUBO PVC SERIE NORMAL, DN 100 MM, PARA ESGOTO PREDIAL (NBR 5688) | M | 1.1 | 7.75 | 8.525
37370 - ALIMENTACAO (ENCARGOS COMPLEMENTARES) *COLETADO CAIXA* | H | 5.7 | 0.6 | 3.42
37371 - TRANSPORTE (ENCARGOS COMPLEMENTARES) *COLETADO CAIXA* | H | 5.7 | 0.7 | 3.99
37372 - EXAMES (ENCARGOS COMPLEMENTARES) *COLETADO CAIXA* | H | 5.7 | 0.09 | 0.513
37373 - SEGURO (ENCARGOS COMPLEMENTARES) *COLETADO CAIXA* | H | 5.7 | 0.04 | 0.228
Total |  |  |  | 33.9565
Preço de Custo |  |  |  | 91.0985
Bonificação |  |  | 0% | 0
Preço de Venda |  |  |  | 91.0985
Item: C0985 | CZ9085
Serviço: CUBA DE INOX PARA BANCADA,COMPLETA
Unid: UN
Mão de Obra | Unid | Qtde | Custo Unitário | Custo Total
I2320 - ENCANADOR | H | 1.5 | 6.49 | 9.735
Total |  |  |  | 9.735
Materiais | Unid | Qtde | Custo Unitário | Custo Total
I0915 - CUBA DE AÇO INOX | UN | 1 | 141 | 141
I1861 - SIFÃO CROMADO 1 1/4 X1 1/2 | UN | 1 | 53 | 53
I2271 - VÁLVULA DE METAL 1 1/4 | UN | 1 | 28.73 | 28.73
Total |  |  |  | 222.73
Preço de Custo |  |  |  | 232.465
Bonificação |  |  | 0% | 0
Preço de Venda |  |  |  | 232.465
Item: 86913 | CL0675
Serviço: TORNEIRA CROMADA 1/2" OU 3/4" PARA TANQUE, PADRÃO POPULAR - FORNECIMENTO E INSTALAÇÃO. AF_12/2013
Unid: UN
Mão de Obra | Unid | Qtde | Custo Unitário | Custo Total
02696 - ENCANADOR OU BOMBEIRO HIDRAULICO | H | 0.15 | 11.48 | 1.722
06111 - SERVENTE | H | 0.05 | 7.68 | 0.384
Total |  |  |  | 2.106
Materiais | Unid | Qtde | Custo Unitário | Custo Total
00010 - BALDE PLASTICO CAP 10L | UN | 0.00058 | 6.93 | 0.004
12893 - BOTA COURO SOLADO DE BORRACHA VULCANIZADA | PAR | 0.00276 | 33.27 | 0.0918
12894 - CAPA P/ CHUVA | UN | 0.00276 | 27.73 | 0.0765
12895 - CAPACETE PLASTICO RIGIDO | UN | 0.00276 | 11.73 | 0.0324
02711 - CARRO-DE-MAO CACAMBA METALICA E PNEU MACICO | UN | 0.00058 | 93.94 | 0.0545
02709 - !EM PROCESSO DE DESATIVACAO! ENXADA ESTREITA DE *240 X 230* MM, SEM CABO | UN | 0.00058 | 16 | 0.0093
03146 - FITA VEDA ROSCA EM ROLOS DE 18 MM X 10 M (L X C) | UN | 0.0304 | 1.97 | 0.0599
12892 - LUVA RASPA DE COURO, CANO CURTO | PAR | 0.00276 | 8.9 | 0.0246
07604 - TORNEIRA CROMADA SEM BICO PARA TANQUE, PADRAO POPULAR, 1/2 " OU 3/4 " (REF 1126) | UN | 1 | 8.86 | 8.86
37370 - ALIMENTACAO (ENCARGOS COMPLEMENTARES) *COLETADO CAIXA* | H | 0.2 | 0.6 | 0.12
37371 - TRANSPORTE (ENCARGOS COMPLEMENTARES) *COLETADO CAIXA* | H | 0.2 | 0.7 | 0.14
37372 - EXAMES (ENCARGOS COMPLEMENTARES) *COLETADO CAIXA* | H | 0.2 | 0.09 | 0.018
37373 - SEGURO (ENCARGOS COMPLEMENTARES) *COLETADO CAIXA* | H | 0.2 | 0.04 | 0.008
Total |  |  |  | 9.499
Preço de Custo |  |  |  | 11.605
Bonificação |  |  | 0% | 0
Preço de Venda |  |  |  | 11.605
Item: BAN-FUR-005 | CZ9121
Serviço: FURAÇÃO E COLAGEM DE BOJO
Unid: UN
Materiais | Unid | Qtde | Custo Unitário | Custo Total
BAN-FUR-005 - FURAÇÃO E COLAGEM DE BOJO | UN | 1 | 31.85 | 31.85
Total |  |  |  | 31.85
Preço de Custo |  |  |  | 31.85
Bonificação |  |  | 0% | 0
Preço de Venda |  |  |  | 31.85
Item: | CU1302
Serviço: ARMARIO COR A DEFINIR MEDINDO 725X60X75 18 PORTAS 01 PRATELEIRAS 04 GAVETAS
Unid: UN
Mão de Obra | Unid | Qtde | Custo Unitário | Custo Total
06117 - AJUDANTE DE CARPINTEIRO | H | 44.8 | 8.62 | 386.176
01214 - CARPINTEIRO DE ESQUADRIA | H | 44.8 | 11.31 | 506.688
Total |  |  |  | 892.864
Materiais | Unid | Qtde | Custo Unitário | Custo Total
00010 - BALDE PLASTICO CAP 10L | UN | 0.25984 | 6.93 | 1.8007
12893 - BOTA COURO SOLADO DE BORRACHA VULCANIZADA | PAR | 1.2365 | 33.27 | 41.1377
12894 - CAPA P/ CHUVA | UN | 1.2365 | 27.73 | 34.2876
12895 - CAPACETE PLASTICO RIGIDO | UN | 1.2365 | 11.73 | 14.5039
02711 - CARRO-DE-MAO CACAMBA METALICA E PNEU MACICO | UN | 0.25984 | 93.94 | 24.4094
01340 - CHAPA DE LAMINADO MELAMINICO, LISO FOSCO, DE *1,25 X 3,08* M, E = 0,8 MM | M2 | 84 | 32.94 | 2766.96
01362 - CHAPA DE MADEIRA COMPENSADA DE PINUS, VIROLA OU EQUIVALENTE, DE *2,2 X 1,6* M, E = 15 MM | M2 | 40 | 26.24 | 1049.6
01339 - COLA A BASE DE RESINA SINTETICA PARA CHAPA DE LAMINADO MELAMINICO | KG | 73 | 28.57 | 2085.61
11449 - DOBRADICA TP PIANO FERRO LATONADO 1" X 3M P/ PORTA ARMARIO | UN | 36 | 58.19 | 2094.84
02709 - !EM PROCESSO DE DESATIVACAO! ENXADA ESTREITA DE *240 X 230* MM, SEM CABO | UN | 0.25984 | 16 | 4.1574
12892 - LUVA RASPA DE COURO, CANO CURTO | PAR | 1.2365 | 8.9 | 11.0047
20247 - PREGO DE ACO 15 X 15 C/ CABECA | KG | 1 | 8.67 | 8.67
11522 - PUXADOR CONCHA LATAO CROMADO OU POLIDO P/ PORTA/JAN CORRER C/ FURO P/ CHAVE - 4 X 10CM | UN | 18 | 8.22 | 147.96
11573 - RODIZIO LATAO 6MM C/ ROLAMENTO SKF | UN | 8 | 13.52 | 108.16
11580 - TRILHO QUADRADO ALUMINIO 1/4'' P/ RODIZIOS | M | 1.2 | 9.76 | 11.712
37370 - ALIMENTACAO (ENCARGOS COMPLEMENTARES) *COLETADO CAIXA* | H | 89.6 | 0.6 | 53.76
37371 - TRANSPORTE (ENCARGOS COMPLEMENTARES) *COLETADO CAIXA* | H | 89.6 | 0.7 | 62.72
37372 - EXAMES (ENCARGOS COMPLEMENTARES) *COLETADO CAIXA* | H | 89.6 | 0.09 | 8.064
37373 - SEGURO (ENCARGOS COMPLEMENTARES) *COLETADO CAIXA* | H | 89.6 | 0.04 | 3.584
Total |  |  |  | 8532.9414
Preço de Custo |  |  |  | 9425.8054
Bonificação |  |  | 0% | 0
Preço de Venda |  |  |  | 9425.8054
Item: | CU1299
Serviço: ARMARIO COR A DEFINIR MEDINDO 250X60X70 04 PORTAS 01 PRATELEIRAS 04 GAVETAS
Unid: UN
Mão de Obra | Unid | Qtde | Custo Unitário | Custo Total
06117 - AJUDANTE DE CARPINTEIRO | H | 16.44 | 8.62 | 141.7128
01214 - CARPINTEIRO DE ESQUADRIA | H | 16.44 | 11.31 | 185.9364
Total |  |  |  | 327.6492
Materiais | Unid | Qtde | Custo Unitário | Custo Total
00010 - BALDE PLASTICO CAP 10L | UN | 0.095352 | 6.93 | 0.6608
12893 - BOTA COURO SOLADO DE BORRACHA VULCANIZADA | PAR | 0.45374 | 33.27 | 15.0961
12894 - CAPA P/ CHUVA | UN | 0.45374 | 27.73 | 12.5823
12895 - CAPACETE PLASTICO RIGIDO | UN | 0.45374 | 11.73 | 5.3224
02711 - CARRO-DE-MAO CACAMBA METALICA E PNEU MACICO | UN | 0.095352 | 93.94 | 8.9574
01340 - CHAPA DE LAMINADO MELAMINICO, LISO FOSCO, DE *1,25 X 3,08* M, E = 0,8 MM | M2 | 18.9 | 32.94 | 622.566
01362 - CHAPA DE MADEIRA COMPENSADA DE PINUS, VIROLA OU EQUIVALENTE, DE *2,2 X 1,6* M, E = 15 MM | M2 | 9 | 26.24 | 236.16
01339 - COLA A BASE DE RESINA SINTETICA PARA CHAPA DE LAMINADO MELAMINICO | KG | 17.2 | 28.57 | 491.404
11449 - DOBRADICA TP PIANO FERRO LATONADO 1" X 3M P/ PORTA ARMARIO | UN | 8 | 58.19 | 465.52
02709 - !EM PROCESSO DE DESATIVACAO! ENXADA ESTREITA DE *240 X 230* MM, SEM CABO | UN | 0.095352 | 16 | 1.5256
12892 - LUVA RASPA DE COURO, CANO CURTO | PAR | 0.45374 | 8.9 | 4.0383
20247 - PREGO DE ACO 15 X 15 C/ CABECA | KG | 1 | 8.67 | 8.67
11522 - PUXADOR CONCHA LATAO CROMADO OU POLIDO P/ PORTA/JAN CORRER C/ FURO P/ CHAVE - 4 X 10CM | UN | 4 | 8.22 | 32.88
11573 - RODIZIO LATAO 6MM C/ ROLAMENTO SKF | UN | 8 | 13.52 | 108.16
11580 - TRILHO QUADRADO ALUMINIO 1/4'' P/ RODIZIOS | M | 6 | 9.76 | 58.56
37370 - ALIMENTACAO (ENCARGOS COMPLEMENTARES) *COLETADO CAIXA* | H | 32.88 | 0.6 | 19.728
37371 - TRANSPORTE (ENCARGOS COMPLEMENTARES) *COLETADO CAIXA* | H | 32.88 | 0.7 | 23.016
37372 - EXAMES (ENCARGOS COMPLEMENTARES) *COLETADO CAIXA* | H | 32.88 | 0.09 | 2.9592
37373 - SEGURO (ENCARGOS COMPLEMENTARES) *COLETADO CAIXA* | H | 32.88 | 0.04 | 1.3152
Total |  |  |  | 2119.1213
Preço de Custo |  |  |  | 2446.7705
Bonificação |  |  | 0% | 0
Preço de Venda |  |  |  | 2446.7705
Item: | CU1303
Serviço: ARMARIO COR A DEFINIR MEDINDO 220X40X75 08 PORTAS 04 PRATELEIRAS
Unid: UN
Mão de Obra | Unid | Qtde | Custo Unitário | Custo Total
06117 - AJUDANTE DE CARPINTEIRO | H | 22.44 | 8.62 | 193.4328
01214 - CARPINTEIRO DE ESQUADRIA | H | 22.44 | 11.31 | 253.7964
06111 - SERVENTE | H | 0.882 | 7.68 | 6.7738
10489 - VIDRACEIRO | H | 10.882 | 9.9 | 107.7318
Total |  |  |  | 561.7348
Materiais | Unid | Qtde | Custo Unitário | Custo Total
00010 - BALDE PLASTICO CAP 10L | UN | 0.16427 | 6.93 | 1.1384
12893 - BOTA COURO SOLADO DE BORRACHA VULCANIZADA | PAR | 0.78169 | 33.27 | 26.0067
12894 - CAPA P/ CHUVA | UN | 0.78169 | 27.73 | 21.6762
12895 - CAPACETE PLASTICO RIGIDO | UN | 0.78169 | 11.73 | 9.1692
02711 - CARRO-DE-MAO CACAMBA METALICA E PNEU MACICO | UN | 0.16427 | 93.94 | 15.4313
01340 - CHAPA DE LAMINADO MELAMINICO, LISO FOSCO, DE *1,25 X 3,08* M, E = 0,8 MM | M2 | 29.4 | 32.94 | 968.436
01362 - CHAPA DE MADEIRA COMPENSADA DE PINUS, VIROLA OU EQUIVALENTE, DE *2,2 X 1,6* M, E = 15 MM | M2 | 14 | 26.24 | 367.36
01339 - COLA A BASE DE RESINA SINTETICA PARA CHAPA DE LAMINADO MELAMINICO | KG | 26.2 | 28.57 | 748.534
11449 - DOBRADICA TP PIANO FERRO LATONADO 1" X 3M P/ PORTA ARMARIO | UN | 16 | 58.19 | 931.04
02709 - !EM PROCESSO DE DESATIVACAO! ENXADA ESTREITA DE *240 X 230* MM, SEM CABO | UN | 0.16427 | 16 | 2.6283
12892 - LUVA RASPA DE COURO, CANO CURTO | PAR | 0.78169 | 8.9 | 6.957
10498 - MASSA PARA VIDRO | KG | 3.136 | 4.41 | 13.8298
20247 - PREGO DE ACO 15 X 15 C/ CABECA | KG | 1 | 8.67 | 8.67
11522 - PUXADOR CONCHA LATAO CROMADO OU POLIDO P/ PORTA/JAN CORRER C/ FURO P/ CHAVE - 4 X 10CM | UN | 8 | 8.22 | 65.76
10492 - VIDRO LISO INCOLOR 4MM - SEM COLOCACAO | M2 | 1.96 | 69.33 | 135.8868
37370 - ALIMENTACAO (ENCARGOS COMPLEMENTARES) *COLETADO CAIXA* | H | 56.644 | 0.6 | 33.9864
37371 - TRANSPORTE (ENCARGOS COMPLEMENTARES) *COLETADO CAIXA* | H | 56.644 | 0.7 | 39.6508
37372 - EXAMES (ENCARGOS COMPLEMENTARES) *COLETADO CAIXA* | H | 56.644 | 0.09 | 5.098
37373 - SEGURO (ENCARGOS COMPLEMENTARES) *COLETADO CAIXA* | H | 56.644 | 0.04 | 2.2658
Total |  |  |  | 3403.5247
Preço de Custo |  |  |  | 3965.2595
Bonificação |  |  | 0% | 0
Preço de Venda |  |  |  | 3965.2595
Item: 73899/002 | CV0061
Serviço: DEMOLICAO DE ALVENARIA DE TIJOLOS FURADOS S/REAPROVEITAMENTO
Unid: M3
Mão de Obra | Unid | Qtde | Custo Unitário | Custo Total
04750 - PEDREIRO | H | 0.5 | 11.48 | 5.74
06111 - SERVENTE | H | 5 | 7.68 | 38.4
Total |  |  |  | 44.14
Materiais | Unid | Qtde | Custo Unitário | Custo Total
00010 - BALDE PLASTICO CAP 10L | UN | 0.01595 | 6.93 | 0.1105
12893 - BOTA COURO SOLADO DE BORRACHA VULCANIZADA | PAR | 0.0759 | 33.27 | 2.5252
12894 - CAPA P/ CHUVA | UN | 0.0759 | 27.73 | 2.1047
12895 - CAPACETE PLASTICO RIGIDO | UN | 0.0759 | 11.73 | 0.8903
02711 - CARRO-DE-MAO CACAMBA METALICA E PNEU MACICO | UN | 0.01595 | 93.94 | 1.4983
02709 - !EM PROCESSO DE DESATIVACAO! ENXADA ESTREITA DE *240 X 230* MM, SEM CABO | UN | 0.01595 | 16 | 0.2552
12892 - LUVA RASPA DE COURO, CANO CURTO | PAR | 0.0759 | 8.9 | 0.6755
37370 - ALIMENTACAO (ENCARGOS COMPLEMENTARES) *COLETADO CAIXA* | H | 5.5 | 0.6 | 3.3
37371 - TRANSPORTE (ENCARGOS COMPLEMENTARES) *COLETADO CAIXA* | H | 5.5 | 0.7 | 3.85
37372 - EXAMES (ENCARGOS COMPLEMENTARES) *COLETADO CAIXA* | H | 5.5 | 0.09 | 0.495
37373 - SEGURO (ENCARGOS COMPLEMENTARES) *COLETADO CAIXA* | H | 5.5 | 0.04 | 0.22
Total |  |  |  | 15.9247
Preço de Custo |  |  |  | 60.0647
Bonificação |  |  | 0% | 0
Preço de Venda |  |  |  | 60.0647
Item: BAN-GRA-005 | CZ9096
Serviço: BANCADA EM GRANITO CINZA ANDORINHA E = 3 CM, APOIADA EM CONSOLE DE METALON 20 X 30 MM
Unid: M2
Materiais | Unid | Qtde | Custo Unitário | Custo Total
BAN-GRA-005 - BANCADA EM GRANITO CINZA ANDORINHA E = 3 CM, APOIADA EM CONSOLE DE METALON 20 X 30 MM | M2 | 1 | 252.89 | 252.89
Total |  |  |  | 252.89
Preço de Custo |  |  |  | 252.89
Bonificação |  |  | 0% | 0
Preço de Venda |  |  |  | 252.89
Item: 73935/002 | CP0015
Serviço: ALVENARIA EM TIJOLO CERAMICO FURADO 9X19X19CM, 1 VEZ (ESPESSURA 19 CM), ASSENTADO EM ARGAMASSA TRACO 1:4 (CIMENTO E AREIA MEDIA NAO PENEIRADA), PREPARO MANUAL, JUNTA1 CM
Unid: M2
Mão de Obra | Unid | Qtde | Custo Unitário | Custo Total
04750 - PEDREIRO | H | 1.14 | 11.48 | 13.0872
06111 - SERVENTE | H | 1.0386 | 7.68 | 7.9762
Total |  |  |  | 21.0634
Materiais | Unid | Qtde | Custo Unitário | Custo Total
00370 - AREIA MEDIA - POSTO JAZIDA/FORNECEDOR (SEM FRETE) | M3 | 0.020838 | 70.92 | 1.4778
00010 - BALDE PLASTICO CAP 10L | UN | 0.0063178 | 6.93 | 0.0438
12893 - BOTA COURO SOLADO DE BORRACHA VULCANIZADA | PAR | 0.030064 | 33.27 | 1.0002
12894 - CAPA P/ CHUVA | UN | 0.030064 | 27.73 | 0.8337
12895 - CAPACETE PLASTICO RIGIDO | UN | 0.030064 | 11.73 | 0.3527
02711 - CARRO-DE-MAO CACAMBA METALICA E PNEU MACICO | UN | 0.0063178 | 93.94 | 0.5935
01379 - CIMENTO PORTLAND COMPOSTO CP II-32 | KG | 6.0034 | 0.44 | 2.6415
02709 - !EM PROCESSO DE DESATIVACAO! ENXADA ESTREITA DE *240 X 230* MM, SEM CABO | UN | 0.0063178 | 16 | 0.1011
12892 - LUVA RASPA DE COURO, CANO CURTO | PAR | 0.030064 | 8.9 | 0.2676
07271 - BLOCO CERAMICO (ALVENARIA DE VEDACAO), 8 FUROS, DE 9 X 19 X 19 CM | UN | 54 | 0.46 | 24.84
37370 - ALIMENTACAO (ENCARGOS COMPLEMENTARES) *COLETADO CAIXA* | H | 2.1786 | 0.6 | 1.3071
37371 - TRANSPORTE (ENCARGOS COMPLEMENTARES) *COLETADO CAIXA* | H | 2.1786 | 0.7 | 1.525
37372 - EXAMES (ENCARGOS COMPLEMENTARES) *COLETADO CAIXA* | H | 2.1786 | 0.09 | 0.1961
37373 - SEGURO (ENCARGOS COMPLEMENTARES) *COLETADO CAIXA* | H | 2.1786 | 0.04 | 0.0871
Total |  |  |  | 35.2672
Preço de Custo |  |  |  | 56.3306
Bonificação |  |  | 0% | 0
Preço de Venda |  |  |  | 56.3306
Item: 87873 | CT0259
Serviço: CHAPISCO APLICADO TANTO EM PILARES E VIGAS DE CONCRETO COMO EM ALVENARIAS DE PAREDES INTERNAS, COM ROLO PARA TEXTURA ACRÍLICA. ARGAMASSA TRAÇO 1:4 E EMULSÃO POLIMÉRICA (ADESIVO) COM PREPARO MANUAL. AF_06/2014
Unid: M2
Mão de Obra | Unid | Qtde | Custo Unitário | Custo Total
04750 - PEDREIRO | H | 0.042 | 11.48 | 0.4822
06111 - SERVENTE | H | 0.020337 | 7.68 | 0.1562
Total |  |  |  | 0.6384
Materiais | Unid | Qtde | Custo Unitário | Custo Total
07334 - ADESIVO PARA ARGAMASSAS E CHAPISCOS | L | 0.27683 | 7.87 | 2.1786
00367 - AREIA GROSSA - POSTO JAZIDA/FORNECEDOR (SEM FRETE) | M3 | 0.0012963 | 74.25 | 0.0963
00010 - BALDE PLASTICO CAP 10L | UN | 0.00018078 | 6.93 | 0.0013
12893 - BOTA COURO SOLADO DE BORRACHA VULCANIZADA | PAR | 0.00086025 | 33.27 | 0.0286
12894 - CAPA P/ CHUVA | UN | 0.00086025 | 27.73 | 0.0239
12895 - CAPACETE PLASTICO RIGIDO | UN | 0.00086025 | 11.73 | 0.0101
02711 - CARRO-DE-MAO CACAMBA METALICA E PNEU MACICO | UN | 0.00018078 | 93.94 | 0.017
01379 - CIMENTO PORTLAND COMPOSTO CP II-32 | KG | 0.37186 | 0.44 | 0.1636
02709 - !EM PROCESSO DE DESATIVACAO! ENXADA ESTREITA DE *240 X 230* MM, SEM CABO | UN | 0.00018078 | 16 | 0.0029
12892 - LUVA RASPA DE COURO, CANO CURTO | PAR | 0.00086025 | 8.9 | 0.0077
37370 - ALIMENTACAO (ENCARGOS COMPLEMENTARES) *COLETADO CAIXA* | H | 0.062337 | 0.6 | 0.0374
37371 - TRANSPORTE (ENCARGOS COMPLEMENTARES) *COLETADO CAIXA* | H | 0.062337 | 0.7 | 0.0436
37372 - EXAMES (ENCARGOS COMPLEMENTARES) *COLETADO CAIXA* | H | 0.062337 | 0.09 | 0.0056
37373 - SEGURO (ENCARGOS COMPLEMENTARES) *COLETADO CAIXA* | H | 0.062337 | 0.04 | 0.0025
Total |  |  |  | 2.6191
Preço de Custo |  |  |  | 3.2575
Bonificação |  |  | 0% | 0
Preço de Venda |  |  |  | 3.2575
Item: 87531 | CT0162
Serviço: EMBOÇO, PARA RECEBIMENTO DE CERÂMICA, EM ARGAMASSA TRAÇO 1:2:8, PREPARO MECÂNICO COM BETONEIRA 400L, APLICADO MANUALMENTE EM FACES INTERNASDE PAREDES DE AMBIENTES COM ÁREA ENTRE 5M2 E 10M2, ESPESSURA DE 20MM,COM EXECUÇÃO DE TALISCAS. AF_06/2014
Unid: M2
Equipamentos | Unid | Qtde | Custo Unitário | Custo Total
10535 - BETONEIRA CAPACIDADE NOMINAL 400 L, CAPACIDADE DE MISTURA 280 L, MOTOR ELETRICO TRIFASICO 220/380 V POTENCIA 2 CV, SEM CARREGADOR | UN | 1.749e-05 | 3290 | 0.0575
Total |  |  |  | 0.0575
Mão de Obra | Unid | Qtde | Custo Unitário | Custo Total
04750 - PEDREIRO | H | 0.43 | 11.48 | 4.9364
06111 - SERVENTE | H | 0.158 | 7.68 | 1.2134
37623 - OPERADOR DE BETONEIRA ESTACIONARIA/MISTURADOR *COLETADO CAIXA* | H | 0.1786 | 8.45 | 1.5092
Total |  |  |  | 7.659
Materiais | Unid | Qtde | Custo Unitário | Custo Total
00370 - AREIA MEDIA - POSTO JAZIDA/FORNECEDOR (SEM FRETE) | M3 | 0.048504 | 70.92 | 3.4399
00010 - BALDE PLASTICO CAP 10L | UN | 0.0017052 | 6.93 | 0.0118
12893 - BOTA COURO SOLADO DE BORRACHA VULCANIZADA | PAR | 0.010579 | 33.27 | 0.352
01106 - CAL HIDRATADA, DE 1A. QUALIDADE, PARA ARGAMASSA | KG | 7.2831 | 0.5 | 3.6416
12894 - CAPA P/ CHUVA | UN | 0.010579 | 27.73 | 0.2934
12895 - CAPACETE PLASTICO RIGIDO | UN | 0.010579 | 11.73 | 0.1241
02711 - CARRO-DE-MAO CACAMBA METALICA E PNEU MACICO | UN | 0.0017052 | 93.94 | 0.1602
01379 - CIMENTO PORTLAND COMPOSTO CP II-32 | KG | 6.9797 | 0.44 | 3.0711
02709 - !EM PROCESSO DE DESATIVACAO! ENXADA ESTREITA DE *240 X 230* MM, SEM CABO | UN | 0.0017052 | 16 | 0.0273
12892 - LUVA RASPA DE COURO, CANO CURTO | PAR | 0.010579 | 8.9 | 0.0942
37370 - ALIMENTACAO (ENCARGOS COMPLEMENTARES) *COLETADO CAIXA* | H | 0.7666 | 0.6 | 0.46
37371 - TRANSPORTE (ENCARGOS COMPLEMENTARES) *COLETADO CAIXA* | H | 0.7666 | 0.7 | 0.5366
37372 - EXAMES (ENCARGOS COMPLEMENTARES) *COLETADO CAIXA* | H | 0.7666 | 0.09 | 0.069
37373 - SEGURO (ENCARGOS COMPLEMENTARES) *COLETADO CAIXA* | H | 0.7666 | 0.04 | 0.0307
02705 - ENERGIA ELETRICA ATE 2000 KWH INDUSTRIAL, SEM DEMANDA | KW/H | 0.05293 | 0.4 | 0.0212
Total |  |  |  | 12.3331
Preço de Custo |  |  |  | 20.0496
Bonificação |  |  | 0% | 0
Preço de Venda |  |  |  | 20.0496
Item: 73986/001 | CT0070
Serviço: FORRO DE GESSO EM PLACAS 60X60CM, ESPESSURA 1,2CM, INCLUSIVE FIXACAO COM ARAME
Unid: M2
Mão de Obra | Unid | Qtde | Custo Unitário | Custo Total
12872 - GESSEIRO | H | 0.5 | 10.12 | 5.06
06111 - SERVENTE | H | 0.5 | 7.68 | 3.84
Total |  |  |  | 8.9
Materiais | Unid | Qtde | Custo Unitário | Custo Total
00345 - ARAME GALVANIZADO 18 BWG, 1,24MM (0,009 KG/M) | KG | 0.1 | 10.84 | 1.084
00010 - BALDE PLASTICO CAP 10L | UN | 0.0029 | 6.93 | 0.0201
12893 - BOTA COURO SOLADO DE BORRACHA VULCANIZADA | PAR | 0.0138 | 33.27 | 0.4591
12894 - CAPA P/ CHUVA | UN | 0.0138 | 27.73 | 0.3827
12895 - CAPACETE PLASTICO RIGIDO | UN | 0.0138 | 11.73 | 0.1619
02711 - CARRO-DE-MAO CACAMBA METALICA E PNEU MACICO | UN | 0.0029 | 93.94 | 0.2724
02709 - !EM PROCESSO DE DESATIVACAO! ENXADA ESTREITA DE *240 X 230* MM, SEM CABO | UN | 0.0029 | 16 | 0.0464
03315 - GESSO | KG | 1.5 | 0.46 | 0.69
12892 - LUVA RASPA DE COURO, CANO CURTO | PAR | 0.0138 | 8.9 | 0.1228
04812 - PLACA DE GESSO PARA FORRO, DE *60 X 60* CM E ESPESSURA DE 12 MM (30 MM NAS BORDAS) SEM COLOCACAO | M2 | 1.1 | 10.42 | 11.462
37370 - ALIMENTACAO (ENCARGOS COMPLEMENTARES) *COLETADO CAIXA* | H | 1 | 0.6 | 0.6
37371 - TRANSPORTE (ENCARGOS COMPLEMENTARES) *COLETADO CAIXA* | H | 1 | 0.7 | 0.7
37372 - EXAMES (ENCARGOS COMPLEMENTARES) *COLETADO CAIXA* | H | 1 | 0.09 | 0.09
37373 - SEGURO (ENCARGOS COMPLEMENTARES) *COLETADO CAIXA* | H | 1 | 0.04 | 0.04
Total |  |  |  | 16.1314
Preço de Custo |  |  |  | 25.0314
Bonificação |  |  | 0% | 0
Preço de Venda |  |  |  | 25.0314
Item: 72120 | CF0103
Serviço: VIDRO TEMPERADO INCOLOR, ESPESSURA 10MM, FORNECIMENTO E INSTALACAO, INCLUSIVE MASSA PARA VEDACAO
Unid: M2
Mão de Obra | Unid | Qtde | Custo Unitário | Custo Total
06111 - SERVENTE | H | 0.5 | 7.68 | 3.84
10489 - VIDRACEIRO | H | 0.5 | 9.9 | 4.95
Total |  |  |  | 8.79
Materiais | Unid | Qtde | Custo Unitário | Custo Total
00010 - BALDE PLASTICO CAP 10L | UN | 0.0029 | 6.93 | 0.0201
12893 - BOTA COURO SOLADO DE BORRACHA VULCANIZADA | PAR | 0.0138 | 33.27 | 0.4591
12894 - CAPA P/ CHUVA | UN | 0.0138 | 27.73 | 0.3827
12895 - CAPACETE PLASTICO RIGIDO | UN | 0.0138 | 11.73 | 0.1619
02711 - CARRO-DE-MAO CACAMBA METALICA E PNEU MACICO | UN | 0.0029 | 93.94 | 0.2724
02709 - !EM PROCESSO DE DESATIVACAO! ENXADA ESTREITA DE *240 X 230* MM, SEM CABO | UN | 0.0029 | 16 | 0.0464
12892 - LUVA RASPA DE COURO, CANO CURTO | PAR | 0.0138 | 8.9 | 0.1228
10498 - MASSA PARA VIDRO | KG | 1.5 | 4.41 | 6.615
10507 - VIDRO TEMPERADO INCOLOR E = 10 MM, SEM COLOCACAO | M2 | 1 | 178.44 | 178.44
37370 - ALIMENTACAO (ENCARGOS COMPLEMENTARES) *COLETADO CAIXA* | H | 1 | 0.6 | 0.6
37371 - TRANSPORTE (ENCARGOS COMPLEMENTARES) *COLETADO CAIXA* | H | 1 | 0.7 | 0.7
37372 - EXAMES (ENCARGOS COMPLEMENTARES) *COLETADO CAIXA* | H | 1 | 0.09 | 0.09
37373 - SEGURO (ENCARGOS COMPLEMENTARES) *COLETADO CAIXA* | H | 1 | 0.04 | 0.04
Total |  |  |  | 187.9504
Preço de Custo |  |  |  | 196.7404
Bonificação |  |  | 0% | 0
Preço de Venda |  |  |  | 196.7404
Item: 85010 | CF0195
Serviço: CAIXILHO FIXO, DE ALUMINIO, PARA VIDRO
Unid: M2
Mão de Obra | Unid | Qtde | Custo Unitário | Custo Total
04230 - OPERADOR DE MAQUINAS E EQUIPAMENTOS | H | 0.05202 | 12.76 | 0.6638
04750 - PEDREIRO | H | 0.3 | 11.48 | 3.444
06110 - SERRALHEIRO | H | 0.8 | 10.84 | 8.672
06111 - SERVENTE | H | 1.2 | 7.68 | 9.216
Total |  |  |  | 21.9958
Materiais | Unid | Qtde | Custo Unitário | Custo Total
00370 - AREIA MEDIA - POSTO JAZIDA/FORNECEDOR (SEM FRETE) | M3 | 0.0072 | 70.92 | 0.5106
00010 - BALDE PLASTICO CAP 10L | UN | 0.00667 | 6.93 | 0.0462
12893 - BOTA COURO SOLADO DE BORRACHA VULCANIZADA | PAR | 0.032458 | 33.27 | 1.0799
00599 - CAIXILHO FIXO ALUMINIO SERIE 25 COMPLETO 60 X 80CM | M2 | 1 | 252.72 | 252.72
01106 - CAL HIDRATADA, DE 1A. QUALIDADE, PARA ARGAMASSA | KG | 0.48138 | 0.5 | 0.2407
12894 - CAPA P/ CHUVA | UN | 0.032458 | 27.73 | 0.9001
12895 - CAPACETE PLASTICO RIGIDO | UN | 0.032458 | 11.73 | 0.3807
02711 - CARRO-DE-MAO CACAMBA METALICA E PNEU MACICO | UN | 0.00667 | 93.94 | 0.6266
01379 - CIMENTO PORTLAND COMPOSTO CP II-32 | KG | 1.8452 | 0.44 | 0.8119
02709 - !EM PROCESSO DE DESATIVACAO! ENXADA ESTREITA DE *240 X 230* MM, SEM CABO | UN | 0.00667 | 16 | 0.1067
12892 - LUVA RASPA DE COURO, CANO CURTO | PAR | 0.032458 | 8.9 | 0.2889
37370 - ALIMENTACAO (ENCARGOS COMPLEMENTARES) *COLETADO CAIXA* | H | 2.352 | 0.6 | 1.4112
37371 - TRANSPORTE (ENCARGOS COMPLEMENTARES) *COLETADO CAIXA* | H | 2.352 | 0.7 | 1.6464
37372 - EXAMES (ENCARGOS COMPLEMENTARES) *COLETADO CAIXA* | H | 2.352 | 0.09 | 0.2117
37373 - SEGURO (ENCARGOS COMPLEMENTARES) *COLETADO CAIXA* | H | 2.352 | 0.04 | 0.0941
Total |  |  |  | 261.0757
Preço de Custo |  |  |  | 283.0715
Bonificação |  |  | 0% | 0
Preço de Venda |  |  |  | 283.0715
Item: | CF0204
Serviço: PORTA DE VIDRO TEMPERADO 1,00X2,10 DE CORRER ESPESSURA 10MM INCLUSIVE ACESSORIOS
Unid: UN
Mão de Obra | Unid | Qtde | Custo Unitário | Custo Total
10489 - VIDRACEIRO | H | 0.3 | 9.9 | 2.97
Total |  |  |  | 2.97
Materiais | Unid | Qtde | Custo Unitário | Custo Total
00010 - BALDE PLASTICO CAP 10L | UN | 0.00087 | 6.93 | 0.006
12893 - BOTA COURO SOLADO DE BORRACHA VULCANIZADA | PAR | 0.00414 | 33.27 | 0.1377
12894 - CAPA P/ CHUVA | UN | 0.00414 | 27.73 | 0.1148
12895 - CAPACETE PLASTICO RIGIDO | UN | 0.00414 | 11.73 | 0.0486
02711 - CARRO-DE-MAO CACAMBA METALICA E PNEU MACICO | UN | 0.00087 | 93.94 | 0.0817
02709 - !EM PROCESSO DE DESATIVACAO! ENXADA ESTREITA DE *240 X 230* MM, SEM CABO | UN | 0.00087 | 16 | 0.0139
03104 - JOGO DE FERRAGENS CROMADAS P/ PORTA DE VIDRO TEMPERADO, UMA FOLHA COMPOSTA: DOBRADICA SUPERIOR (101) E INFERIOR (103),TRINCO (502), FECHADURA (520),CONTRA FECHADURA (531),COM CAPUCHINHO | CJ | 1 | 303.88 | 303.88
12892 - LUVA RASPA DE COURO, CANO CURTO | PAR | 0.00414 | 8.9 | 0.0368
11499 - MOLA HIDRAULICA DE PISO P/ VIDRO TEMPERADO 10MM | UN | 1 | 906.8 | 906.8
11523 - PUXADOR CONCHA LATAO CROMADO OU POLIDO P/ PORTA/JAN CORRER - 3 X 9CM | UN | 1 | 7.56 | 7.56
11573 - RODIZIO LATAO 6MM C/ ROLAMENTO SKF | UN | 4 | 13.52 | 54.08
11580 - TRILHO QUADRADO ALUMINIO 1/4'' P/ RODIZIOS | M | 4.1 | 9.76 | 40.016
10507 - VIDRO TEMPERADO INCOLOR E = 10 MM, SEM COLOCACAO | M2 | 2.2 | 178.44 | 392.568
37370 - ALIMENTACAO (ENCARGOS COMPLEMENTARES) *COLETADO CAIXA* | H | 0.3 | 0.6 | 0.18
37371 - TRANSPORTE (ENCARGOS COMPLEMENTARES) *COLETADO CAIXA* | H | 0.3 | 0.7 | 0.21
37372 - EXAMES (ENCARGOS COMPLEMENTARES) *COLETADO CAIXA* | H | 0.3 | 0.09 | 0.027
37373 - SEGURO (ENCARGOS COMPLEMENTARES) *COLETADO CAIXA* | H | 0.3 | 0.04 | 0.012
Total |  |  |  | 1705.7725
Preço de Custo |  |  |  | 1708.7425
Bonificação |  |  | 0% | 0
Preço de Venda |  |  |  | 1708.7425
Item: 73838/001 | CF0107
Serviço: PORTA DE VIDRO TEMPERADO, 0,9X2,10M, ESPESSURA 10MM, INCLUSIVE ACESSORIOS
Unid: UN
Mão de Obra | Unid | Qtde | Custo Unitário | Custo Total
10489 - VIDRACEIRO | H | 0.3 | 9.9 | 2.97
Total |  |  |  | 2.97
Materiais | Unid | Qtde | Custo Unitário | Custo Total
00010 - BALDE PLASTICO CAP 10L | UN | 0.00087 | 6.93 | 0.006
12893 - BOTA COURO SOLADO DE BORRACHA VULCANIZADA | PAR | 0.00414 | 33.27 | 0.1377
12894 - CAPA P/ CHUVA | UN | 0.00414 | 27.73 | 0.1148
12895 - CAPACETE PLASTICO RIGIDO | UN | 0.00414 | 11.73 | 0.0486
02711 - CARRO-DE-MAO CACAMBA METALICA E PNEU MACICO | UN | 0.00087 | 93.94 | 0.0817
02709 - !EM PROCESSO DE DESATIVACAO! ENXADA ESTREITA DE *240 X 230* MM, SEM CABO | UN | 0.00087 | 16 | 0.0139
03104 - JOGO DE FERRAGENS CROMADAS P/ PORTA DE VIDRO TEMPERADO, UMA FOLHA COMPOSTA: DOBRADICA SUPERIOR (101) E INFERIOR (103),TRINCO (502), FECHADURA (520),CONTRA FECHADURA (531),COM CAPUCHINHO | CJ | 1 | 303.88 | 303.88
12892 - LUVA RASPA DE COURO, CANO CURTO | PAR | 0.00414 | 8.9 | 0.0368
11499 - MOLA HIDRAULICA DE PISO P/ VIDRO TEMPERADO 10MM | UN | 1 | 906.8 | 906.8
11523 - PUXADOR CONCHA LATAO CROMADO OU POLIDO P/ PORTA/JAN CORRER - 3 X 9CM | UN | 1 | 7.56 | 7.56
10507 - VIDRO TEMPERADO INCOLOR E = 10 MM, SEM COLOCACAO | M2 | 1.89 | 178.44 | 337.2516
37370 - ALIMENTACAO (ENCARGOS COMPLEMENTARES) *COLETADO CAIXA* | H | 0.3 | 0.6 | 0.18
37371 - TRANSPORTE (ENCARGOS COMPLEMENTARES) *COLETADO CAIXA* | H | 0.3 | 0.7 | 0.21
37372 - EXAMES (ENCARGOS COMPLEMENTARES) *COLETADO CAIXA* | H | 0.3 | 0.09 | 0.027
37373 - SEGURO (ENCARGOS COMPLEMENTARES) *COLETADO CAIXA* | H | 0.3 | 0.04 | 0.012
Total |  |  |  | 1556.3601
Preço de Custo |  |  |  | 1559.3301
Bonificação |  |  | 0% | 0
Preço de Venda |  |  |  | 1559.3301
Item: | CU1304
Serviço: ARMARIO COR A DEFINIR MEDINDO 180X60X80 04 PORTA DE VIDRO 01 PRATELEIRA
Unid: UN
Mão de Obra | Unid | Qtde | Custo Unitário | Custo Total
06117 - AJUDANTE DE CARPINTEIRO | H | 13.36 | 8.62 | 115.1632
01214 - CARPINTEIRO DE ESQUADRIA | H | 13.36 | 11.31 | 151.1016
06111 - SERVENTE | H | 0.693 | 7.68 | 5.3222
10489 - VIDRACEIRO | H | 5.693 | 9.9 | 56.3607
Total |  |  |  | 327.9477
Materiais | Unid | Qtde | Custo Unitário | Custo Total
00010 - BALDE PLASTICO CAP 10L | UN | 0.096007 | 6.93 | 0.6653
12893 - BOTA COURO SOLADO DE BORRACHA VULCANIZADA | PAR | 0.45686 | 33.27 | 15.1998
12894 - CAPA P/ CHUVA | UN | 0.45686 | 27.73 | 12.6688
12895 - CAPACETE PLASTICO RIGIDO | UN | 0.45686 | 11.73 | 5.359
02711 - CARRO-DE-MAO CACAMBA METALICA E PNEU MACICO | UN | 0.096007 | 93.94 | 9.0189
01340 - CHAPA DE LAMINADO MELAMINICO, LISO FOSCO, DE *1,25 X 3,08* M, E = 0,8 MM | M2 | 12.6 | 32.94 | 415.044
01362 - CHAPA DE MADEIRA COMPENSADA DE PINUS, VIROLA OU EQUIVALENTE, DE *2,2 X 1,6* M, E = 15 MM | M2 | 6 | 26.24 | 157.44
01339 - COLA A BASE DE RESINA SINTETICA PARA CHAPA DE LAMINADO MELAMINICO | KG | 11.8 | 28.57 | 337.126
11449 - DOBRADICA TP PIANO FERRO LATONADO 1" X 3M P/ PORTA ARMARIO | UN | 8 | 58.19 | 465.52
02709 - !EM PROCESSO DE DESATIVACAO! ENXADA ESTREITA DE *240 X 230* MM, SEM CABO | UN | 0.096007 | 16 | 1.5361
12892 - LUVA RASPA DE COURO, CANO CURTO | PAR | 0.45686 | 8.9 | 4.0661
10498 - MASSA PARA VIDRO | KG | 2.464 | 4.41 | 10.8662
20247 - PREGO DE ACO 15 X 15 C/ CABECA | KG | 1 | 8.67 | 8.67
11522 - PUXADOR CONCHA LATAO CROMADO OU POLIDO P/ PORTA/JAN CORRER C/ FURO P/ CHAVE - 4 X 10CM | UN | 4 | 8.22 | 32.88
10492 - VIDRO LISO INCOLOR 4MM - SEM COLOCACAO | M2 | 1.54 | 69.33 | 106.7682
37370 - ALIMENTACAO (ENCARGOS COMPLEMENTARES) *COLETADO CAIXA* | H | 33.106 | 0.6 | 19.8636
37371 - TRANSPORTE (ENCARGOS COMPLEMENTARES) *COLETADO CAIXA* | H | 33.106 | 0.7 | 23.1742
37372 - EXAMES (ENCARGOS COMPLEMENTARES) *COLETADO CAIXA* | H | 33.106 | 0.09 | 2.9795
37373 - SEGURO (ENCARGOS COMPLEMENTARES) *COLETADO CAIXA* | H | 33.106 | 0.04 | 1.3242
Total |  |  |  | 1630.1699
Preço de Custo |  |  |  | 1958.1176
Bonificação |  |  | 0% | 0
Preço de Venda |  |  |  | 1958.1176
Item: | CU1305
Serviço: ARMARIO COR A DEFINIR MEDINDO 250X60X80 05 PORTA DE VIDRO 01 PRATELEIRA
Unid: UN
Mão de Obra | Unid | Qtde | Custo Unitário | Custo Total
06117 - AJUDANTE DE CARPINTEIRO | H | 14.38 | 8.62 | 123.9556
01214 - CARPINTEIRO DE ESQUADRIA | H | 14.38 | 11.31 | 162.6378
06111 - SERVENTE | H | 0.9 | 7.68 | 6.912
10489 - VIDRACEIRO | H | 5.9 | 9.9 | 58.41
Total |  |  |  | 351.9154
Materiais | Unid | Qtde | Custo Unitário | Custo Total
00010 - BALDE PLASTICO CAP 10L | UN | 0.10312 | 6.93 | 0.7146
12893 - BOTA COURO SOLADO DE BORRACHA VULCANIZADA | PAR | 0.49073 | 33.27 | 16.3265
12894 - CAPA P/ CHUVA | UN | 0.49073 | 27.73 | 13.6079
12895 - CAPACETE PLASTICO RIGIDO | UN | 0.49073 | 11.73 | 5.7562
02711 - CARRO-DE-MAO CACAMBA METALICA E PNEU MACICO | UN | 0.10312 | 93.94 | 9.6875
01340 - CHAPA DE LAMINADO MELAMINICO, LISO FOSCO, DE *1,25 X 3,08* M, E = 0,8 MM | M2 | 16.8 | 32.94 | 553.392
01362 - CHAPA DE MADEIRA COMPENSADA DE PINUS, VIROLA OU EQUIVALENTE, DE *2,2 X 1,6* M, E = 15 MM | M2 | 8 | 26.24 | 209.92
01339 - COLA A BASE DE RESINA SINTETICA PARA CHAPA DE LAMINADO MELAMINICO | KG | 15.4 | 28.57 | 439.978
11449 - DOBRADICA TP PIANO FERRO LATONADO 1" X 3M P/ PORTA ARMARIO | UN | 10 | 58.19 | 581.9
02709 - !EM PROCESSO DE DESATIVACAO! ENXADA ESTREITA DE *240 X 230* MM, SEM CABO | UN | 0.10312 | 16 | 1.65
12892 - LUVA RASPA DE COURO, CANO CURTO | PAR | 0.49073 | 8.9 | 4.3675
10498 - MASSA PARA VIDRO | KG | 3.2 | 4.41 | 14.112
20247 - PREGO DE ACO 15 X 15 C/ CABECA | KG | 1 | 8.67 | 8.67
11522 - PUXADOR CONCHA LATAO CROMADO OU POLIDO P/ PORTA/JAN CORRER C/ FURO P/ CHAVE - 4 X 10CM | UN | 5 | 8.22 | 41.1
10492 - VIDRO LISO INCOLOR 4MM - SEM COLOCACAO | M2 | 2 | 69.33 | 138.66
37370 - ALIMENTACAO (ENCARGOS COMPLEMENTARES) *COLETADO CAIXA* | H | 35.56 | 0.6 | 21.336
37371 - TRANSPORTE (ENCARGOS COMPLEMENTARES) *COLETADO CAIXA* | H | 35.56 | 0.7 | 24.892
37372 - EXAMES (ENCARGOS COMPLEMENTARES) *COLETADO CAIXA* | H | 35.56 | 0.09 | 3.2004
37373 - SEGURO (ENCARGOS COMPLEMENTARES) *COLETADO CAIXA* | H | 35.56 | 0.04 | 1.4224
Total |  |  |  | 2090.693
Preço de Custo |  |  |  | 2442.6084
Bonificação |  |  | 0% | 0
Preço de Venda |  |  |  | 2442.6084
Item: | CU1306
Serviço: ARMARIO COR A DEFINIR MEDINDO 560X60X80 12 PORTA DE VIDRO 01 PRATELEIRA
Unid: UN
Mão de Obra | Unid | Qtde | Custo Unitário | Custo Total
06117 - AJUDANTE DE CARPINTEIRO | H | 31.52 | 8.62 | 271.7024
01214 - CARPINTEIRO DE ESQUADRIA | H | 31.52 | 11.31 | 356.4912
06111 - SERVENTE | H | 2.25 | 7.68 | 17.28
10489 - VIDRACEIRO | H | 12.25 | 9.9 | 121.275
Total |  |  |  | 766.7486
Materiais | Unid | Qtde | Custo Unitário | Custo Total
00010 - BALDE PLASTICO CAP 10L | UN | 0.22487 | 6.93 | 1.5583
12893 - BOTA COURO SOLADO DE BORRACHA VULCANIZADA | PAR | 1.0701 | 33.27 | 35.6006
12894 - CAPA P/ CHUVA | UN | 1.0701 | 27.73 | 29.6725
12895 - CAPACETE PLASTICO RIGIDO | UN | 1.0701 | 11.73 | 12.5517
02711 - CARRO-DE-MAO CACAMBA METALICA E PNEU MACICO | UN | 0.22487 | 93.94 | 21.1239
01340 - CHAPA DE LAMINADO MELAMINICO, LISO FOSCO, DE *1,25 X 3,08* M, E = 0,8 MM | M2 | 46.2 | 32.94 | 1521.828
01362 - CHAPA DE MADEIRA COMPENSADA DE PINUS, VIROLA OU EQUIVALENTE, DE *2,2 X 1,6* M, E = 15 MM | M2 | 22 | 26.24 | 577.28
01339 - COLA A BASE DE RESINA SINTETICA PARA CHAPA DE LAMINADO MELAMINICO | KG | 40.6 | 28.57 | 1159.942
11449 - DOBRADICA TP PIANO FERRO LATONADO 1" X 3M P/ PORTA ARMARIO | UN | 24 | 58.19 | 1396.56
02709 - !EM PROCESSO DE DESATIVACAO! ENXADA ESTREITA DE *240 X 230* MM, SEM CABO | UN | 0.22487 | 16 | 3.5979
12892 - LUVA RASPA DE COURO, CANO CURTO | PAR | 1.0701 | 8.9 | 9.5235
10498 - MASSA PARA VIDRO | KG | 8 | 4.41 | 35.28
20247 - PREGO DE ACO 15 X 15 C/ CABECA | KG | 1 | 8.67 | 8.67
11522 - PUXADOR CONCHA LATAO CROMADO OU POLIDO P/ PORTA/JAN CORRER C/ FURO P/ CHAVE - 4 X 10CM | UN | 12 | 8.22 | 98.64
10492 - VIDRO LISO INCOLOR 4MM - SEM COLOCACAO | M2 | 5 | 69.33 | 346.65
37370 - ALIMENTACAO (ENCARGOS COMPLEMENTARES) *COLETADO CAIXA* | H | 77.54 | 0.6 | 46.524
37371 - TRANSPORTE (ENCARGOS COMPLEMENTARES) *COLETADO CAIXA* | H | 77.54 | 0.7 | 54.278
37372 - EXAMES (ENCARGOS COMPLEMENTARES) *COLETADO CAIXA* | H | 77.54 | 0.09 | 6.9786
37373 - SEGURO (ENCARGOS COMPLEMENTARES) *COLETADO CAIXA* | H | 77.54 | 0.04 | 3.1016
Total |  |  |  | 5369.3606
Preço de Custo |  |  |  | 6136.1092
Bonificação |  |  | 0% | 0
Preço de Venda |  |  |  | 6136.1092
Item: | CU1307
Serviço: ARMARIO COR A DEFINIR MEDINDO 320X80X88 06 PORTA 01 PRATELEIRA
Unid: UN
Mão de Obra | Unid | Qtde | Custo Unitário | Custo Total
06117 - AJUDANTE DE CARPINTEIRO | H | 22.56 | 8.62 | 194.4672
01214 - CARPINTEIRO DE ESQUADRIA | H | 22.56 | 11.31 | 255.1536
Total |  |  |  | 449.6208
Materiais | Unid | Qtde | Custo Unitário | Custo Total
00010 - BALDE PLASTICO CAP 10L | UN | 0.13085 | 6.93 | 0.9068
12893 - BOTA COURO SOLADO DE BORRACHA VULCANIZADA | PAR | 0.62266 | 33.27 | 20.7158
12894 - CAPA P/ CHUVA | UN | 0.62266 | 27.73 | 17.2663
12895 - CAPACETE PLASTICO RIGIDO | UN | 0.62266 | 11.73 | 7.3038
02711 - CARRO-DE-MAO CACAMBA METALICA E PNEU MACICO | UN | 0.13085 | 93.94 | 12.2919
01340 - CHAPA DE LAMINADO MELAMINICO, LISO FOSCO, DE *1,25 X 3,08* M, E = 0,8 MM | M2 | 33.6 | 32.94 | 1106.784
01362 - CHAPA DE MADEIRA COMPENSADA DE PINUS, VIROLA OU EQUIVALENTE, DE *2,2 X 1,6* M, E = 15 MM | M2 | 16 | 26.24 | 419.84
01339 - COLA A BASE DE RESINA SINTETICA PARA CHAPA DE LAMINADO MELAMINICO | KG | 29.8 | 28.57 | 851.386
11449 - DOBRADICA TP PIANO FERRO LATONADO 1" X 3M P/ PORTA ARMARIO | UN | 12 | 58.19 | 698.28
02709 - !EM PROCESSO DE DESATIVACAO! ENXADA ESTREITA DE *240 X 230* MM, SEM CABO | UN | 0.13085 | 16 | 2.0936
12892 - LUVA RASPA DE COURO, CANO CURTO | PAR | 0.62266 | 8.9 | 5.5416
20247 - PREGO DE ACO 15 X 15 C/ CABECA | KG | 1 | 8.67 | 8.67
11522 - PUXADOR CONCHA LATAO CROMADO OU POLIDO P/ PORTA/JAN CORRER C/ FURO P/ CHAVE - 4 X 10CM | UN | 6 | 8.22 | 49.32
37370 - ALIMENTACAO (ENCARGOS COMPLEMENTARES) *COLETADO CAIXA* | H | 45.12 | 0.6 | 27.072
37371 - TRANSPORTE (ENCARGOS COMPLEMENTARES) *COLETADO CAIXA* | H | 45.12 | 0.7 | 31.584
37372 - EXAMES (ENCARGOS COMPLEMENTARES) *COLETADO CAIXA* | H | 45.12 | 0.09 | 4.0608
37373 - SEGURO (ENCARGOS COMPLEMENTARES) *COLETADO CAIXA* | H | 45.12 | 0.04 | 1.8048
Total |  |  |  | 3264.9214
Preço de Custo |  |  |  | 3714.5422
Bonificação |  |  | 0% | 0
Preço de Venda |  |  |  | 3714.5422
Item: | CU1308
Serviço: ARMARIO COR A DEFINIR MEDINDO 523,5X80X85 12 PORTA 01 PRATELEIRA
Unid: UN
Mão de Obra | Unid | Qtde | Custo Unitário | Custo Total
06117 - AJUDANTE DE CARPINTEIRO | H | 35.48 | 8.62 | 305.8376
01214 - CARPINTEIRO DE ESQUADRIA | H | 35.48 | 11.31 | 401.2788
Total |  |  |  | 707.1164
Materiais | Unid | Qtde | Custo Unitário | Custo Total
00010 - BALDE PLASTICO CAP 10L | UN | 0.20578 | 6.93 | 1.4261
12893 - BOTA COURO SOLADO DE BORRACHA VULCANIZADA | PAR | 0.97925 | 33.27 | 32.5796
12894 - CAPA P/ CHUVA | UN | 0.97925 | 27.73 | 27.1545
12895 - CAPACETE PLASTICO RIGIDO | UN | 0.97925 | 11.73 | 11.4866
02711 - CARRO-DE-MAO CACAMBA METALICA E PNEU MACICO | UN | 0.20578 | 93.94 | 19.3313
01340 - CHAPA DE LAMINADO MELAMINICO, LISO FOSCO, DE *1,25 X 3,08* M, E = 0,8 MM | M2 | 69.3 | 32.94 | 2282.742
01362 - CHAPA DE MADEIRA COMPENSADA DE PINUS, VIROLA OU EQUIVALENTE, DE *2,2 X 1,6* M, E = 15 MM | M2 | 33 | 26.24 | 865.92
01339 - COLA A BASE DE RESINA SINTETICA PARA CHAPA DE LAMINADO MELAMINICO | KG | 60.4 | 28.57 | 1725.628
11449 - DOBRADICA TP PIANO FERRO LATONADO 1" X 3M P/ PORTA ARMARIO | UN | 24 | 58.19 | 1396.56
02709 - !EM PROCESSO DE DESATIVACAO! ENXADA ESTREITA DE *240 X 230* MM, SEM CABO | UN | 0.20578 | 16 | 3.2925
12892 - LUVA RASPA DE COURO, CANO CURTO | PAR | 0.97925 | 8.9 | 8.7153
20247 - PREGO DE ACO 15 X 15 C/ CABECA | KG | 1 | 8.67 | 8.67
11522 - PUXADOR CONCHA LATAO CROMADO OU POLIDO P/ PORTA/JAN CORRER C/ FURO P/ CHAVE - 4 X 10CM | UN | 12 | 8.22 | 98.64
37370 - ALIMENTACAO (ENCARGOS COMPLEMENTARES) *COLETADO CAIXA* | H | 70.96 | 0.6 | 42.576
37371 - TRANSPORTE (ENCARGOS COMPLEMENTARES) *COLETADO CAIXA* | H | 70.96 | 0.7 | 49.672
37372 - EXAMES (ENCARGOS COMPLEMENTARES) *COLETADO CAIXA* | H | 70.96 | 0.09 | 6.3864
37373 - SEGURO (ENCARGOS COMPLEMENTARES) *COLETADO CAIXA* | H | 70.96 | 0.04 | 2.8384
Total |  |  |  | 6583.6187
Preço de Custo |  |  |  | 7290.7351
Bonificação |  |  | 0% | 0
Preço de Venda |  |  |  | 7290.7351
Item: C3860 | CZ9098
Serviço: SPLIT SYSTEM COMPLETO C/ CONTROLE REMOTO - CAP. 1,00 TR (FORNECIMENTO E MONTAGEM)
Unid: UN
Materiais | Unid | Qtde | Custo Unitário | Custo Total
I7350 - SPLIT SYSTEM COMPLETO C/ CONTROLE REMOTO CAP. 1,00 TR | UN | 1 | 2488.66 | 2488.66
Total |  |  |  | 2488.66
Preço de Custo |  |  |  | 2488.66
Bonificação |  |  | 0% | 0
Preço de Venda |  |  |  | 2488.66
Item: | CU1345
Serviço: INSTALAÇÃO PARA GASES ESPECIAIS E DE LABORATÓRIO
Unid: UN
Mão de Obra | Unid | Qtde | Custo Unitário | Custo Total
00242 - AJUDANTE ESPECIALIZADO | H | 80 | 8.36 | 668.8
00246 - AUXILIAR DE ENCANADOR OU BOMBEIRO HIDRAULICO | H | 72 | 8.62 | 620.64
02696 - ENCANADOR OU BOMBEIRO HIDRAULICO | H | 74.78 | 11.48 | 858.4744
02701 - MONTADOR (TUBO ACO/EQUIPAMENTOS) | H | 78 | 15.11 | 1178.58
06111 - SERVENTE | H | 2.78 | 7.68 | 21.3504
Total |  |  |  | 3347.8448
Materiais | Unid | Qtde | Custo Unitário | Custo Total
00010 - BALDE PLASTICO CAP 10L | UN | 0.89192 | 6.93 | 6.181
12893 - BOTA COURO SOLADO DE BORRACHA VULCANIZADA | PAR | 4.2443 | 33.27 | 141.2088
12894 - CAPA P/ CHUVA | UN | 4.2443 | 27.73 | 117.6952
12895 - CAPACETE PLASTICO RIGIDO | UN | 4.2443 | 11.73 | 49.786
02711 - CARRO-DE-MAO CACAMBA METALICA E PNEU MACICO | UN | 0.89192 | 93.94 | 83.7873
02709 - !EM PROCESSO DE DESATIVACAO! ENXADA ESTREITA DE *240 X 230* MM, SEM CABO | UN | 0.89192 | 16 | 14.2708
03146 - FITA VEDA ROSCA EM ROLOS DE 18 MM X 10 M (L X C) | UN | 4.5 | 1.97 | 8.865
12892 - LUVA RASPA DE COURO, CANO CURTO | PAR | 4.2443 | 8.9 | 37.7745
07698 - TUBO ACO GALV C/ COSTURA DIN 2440/NBR 5580 CLASSE MEDIA DN 1.1/4" (32MM) E=3,25MM - 3,14KG/M | M | 90 | 23.38 | 2104.2
12713 - TUBO DE COBRE, CLASSE "E", PARA INSTALACOES HIDRAULICAS PREDIAIS, DN = 15 MM | M | 22 | 10.2 | 224.4
37370 - ALIMENTACAO (ENCARGOS COMPLEMENTARES) *COLETADO CAIXA* | H | 307.56 | 0.6 | 184.536
37371 - TRANSPORTE (ENCARGOS COMPLEMENTARES) *COLETADO CAIXA* | H | 307.56 | 0.7 | 215.292
37372 - EXAMES (ENCARGOS COMPLEMENTARES) *COLETADO CAIXA* | H | 307.56 | 0.09 | 27.6804
37373 - SEGURO (ENCARGOS COMPLEMENTARES) *COLETADO CAIXA* | H | 307.56 | 0.04 | 12.3024
IM7406 - CENTRAL DE GASES ESPECIAIS COMPLETA PARA 4 CILINDROS | UN | 3 | 4240 | 12720
IM7407 - COMPRESSOR DE AR 5,2/60 MONO | UN | 1 | 3950 | 3950
IM7408 - FILTRO DE AR 1/2 | UN | 1 | 1250 | 1250
IM7409 - VALVULA TORNO LAB 1/2 | UN | 8 | 455 | 3640
Total |  |  |  | 24787.9794
Preço de Custo |  |  |  | 28135.8242
Bonificação |  |  | 0% | 0
Preço de Venda |  |  |  | 28135.8242
Item: 72218 | CV0028
Serviço: DEMOLICAO DE DIVISORIAS EM CHAPAS OU TABUAS, INCLUSIVE DEMOLICAO DE ENTARUGAMENTO
Unid: M2
Mão de Obra | Unid | Qtde | Custo Unitário | Custo Total
06111 - SERVENTE | H | 0.4 | 7.68 | 3.072
Total |  |  |  | 3.072
Materiais | Unid | Qtde | Custo Unitário | Custo Total
00010 - BALDE PLASTICO CAP 10L | UN | 0.00116 | 6.93 | 0.008
12893 - BOTA COURO SOLADO DE BORRACHA VULCANIZADA | PAR | 0.00552 | 33.27 | 0.1837
12894 - CAPA P/ CHUVA | UN | 0.00552 | 27.73 | 0.1531
12895 - CAPACETE PLASTICO RIGIDO | UN | 0.00552 | 11.73 | 0.0647
02711 - CARRO-DE-MAO CACAMBA METALICA E PNEU MACICO | UN | 0.00116 | 93.94 | 0.109
02709 - !EM PROCESSO DE DESATIVACAO! ENXADA ESTREITA DE *240 X 230* MM, SEM CABO | UN | 0.00116 | 16 | 0.0186
12892 - LUVA RASPA DE COURO, CANO CURTO | PAR | 0.00552 | 8.9 | 0.0491
37370 - ALIMENTACAO (ENCARGOS COMPLEMENTARES) *COLETADO CAIXA* | H | 0.4 | 0.6 | 0.24
37371 - TRANSPORTE (ENCARGOS COMPLEMENTARES) *COLETADO CAIXA* | H | 0.4 | 0.7 | 0.28
37372 - EXAMES (ENCARGOS COMPLEMENTARES) *COLETADO CAIXA* | H | 0.4 | 0.09 | 0.036
37373 - SEGURO (ENCARGOS COMPLEMENTARES) *COLETADO CAIXA* | H | 0.4 | 0.04 | 0.016
Total |  |  |  | 1.1582
Preço de Custo |  |  |  | 4.2302
Bonificação |  |  | 0% | 0
Preço de Venda |  |  |  | 4.2302
Item: 84959 | CF0190
Serviço: VIDRO LISO COMUM TRANSPARENTE, ESPESSURA 6MM
Unid: M2
Mão de Obra | Unid | Qtde | Custo Unitário | Custo Total
06111 - SERVENTE | H | 0.2 | 7.68 | 1.536
10489 - VIDRACEIRO | H | 1 | 9.9 | 9.9
Total |  |  |  | 11.436
Materiais | Unid | Qtde | Custo Unitário | Custo Total
00010 - BALDE PLASTICO CAP 10L | UN | 0.00348 | 6.93 | 0.0241
12893 - BOTA COURO SOLADO DE BORRACHA VULCANIZADA | PAR | 0.01656 | 33.27 | 0.551
12894 - CAPA P/ CHUVA | UN | 0.01656 | 27.73 | 0.4592
12895 - CAPACETE PLASTICO RIGIDO | UN | 0.01656 | 11.73 | 0.1942
02711 - CARRO-DE-MAO CACAMBA METALICA E PNEU MACICO | UN | 0.00348 | 93.94 | 0.3269
02709 - !EM PROCESSO DE DESATIVACAO! ENXADA ESTREITA DE *240 X 230* MM, SEM CABO | UN | 0.00348 | 16 | 0.0557
12892 - LUVA RASPA DE COURO, CANO CURTO | PAR | 0.01656 | 8.9 | 0.1474
10498 - MASSA PARA VIDRO | KG | 2 | 4.41 | 8.82
10491 - VIDRO LISO INCOLOR 6 MM - SEM COLOCACAO | M2 | 1 | 98.22 | 98.22
37370 - ALIMENTACAO (ENCARGOS COMPLEMENTARES) *COLETADO CAIXA* | H | 1.2 | 0.6 | 0.72
37371 - TRANSPORTE (ENCARGOS COMPLEMENTARES) *COLETADO CAIXA* | H | 1.2 | 0.7 | 0.84
37372 - EXAMES (ENCARGOS COMPLEMENTARES) *COLETADO CAIXA* | H | 1.2 | 0.09 | 0.108
37373 - SEGURO (ENCARGOS COMPLEMENTARES) *COLETADO CAIXA* | H | 1.2 | 0.04 | 0.048
Total |  |  |  | 110.5145
Preço de Custo |  |  |  | 121.9505
Bonificação |  |  | 0% | 0
Preço de Venda |  |  |  | 121.9505
Item: 84898 | CF0184
Serviço: TRILHO "U" DE ALUMINIO, 40X40MM E ROLDANA FIXA DUPLA DE LATAO COM ROLAMENTO PARA PORTA OU JANELA DE CORRER
Unid: M
Mão de Obra | Unid | Qtde | Custo Unitário | Custo Total
06117 - AJUDANTE DE CARPINTEIRO | H | 0.625 | 8.62 | 5.3875
01214 - CARPINTEIRO DE ESQUADRIA | H | 0.625 | 11.31 | 7.0688
Total |  |  |  | 12.4563
Materiais | Unid | Qtde | Custo Unitário | Custo Total
00010 - BALDE PLASTICO CAP 10L | UN | 0.003625 | 6.93 | 0.0251
12893 - BOTA COURO SOLADO DE BORRACHA VULCANIZADA | PAR | 0.01725 | 33.27 | 0.5739
12894 - CAPA P/ CHUVA | UN | 0.01725 | 27.73 | 0.4783
12895 - CAPACETE PLASTICO RIGIDO | UN | 0.01725 | 11.73 | 0.2023
02711 - CARRO-DE-MAO CACAMBA METALICA E PNEU MACICO | UN | 0.003625 | 93.94 | 0.3405
02709 - !EM PROCESSO DE DESATIVACAO! ENXADA ESTREITA DE *240 X 230* MM, SEM CABO | UN | 0.003625 | 16 | 0.058
12892 - LUVA RASPA DE COURO, CANO CURTO | PAR | 0.01725 | 8.9 | 0.1535
11581 - TRILHO "U" ALUMINIO 40 X 40MM P/ ROLDANA | M | 1 | 5.38 | 5.38
37370 - ALIMENTACAO (ENCARGOS COMPLEMENTARES) *COLETADO CAIXA* | H | 1.25 | 0.6 | 0.75
37371 - TRANSPORTE (ENCARGOS COMPLEMENTARES) *COLETADO CAIXA* | H | 1.25 | 0.7 | 0.875
37372 - EXAMES (ENCARGOS COMPLEMENTARES) *COLETADO CAIXA* | H | 1.25 | 0.09 | 0.1125
37373 - SEGURO (ENCARGOS COMPLEMENTARES) *COLETADO CAIXA* | H | 1.25 | 0.04 | 0.05
Total |  |  |  | 8.9991
Preço de Custo |  |  |  | 21.4554
Bonificação |  |  | 0% | 0
Preço de Venda |  |  |  | 21.4554
Item: 84890 | CF0176
Serviço: ROLDANA FIXA DUPLA DE LATAO COM ROLAMENTO PARA PORTA OU JANELA DE CORRER
Unid: UN
Mão de Obra | Unid | Qtde | Custo Unitário | Custo Total
06117 - AJUDANTE DE CARPINTEIRO | H | 0.3125 | 8.62 | 2.6938
01214 - CARPINTEIRO DE ESQUADRIA | H | 0.3125 | 11.31 | 3.5344
Total |  |  |  | 6.2282
Materiais | Unid | Qtde | Custo Unitário | Custo Total
00010 - BALDE PLASTICO CAP 10L | UN | 0.0018125 | 6.93 | 0.0126
12893 - BOTA COURO SOLADO DE BORRACHA VULCANIZADA | PAR | 0.008625 | 33.27 | 0.287
12894 - CAPA P/ CHUVA | UN | 0.008625 | 27.73 | 0.2392
12895 - CAPACETE PLASTICO RIGIDO | UN | 0.008625 | 11.73 | 0.1012
02711 - CARRO-DE-MAO CACAMBA METALICA E PNEU MACICO | UN | 0.0018125 | 93.94 | 0.1703
02709 - !EM PROCESSO DE DESATIVACAO! ENXADA ESTREITA DE *240 X 230* MM, SEM CABO | UN | 0.0018125 | 16 | 0.029
12892 - LUVA RASPA DE COURO, CANO CURTO | PAR | 0.008625 | 8.9 | 0.0768
11575 - ROLDANA FIXA DUPLA LATAO C/ ROLAMENTO P/ PORTA/JAN CORRER | UN | 1 | 24.79 | 24.79
37370 - ALIMENTACAO (ENCARGOS COMPLEMENTARES) *COLETADO CAIXA* | H | 0.625 | 0.6 | 0.375
37371 - TRANSPORTE (ENCARGOS COMPLEMENTARES) *COLETADO CAIXA* | H | 0.625 | 0.7 | 0.4375
37372 - EXAMES (ENCARGOS COMPLEMENTARES) *COLETADO CAIXA* | H | 0.625 | 0.09 | 0.0563
37373 - SEGURO (ENCARGOS COMPLEMENTARES) *COLETADO CAIXA* | H | 0.625 | 0.04 | 0.025
Total |  |  |  | 26.5999
Preço de Custo |  |  |  | 32.8281
Bonificação |  |  | 0% | 0
Preço de Venda |  |  |  | 32.8281
Item: BAN-ARD-005 | CZ9120
Serviço: BANCADA EM ARDÓSIA E = 3 CM, APOIADA EM ALVENARIA
Unid: M2
Materiais | Unid | Qtde | Custo Unitário | Custo Total
BAN-ARD-005 - BANCADA EM ARDÓSIA E = 3 CM, APOIADA EM ALVENARIA | M2 | 1 | 161.06 | 161.06
Total |  |  |  | 161.06
Preço de Custo |  |  |  | 161.06
Bonificação |  |  | 0% | 0
Preço de Venda |  |  |  | 161.06
Item: C1873 | CZ9122
Serviço: PELÍCULA DE INSULFILM
Unid: M2
Mão de Obra | Unid | Qtde | Custo Unitário | Custo Total
I1530 - MONTADOR | H | 0.25 | 6.49 | 1.6225
Total |  |  |  | 1.6225
Materiais | Unid | Qtde | Custo Unitário | Custo Total
I1611 - PELICULA DE INSULFILM | M2 | 1.05 | 35 | 36.75
Total |  |  |  | 36.75
Preço de Custo |  |  |  | 38.3725
Bonificação |  |  | 0% | 0
Preço de Venda |  |  |  | 38.3725
Item: | CU1310
Serviço: ARMARIO COR A DEFINIR MEDINDO 155X30X75 04 PORTAS 01 PRATELEIRA
Unid: UN
Mão de Obra | Unid | Qtde | Custo Unitário | Custo Total
06117 - AJUDANTE DE CARPINTEIRO | H | 5 | 8.62 | 43.1
01214 - CARPINTEIRO DE ESQUADRIA | H | 5 | 11.31 | 56.55
06111 - SERVENTE | H | 0.54 | 7.68 | 4.1472
10489 - VIDRACEIRO | H | 5.54 | 9.9 | 54.846
I2391 - PEDREIRO | H | 1.8 | 6.49 | 11.682
I2543 - SERVENTE | H | 1.2 | 4.42 | 5.304
Total |  |  |  | 175.6292
Materiais | Unid | Qtde | Custo Unitário | Custo Total
00010 - BALDE PLASTICO CAP 10L | UN | 0.046632 | 6.93 | 0.3232
12893 - BOTA COURO SOLADO DE BORRACHA VULCANIZADA | PAR | 0.2219 | 33.27 | 7.3827
12894 - CAPA P/ CHUVA | UN | 0.2219 | 27.73 | 6.1534
12895 - CAPACETE PLASTICO RIGIDO | UN | 0.2219 | 11.73 | 2.6029
02711 - CARRO-DE-MAO CACAMBA METALICA E PNEU MACICO | UN | 0.046632 | 93.94 | 4.3806
01340 - CHAPA DE LAMINADO MELAMINICO, LISO FOSCO, DE *1,25 X 3,08* M, E = 0,8 MM | M2 | 8.8 | 32.94 | 289.872
01363 - CHAPA DE MADEIRA COMPENSADA DE PINUS, VIROLA OU EQUIVALENTE, DE *2,2 X 1,6* M, E = 6 MM | M2 | 4.4 | 13.35 | 58.74
01339 - COLA A BASE DE RESINA SINTETICA PARA CHAPA DE LAMINADO MELAMINICO | KG | 1 | 28.57 | 28.57
21098 - DOBRADICA FERRO GALV 1 3/4 X 2" COM ANEIS | UN | 8 | 5.98 | 47.84
02709 - !EM PROCESSO DE DESATIVACAO! ENXADA ESTREITA DE *240 X 230* MM, SEM CABO | UN | 0.046632 | 16 | 0.7461
12892 - LUVA RASPA DE COURO, CANO CURTO | PAR | 0.2219 | 8.9 | 1.9749
10498 - MASSA PARA VIDRO | KG | 1.92 | 4.41 | 8.4672
05063 - PREGO POLIDO COM CABECA 1 1/2 X 14 | KG | 1 | 7.35 | 7.35
11523 - PUXADOR CONCHA LATAO CROMADO OU POLIDO P/ PORTA/JAN CORRER - 3 X 9CM | UN | 4 | 7.56 | 30.24
10492 - VIDRO LISO INCOLOR 4MM - SEM COLOCACAO | M2 | 1.2 | 69.33 | 83.196
37370 - ALIMENTACAO (ENCARGOS COMPLEMENTARES) *COLETADO CAIXA* | H | 16.08 | 0.6 | 9.648
37371 - TRANSPORTE (ENCARGOS COMPLEMENTARES) *COLETADO CAIXA* | H | 16.08 | 0.7 | 11.256
37372 - EXAMES (ENCARGOS COMPLEMENTARES) *COLETADO CAIXA* | H | 16.08 | 0.09 | 1.4472
37373 - SEGURO (ENCARGOS COMPLEMENTARES) *COLETADO CAIXA* | H | 16.08 | 0.04 | 0.6432
I0805 - CIMENTO PORTLAND | KG | 2.25 | 0.5 | 1.125
I1624 - PERFIL DE ALUMINIO TIPO ( L - T - U ) | M | 3 | 3.24 | 9.72
Total |  |  |  | 611.6784
Preço de Custo |  |  |  | 787.3076
Bonificação |  |  | 0% | 0
Preço de Venda |  |  |  | 787.3076
Item: | CU1314
Serviço: ARMARIO EM MDF COR A DEFINIR MEDINDO 80X80X75 02 PORTAS 01 PRATELEIRA
Unid: UN
Mão de Obra | Unid | Qtde | Custo Unitário | Custo Total
06117 - AJUDANTE DE CARPINTEIRO | H | 6.5 | 8.62 | 56.03
01214 - CARPINTEIRO DE ESQUADRIA | H | 6.5 | 11.31 | 73.515
06111 - SERVENTE | H | 0.315 | 7.68 | 2.4192
10489 - VIDRACEIRO | H | 5.315 | 9.9 | 52.6185
I2391 - PEDREIRO | H | 0.96 | 6.49 | 6.2304
I2543 - SERVENTE | H | 0.64 | 4.42 | 2.8288
Total |  |  |  | 193.6419
Materiais | Unid | Qtde | Custo Unitário | Custo Total
00010 - BALDE PLASTICO CAP 10L | UN | 0.054027 | 6.93 | 0.3744
12893 - BOTA COURO SOLADO DE BORRACHA VULCANIZADA | PAR | 0.25709 | 33.27 | 8.5535
12894 - CAPA P/ CHUVA | UN | 0.25709 | 27.73 | 7.1292
12895 - CAPACETE PLASTICO RIGIDO | UN | 0.25709 | 11.73 | 3.0157
02711 - CARRO-DE-MAO CACAMBA METALICA E PNEU MACICO | UN | 0.054027 | 93.94 | 5.0753
01340 - CHAPA DE LAMINADO MELAMINICO, LISO FOSCO, DE *1,25 X 3,08* M, E = 0,8 MM | M2 | 5.25 | 32.94 | 172.935
01362 - CHAPA DE MADEIRA COMPENSADA DE PINUS, VIROLA OU EQUIVALENTE, DE *2,2 X 1,6* M, E = 15 MM | M2 | 2.5 | 26.24 | 65.6
01339 - COLA A BASE DE RESINA SINTETICA PARA CHAPA DE LAMINADO MELAMINICO | KG | 5.5 | 28.57 | 157.135
11449 - DOBRADICA TP PIANO FERRO LATONADO 1" X 3M P/ PORTA ARMARIO | UN | 4 | 58.19 | 232.76
02709 - !EM PROCESSO DE DESATIVACAO! ENXADA ESTREITA DE *240 X 230* MM, SEM CABO | UN | 0.054027 | 16 | 0.8644
12892 - LUVA RASPA DE COURO, CANO CURTO | PAR | 0.25709 | 8.9 | 2.2881
10498 - MASSA PARA VIDRO | KG | 1.12 | 4.41 | 4.9392
20247 - PREGO DE ACO 15 X 15 C/ CABECA | KG | 1 | 8.67 | 8.67
11522 - PUXADOR CONCHA LATAO CROMADO OU POLIDO P/ PORTA/JAN CORRER C/ FURO P/ CHAVE - 4 X 10CM | UN | 2 | 8.22 | 16.44
10492 - VIDRO LISO INCOLOR 4MM - SEM COLOCACAO | M2 | 0.7 | 69.33 | 48.531
37370 - ALIMENTACAO (ENCARGOS COMPLEMENTARES) *COLETADO CAIXA* | H | 18.63 | 0.6 | 11.178
37371 - TRANSPORTE (ENCARGOS COMPLEMENTARES) *COLETADO CAIXA* | H | 18.63 | 0.7 | 13.041
37372 - EXAMES (ENCARGOS COMPLEMENTARES) *COLETADO CAIXA* | H | 18.63 | 0.09 | 1.6767
37373 - SEGURO (ENCARGOS COMPLEMENTARES) *COLETADO CAIXA* | H | 18.63 | 0.04 | 0.7452
I0805 - CIMENTO PORTLAND | KG | 1.2 | 0.5 | 0.6
I1624 - PERFIL DE ALUMINIO TIPO ( L - T - U ) | M | 1.6 | 3.24 | 5.184
Total |  |  |  | 766.7357
Preço de Custo |  |  |  | 960.3776
Bonificação |  |  | 0% | 0
Preço de Venda |  |  |  | 960.3776
Item: | CU1315
Serviço: ARMARIO EM MDF COR A DEFINIR MEDINDO 320X75X30 08 PORTAS 01 PRATELEIRA
Unid: UN
Mão de Obra | Unid | Qtde | Custo Unitário | Custo Total
06117 - AJUDANTE DE CARPINTEIRO | H | 16.54 | 8.62 | 142.5748
01214 - CARPINTEIRO DE ESQUADRIA | H | 16.54 | 11.31 | 187.0674
06111 - SERVENTE | H | 1.125 | 7.68 | 8.64
10489 - VIDRACEIRO | H | 11.125 | 9.9 | 110.1375
I2391 - PEDREIRO | H | 3.6 | 6.49 | 23.364
I2543 - SERVENTE | H | 2.4 | 4.42 | 10.608
Total |  |  |  | 482.3917
Materiais | Unid | Qtde | Custo Unitário | Custo Total
00010 - BALDE PLASTICO CAP 10L | UN | 0.13146 | 6.93 | 0.911
12893 - BOTA COURO SOLADO DE BORRACHA VULCANIZADA | PAR | 0.62555 | 33.27 | 20.8122
12894 - CAPA P/ CHUVA | UN | 0.62555 | 27.73 | 17.3466
12895 - CAPACETE PLASTICO RIGIDO | UN | 0.62555 | 11.73 | 7.3377
02711 - CARRO-DE-MAO CACAMBA METALICA E PNEU MACICO | UN | 0.13146 | 93.94 | 12.3491
01340 - CHAPA DE LAMINADO MELAMINICO, LISO FOSCO, DE *1,25 X 3,08* M, E = 0,8 MM | M2 | 24.15 | 32.94 | 795.501
01362 - CHAPA DE MADEIRA COMPENSADA DE PINUS, VIROLA OU EQUIVALENTE, DE *2,2 X 1,6* M, E = 15 MM | M2 | 13 | 26.24 | 341.12
01339 - COLA A BASE DE RESINA SINTETICA PARA CHAPA DE LAMINADO MELAMINICO | KG | 20.7 | 28.57 | 591.399
21098 - DOBRADICA FERRO GALV 1 3/4 X 2" COM ANEIS | UN | 16 | 5.98 | 95.68
02709 - !EM PROCESSO DE DESATIVACAO! ENXADA ESTREITA DE *240 X 230* MM, SEM CABO | UN | 0.13146 | 16 | 2.1033
12892 - LUVA RASPA DE COURO, CANO CURTO | PAR | 0.62555 | 8.9 | 5.5674
10498 - MASSA PARA VIDRO | KG | 4 | 4.41 | 17.64
20247 - PREGO DE ACO 15 X 15 C/ CABECA | KG | 1 | 8.67 | 8.67
11522 - PUXADOR CONCHA LATAO CROMADO OU POLIDO P/ PORTA/JAN CORRER C/ FURO P/ CHAVE - 4 X 10CM | UN | 8 | 8.22 | 65.76
10492 - VIDRO LISO INCOLOR 4MM - SEM COLOCACAO | M2 | 2.5 | 69.33 | 173.325
37370 - ALIMENTACAO (ENCARGOS COMPLEMENTARES) *COLETADO CAIXA* | H | 45.33 | 0.6 | 27.198
37371 - TRANSPORTE (ENCARGOS COMPLEMENTARES) *COLETADO CAIXA* | H | 45.33 | 0.7 | 31.731
37372 - EXAMES (ENCARGOS COMPLEMENTARES) *COLETADO CAIXA* | H | 45.33 | 0.09 | 4.0797
37373 - SEGURO (ENCARGOS COMPLEMENTARES) *COLETADO CAIXA* | H | 45.33 | 0.04 | 1.8132
I0805 - CIMENTO PORTLAND | KG | 4.5 | 0.5 | 2.25
I1624 - PERFIL DE ALUMINIO TIPO ( L - T - U ) | M | 6 | 3.24 | 19.44
Total |  |  |  | 2242.0342
Preço de Custo |  |  |  | 2724.4259
Bonificação |  |  | 0% | 0
Preço de Venda |  |  |  | 2724.4259
Item: | CU1316
Serviço: ARMARIO EM MDF COR A DEFINIR MEDINDO 250X30X210 02 PORTAS 04 PRATELEIRA
Unid: UN
Mão de Obra | Unid | Qtde | Custo Unitário | Custo Total
06117 - AJUDANTE DE CARPINTEIRO | H | 27.5 | 8.62 | 237.05
01214 - CARPINTEIRO DE ESQUADRIA | H | 27.5 | 11.31 | 311.025
I2391 - PEDREIRO | H | 5.04 | 6.49 | 32.7096
I2543 - SERVENTE | H | 3.36 | 4.42 | 14.8512
Total |  |  |  | 595.6358
Materiais | Unid | Qtde | Custo Unitário | Custo Total
00010 - BALDE PLASTICO CAP 10L | UN | 0.1595 | 6.93 | 1.1053
12893 - BOTA COURO SOLADO DE BORRACHA VULCANIZADA | PAR | 0.759 | 33.27 | 25.2519
12894 - CAPA P/ CHUVA | UN | 0.759 | 27.73 | 21.0471
12895 - CAPACETE PLASTICO RIGIDO | UN | 0.759 | 11.73 | 8.9031
02711 - CARRO-DE-MAO CACAMBA METALICA E PNEU MACICO | UN | 0.1595 | 93.94 | 14.9834
01340 - CHAPA DE LAMINADO MELAMINICO, LISO FOSCO, DE *1,25 X 3,08* M, E = 0,8 MM | M2 | 36.75 | 32.94 | 1210.545
01362 - CHAPA DE MADEIRA COMPENSADA DE PINUS, VIROLA OU EQUIVALENTE, DE *2,2 X 1,6* M, E = 15 MM | M2 | 17.5 | 26.24 | 459.2
01339 - COLA A BASE DE RESINA SINTETICA PARA CHAPA DE LAMINADO MELAMINICO | KG | 32.5 | 28.57 | 928.525
21098 - DOBRADICA FERRO GALV 1 3/4 X 2" COM ANEIS | UN | 12 | 5.98 | 71.76
02709 - !EM PROCESSO DE DESATIVACAO! ENXADA ESTREITA DE *240 X 230* MM, SEM CABO | UN | 0.1595 | 16 | 2.552
12892 - LUVA RASPA DE COURO, CANO CURTO | PAR | 0.759 | 8.9 | 6.7551
20247 - PREGO DE ACO 15 X 15 C/ CABECA | KG | 1 | 8.67 | 8.67
11522 - PUXADOR CONCHA LATAO CROMADO OU POLIDO P/ PORTA/JAN CORRER C/ FURO P/ CHAVE - 4 X 10CM | UN | 4 | 8.22 | 32.88
37370 - ALIMENTACAO (ENCARGOS COMPLEMENTARES) *COLETADO CAIXA* | H | 55 | 0.6 | 33
37371 - TRANSPORTE (ENCARGOS COMPLEMENTARES) *COLETADO CAIXA* | H | 55 | 0.7 | 38.5
37372 - EXAMES (ENCARGOS COMPLEMENTARES) *COLETADO CAIXA* | H | 55 | 0.09 | 4.95
37373 - SEGURO (ENCARGOS COMPLEMENTARES) *COLETADO CAIXA* | H | 55 | 0.04 | 2.2
I0805 - CIMENTO PORTLAND | KG | 6.3 | 0.5 | 3.15
I1624 - PERFIL DE ALUMINIO TIPO ( L - T - U ) | M | 8.4 | 3.24 | 27.216
Total |  |  |  | 2901.1939
Preço de Custo |  |  |  | 3496.8297
Bonificação |  |  | 0% | 0
Preço de Venda |  |  |  | 3496.8297
Item: | CU1317
Serviço: BANCADA EM MDF COR A DEFINIR MEDINDO 150X60X80 COM 02 GAVETAS
Unid: UN
Mão de Obra | Unid | Qtde | Custo Unitário | Custo Total
06117 - AJUDANTE DE CARPINTEIRO | H | 16.5625 | 8.62 | 142.7688
01214 - CARPINTEIRO DE ESQUADRIA | H | 16.5625 | 11.31 | 187.3219
Total |  |  |  | 330.0907
Materiais | Unid | Qtde | Custo Unitário | Custo Total
00010 - BALDE PLASTICO CAP 10L | UN | 0.096062 | 6.93 | 0.6657
12893 - BOTA COURO SOLADO DE BORRACHA VULCANIZADA | PAR | 0.45713 | 33.27 | 15.2085
12894 - CAPA P/ CHUVA | UN | 0.45713 | 27.73 | 12.6761
12895 - CAPACETE PLASTICO RIGIDO | UN | 0.45713 | 11.73 | 5.3621
02711 - CARRO-DE-MAO CACAMBA METALICA E PNEU MACICO | UN | 0.096062 | 93.94 | 9.0241
01340 - CHAPA DE LAMINADO MELAMINICO, LISO FOSCO, DE *1,25 X 3,08* M, E = 0,8 MM | M2 | 20 | 32.94 | 658.8
01363 - CHAPA DE MADEIRA COMPENSADA DE PINUS, VIROLA OU EQUIVALENTE, DE *2,2 X 1,6* M, E = 6 MM | M2 | 10 | 13.35 | 133.5
01339 - COLA A BASE DE RESINA SINTETICA PARA CHAPA DE LAMINADO MELAMINICO | KG | 1 | 28.57 | 28.57
02709 - !EM PROCESSO DE DESATIVACAO! ENXADA ESTREITA DE *240 X 230* MM, SEM CABO | UN | 0.096062 | 16 | 1.537
12892 - LUVA RASPA DE COURO, CANO CURTO | PAR | 0.45713 | 8.9 | 4.0684
05063 - PREGO POLIDO COM CABECA 1 1/2 X 14 | KG | 1 | 7.35 | 7.35
11523 - PUXADOR CONCHA LATAO CROMADO OU POLIDO P/ PORTA/JAN CORRER - 3 X 9CM | UN | 2 | 7.56 | 15.12
11573 - RODIZIO LATAO 6MM C/ ROLAMENTO SKF | UN | 8 | 13.52 | 108.16
11580 - TRILHO QUADRADO ALUMINIO 1/4'' P/ RODIZIOS | M | 2.5 | 9.76 | 24.4
37370 - ALIMENTACAO (ENCARGOS COMPLEMENTARES) *COLETADO CAIXA* | H | 33.125 | 0.6 | 19.875
37371 - TRANSPORTE (ENCARGOS COMPLEMENTARES) *COLETADO CAIXA* | H | 33.125 | 0.7 | 23.1875
37372 - EXAMES (ENCARGOS COMPLEMENTARES) *COLETADO CAIXA* | H | 33.125 | 0.09 | 2.9813
37373 - SEGURO (ENCARGOS COMPLEMENTARES) *COLETADO CAIXA* | H | 33.125 | 0.04 | 1.325
Total |  |  |  | 1071.8107
Preço de Custo |  |  |  | 1401.9014
Bonificação |  |  | 0% | 0
Preço de Venda |  |  |  | 1401.9014
Item: | CU1318
Serviço: ARMARIO EM MDF COR A DEFINIR MEDINDO 316X60X68 05 PORTAS 01 PRATELEIRA 04 GAVETAS
Unid: UN
Mão de Obra | Unid | Qtde | Custo Unitário | Custo Total
06117 - AJUDANTE DE CARPINTEIRO | H | 18.125 | 8.62 | 156.2375
01214 - CARPINTEIRO DE ESQUADRIA | H | 18.125 | 11.31 | 204.9938
I2391 - PEDREIRO | H | 2.46 | 6.49 | 15.9654
I2543 - SERVENTE | H | 1.64 | 4.42 | 7.2488
Total |  |  |  | 384.4455
Materiais | Unid | Qtde | Custo Unitário | Custo Total
00010 - BALDE PLASTICO CAP 10L | UN | 0.10512 | 6.93 | 0.7285
12893 - BOTA COURO SOLADO DE BORRACHA VULCANIZADA | PAR | 0.50025 | 33.27 | 16.6433
12894 - CAPA P/ CHUVA | UN | 0.50025 | 27.73 | 13.8719
12895 - CAPACETE PLASTICO RIGIDO | UN | 0.50025 | 11.73 | 5.8679
02711 - CARRO-DE-MAO CACAMBA METALICA E PNEU MACICO | UN | 0.10512 | 93.94 | 9.8754
01340 - CHAPA DE LAMINADO MELAMINICO, LISO FOSCO, DE *1,25 X 3,08* M, E = 0,8 MM | M2 | 24 | 32.94 | 790.56
01363 - CHAPA DE MADEIRA COMPENSADA DE PINUS, VIROLA OU EQUIVALENTE, DE *2,2 X 1,6* M, E = 6 MM | M2 | 12 | 13.35 | 160.2
01339 - COLA A BASE DE RESINA SINTETICA PARA CHAPA DE LAMINADO MELAMINICO | KG | 1 | 28.57 | 28.57
21098 - DOBRADICA FERRO GALV 1 3/4 X 2" COM ANEIS | UN | 10 | 5.98 | 59.8
02709 - !EM PROCESSO DE DESATIVACAO! ENXADA ESTREITA DE *240 X 230* MM, SEM CABO | UN | 0.10512 | 16 | 1.682
12892 - LUVA RASPA DE COURO, CANO CURTO | PAR | 0.50025 | 8.9 | 4.4522
05063 - PREGO POLIDO COM CABECA 1 1/2 X 14 | KG | 1 | 7.35 | 7.35
11523 - PUXADOR CONCHA LATAO CROMADO OU POLIDO P/ PORTA/JAN CORRER - 3 X 9CM | UN | 9 | 7.56 | 68.04
11573 - RODIZIO LATAO 6MM C/ ROLAMENTO SKF | UN | 12 | 13.52 | 162.24
11580 - TRILHO QUADRADO ALUMINIO 1/4'' P/ RODIZIOS | M | 5 | 9.76 | 48.8
37370 - ALIMENTACAO (ENCARGOS COMPLEMENTARES) *COLETADO CAIXA* | H | 36.25 | 0.6 | 21.75
37371 - TRANSPORTE (ENCARGOS COMPLEMENTARES) *COLETADO CAIXA* | H | 36.25 | 0.7 | 25.375
37372 - EXAMES (ENCARGOS COMPLEMENTARES) *COLETADO CAIXA* | H | 36.25 | 0.09 | 3.2625
37373 - SEGURO (ENCARGOS COMPLEMENTARES) *COLETADO CAIXA* | H | 36.25 | 0.04 | 1.45
I0805 - CIMENTO PORTLAND | KG | 3.075 | 0.5 | 1.5375
I1624 - PERFIL DE ALUMINIO TIPO ( L - T - U ) | M | 4.1 | 3.24 | 13.284
Total |  |  |  | 1445.3402
Preço de Custo |  |  |  | 1829.7857
Bonificação |  |  | 0% | 0
Preço de Venda |  |  |  | 1829.7857
Item: | CU1319
Serviço: ARMARIO EM MDF COR A DEFINIR MEDINDO 76X60X75 02 PORTAS 01 PRATELEIRA
Unid: UN
Mão de Obra | Unid | Qtde | Custo Unitário | Custo Total
06117 - AJUDANTE DE CARPINTEIRO | H | 5 | 8.62 | 43.1
01214 - CARPINTEIRO DE ESQUADRIA | H | 5 | 11.31 | 56.55
I2391 - PEDREIRO | H | 1.2 | 6.49 | 7.788
I2543 - SERVENTE | H | 0.8 | 4.42 | 3.536
Total |  |  |  | 110.974
Materiais | Unid | Qtde | Custo Unitário | Custo Total
00010 - BALDE PLASTICO CAP 10L | UN | 0.029 | 6.93 | 0.201
12893 - BOTA COURO SOLADO DE BORRACHA VULCANIZADA | PAR | 0.138 | 33.27 | 4.5913
12894 - CAPA P/ CHUVA | UN | 0.138 | 27.73 | 3.8267
12895 - CAPACETE PLASTICO RIGIDO | UN | 0.138 | 11.73 | 1.6187
02711 - CARRO-DE-MAO CACAMBA METALICA E PNEU MACICO | UN | 0.029 | 93.94 | 2.7243
01340 - CHAPA DE LAMINADO MELAMINICO, LISO FOSCO, DE *1,25 X 3,08* M, E = 0,8 MM | M2 | 7 | 32.94 | 230.58
01363 - CHAPA DE MADEIRA COMPENSADA DE PINUS, VIROLA OU EQUIVALENTE, DE *2,2 X 1,6* M, E = 6 MM | M2 | 3.5 | 13.35 | 46.725
01339 - COLA A BASE DE RESINA SINTETICA PARA CHAPA DE LAMINADO MELAMINICO | KG | 1 | 28.57 | 28.57
21098 - DOBRADICA FERRO GALV 1 3/4 X 2" COM ANEIS | UN | 4 | 5.98 | 23.92
02709 - !EM PROCESSO DE DESATIVACAO! ENXADA ESTREITA DE *240 X 230* MM, SEM CABO | UN | 0.029 | 16 | 0.464
12892 - LUVA RASPA DE COURO, CANO CURTO | PAR | 0.138 | 8.9 | 1.2282
05063 - PREGO POLIDO COM CABECA 1 1/2 X 14 | KG | 1 | 7.35 | 7.35
11523 - PUXADOR CONCHA LATAO CROMADO OU POLIDO P/ PORTA/JAN CORRER - 3 X 9CM | UN | 2 | 7.56 | 15.12
37370 - ALIMENTACAO (ENCARGOS COMPLEMENTARES) *COLETADO CAIXA* | H | 10 | 0.6 | 6
37371 - TRANSPORTE (ENCARGOS COMPLEMENTARES) *COLETADO CAIXA* | H | 10 | 0.7 | 7
37372 - EXAMES (ENCARGOS COMPLEMENTARES) *COLETADO CAIXA* | H | 10 | 0.09 | 0.9
37373 - SEGURO (ENCARGOS COMPLEMENTARES) *COLETADO CAIXA* | H | 10 | 0.04 | 0.4
I0805 - CIMENTO PORTLAND | KG | 1.5 | 0.5 | 0.75
I1624 - PERFIL DE ALUMINIO TIPO ( L - T - U ) | M | 2 | 3.24 | 6.48
Total |  |  |  | 388.4492
Preço de Custo |  |  |  | 499.4232
Bonificação |  |  | 0% | 0
Preço de Venda |  |  |  | 499.4232
Item: | CU1320
Serviço: ARMARIO EM MDF COR A DEFINIR MEDINDO 88X60X75 02 PORTAS 01 PRATELEIRA
Unid: UN
Mão de Obra | Unid | Qtde | Custo Unitário | Custo Total
06117 - AJUDANTE DE CARPINTEIRO | H | 5 | 8.62 | 43.1
01214 - CARPINTEIRO DE ESQUADRIA | H | 5 | 11.31 | 56.55
I2391 - PEDREIRO | H | 1.2 | 6.49 | 7.788
I2543 - SERVENTE | H | 0.8 | 4.42 | 3.536
Total |  |  |  | 110.974
Materiais | Unid | Qtde | Custo Unitário | Custo Total
00010 - BALDE PLASTICO CAP 10L | UN | 0.029 | 6.93 | 0.201
12893 - BOTA COURO SOLADO DE BORRACHA VULCANIZADA | PAR | 0.138 | 33.27 | 4.5913
12894 - CAPA P/ CHUVA | UN | 0.138 | 27.73 | 3.8267
12895 - CAPACETE PLASTICO RIGIDO | UN | 0.138 | 11.73 | 1.6187
02711 - CARRO-DE-MAO CACAMBA METALICA E PNEU MACICO | UN | 0.029 | 93.94 | 2.7243
01340 - CHAPA DE LAMINADO MELAMINICO, LISO FOSCO, DE *1,25 X 3,08* M, E = 0,8 MM | M2 | 7.6 | 32.94 | 250.344
01363 - CHAPA DE MADEIRA COMPENSADA DE PINUS, VIROLA OU EQUIVALENTE, DE *2,2 X 1,6* M, E = 6 MM | M2 | 3.8 | 13.35 | 50.73
01339 - COLA A BASE DE RESINA SINTETICA PARA CHAPA DE LAMINADO MELAMINICO | KG | 1 | 28.57 | 28.57
21098 - DOBRADICA FERRO GALV 1 3/4 X 2" COM ANEIS | UN | 4 | 5.98 | 23.92
02709 - !EM PROCESSO DE DESATIVACAO! ENXADA ESTREITA DE *240 X 230* MM, SEM CABO | UN | 0.029 | 16 | 0.464
12892 - LUVA RASPA DE COURO, CANO CURTO | PAR | 0.138 | 8.9 | 1.2282
05063 - PREGO POLIDO COM CABECA 1 1/2 X 14 | KG | 1 | 7.35 | 7.35
11523 - PUXADOR CONCHA LATAO CROMADO OU POLIDO P/ PORTA/JAN CORRER - 3 X 9CM | UN | 2 | 7.56 | 15.12
37370 - ALIMENTACAO (ENCARGOS COMPLEMENTARES) *COLETADO CAIXA* | H | 10 | 0.6 | 6
37371 - TRANSPORTE (ENCARGOS COMPLEMENTARES) *COLETADO CAIXA* | H | 10 | 0.7 | 7
37372 - EXAMES (ENCARGOS COMPLEMENTARES) *COLETADO CAIXA* | H | 10 | 0.09 | 0.9
37373 - SEGURO (ENCARGOS COMPLEMENTARES) *COLETADO CAIXA* | H | 10 | 0.04 | 0.4
I0805 - CIMENTO PORTLAND | KG | 1.5 | 0.5 | 0.75
I1624 - PERFIL DE ALUMINIO TIPO ( L - T - U ) | M | 2 | 3.24 | 6.48
Total |  |  |  | 412.2182
Preço de Custo |  |  |  | 523.1922
Bonificação |  |  | 0% | 0
Preço de Venda |  |  |  | 523.1922
Item: | CU1321
Serviço: GAVETEIRO EM MDF COR A DEFINIR 04 GAVETAS MEDINDO 37X60X75
Unid: UN
Mão de Obra | Unid | Qtde | Custo Unitário | Custo Total
06117 - AJUDANTE DE CARPINTEIRO | H | 8.0625 | 8.62 | 69.4988
01214 - CARPINTEIRO DE ESQUADRIA | H | 8.0625 | 11.31 | 91.1869
Total |  |  |  | 160.6857
Materiais | Unid | Qtde | Custo Unitário | Custo Total
00010 - BALDE PLASTICO CAP 10L | UN | 0.046762 | 6.93 | 0.3241
12893 - BOTA COURO SOLADO DE BORRACHA VULCANIZADA | PAR | 0.22253 | 33.27 | 7.4034
12894 - CAPA P/ CHUVA | UN | 0.22253 | 27.73 | 6.1706
12895 - CAPACETE PLASTICO RIGIDO | UN | 0.22253 | 11.73 | 2.6102
02711 - CARRO-DE-MAO CACAMBA METALICA E PNEU MACICO | UN | 0.046762 | 93.94 | 4.3929
01340 - CHAPA DE LAMINADO MELAMINICO, LISO FOSCO, DE *1,25 X 3,08* M, E = 0,8 MM | M2 | 6 | 32.94 | 197.64
01363 - CHAPA DE MADEIRA COMPENSADA DE PINUS, VIROLA OU EQUIVALENTE, DE *2,2 X 1,6* M, E = 6 MM | M2 | 3 | 13.35 | 40.05
01339 - COLA A BASE DE RESINA SINTETICA PARA CHAPA DE LAMINADO MELAMINICO | KG | 1 | 28.57 | 28.57
02709 - !EM PROCESSO DE DESATIVACAO! ENXADA ESTREITA DE *240 X 230* MM, SEM CABO | UN | 0.046762 | 16 | 0.7482
12892 - LUVA RASPA DE COURO, CANO CURTO | PAR | 0.22253 | 8.9 | 1.9805
05063 - PREGO POLIDO COM CABECA 1 1/2 X 14 | KG | 1 | 7.35 | 7.35
11523 - PUXADOR CONCHA LATAO CROMADO OU POLIDO P/ PORTA/JAN CORRER - 3 X 9CM | UN | 4 | 7.56 | 30.24
11573 - RODIZIO LATAO 6MM C/ ROLAMENTO SKF | UN | 16 | 13.52 | 216.32
11580 - TRILHO QUADRADO ALUMINIO 1/4'' P/ RODIZIOS | M | 4.9 | 9.76 | 47.824
37370 - ALIMENTACAO (ENCARGOS COMPLEMENTARES) *COLETADO CAIXA* | H | 16.125 | 0.6 | 9.675
37371 - TRANSPORTE (ENCARGOS COMPLEMENTARES) *COLETADO CAIXA* | H | 16.125 | 0.7 | 11.2875
37372 - EXAMES (ENCARGOS COMPLEMENTARES) *COLETADO CAIXA* | H | 16.125 | 0.09 | 1.4513
37373 - SEGURO (ENCARGOS COMPLEMENTARES) *COLETADO CAIXA* | H | 16.125 | 0.04 | 0.645
Total |  |  |  | 614.6827
Preço de Custo |  |  |  | 775.3684
Bonificação |  |  | 0% | 0
Preço de Venda |  |  |  | 775.3684
Item: | CU1322
Serviço: ARMARIO EM MDF COR A DENIFIR MEDINDO 428X40X80 09 PORTAS DE VIDRO 01 PRATELEIRA
Unid: UN
Mão de Obra | Unid | Qtde | Custo Unitário | Custo Total
06117 - AJUDANTE DE CARPINTEIRO | H | 20 | 8.62 | 172.4
01214 - CARPINTEIRO DE ESQUADRIA | H | 20 | 11.31 | 226.2
06111 - SERVENTE | H | 2.25 | 7.68 | 17.28
10489 - VIDRACEIRO | H | 12.25 | 9.9 | 121.275
I2391 - PEDREIRO | H | 9 | 6.49 | 58.41
I2543 - SERVENTE | H | 6 | 4.42 | 26.52
Total |  |  |  | 622.085
Materiais | Unid | Qtde | Custo Unitário | Custo Total
00010 - BALDE PLASTICO CAP 10L | UN | 0.15805 | 6.93 | 1.0953
12893 - BOTA COURO SOLADO DE BORRACHA VULCANIZADA | PAR | 0.7521 | 33.27 | 25.0224
12894 - CAPA P/ CHUVA | UN | 0.7521 | 27.73 | 20.8557
12895 - CAPACETE PLASTICO RIGIDO | UN | 0.7521 | 11.73 | 8.8221
02711 - CARRO-DE-MAO CACAMBA METALICA E PNEU MACICO | UN | 0.15805 | 93.94 | 14.8472
01340 - CHAPA DE LAMINADO MELAMINICO, LISO FOSCO, DE *1,25 X 3,08* M, E = 0,8 MM | M2 | 32 | 32.94 | 1054.08
01363 - CHAPA DE MADEIRA COMPENSADA DE PINUS, VIROLA OU EQUIVALENTE, DE *2,2 X 1,6* M, E = 6 MM | M2 | 16 | 13.35 | 213.6
01339 - COLA A BASE DE RESINA SINTETICA PARA CHAPA DE LAMINADO MELAMINICO | KG | 1 | 28.57 | 28.57
21098 - DOBRADICA FERRO GALV 1 3/4 X 2" COM ANEIS | UN | 18 | 5.98 | 107.64
02709 - !EM PROCESSO DE DESATIVACAO! ENXADA ESTREITA DE *240 X 230* MM, SEM CABO | UN | 0.15805 | 16 | 2.5288
12892 - LUVA RASPA DE COURO, CANO CURTO | PAR | 0.7521 | 8.9 | 6.6937
10498 - MASSA PARA VIDRO | KG | 8 | 4.41 | 35.28
05063 - PREGO POLIDO COM CABECA 1 1/2 X 14 | KG | 1 | 7.35 | 7.35
11523 - PUXADOR CONCHA LATAO CROMADO OU POLIDO P/ PORTA/JAN CORRER - 3 X 9CM | UN | 9 | 7.56 | 68.04
10492 - VIDRO LISO INCOLOR 4MM - SEM COLOCACAO | M2 | 5 | 69.33 | 346.65
37370 - ALIMENTACAO (ENCARGOS COMPLEMENTARES) *COLETADO CAIXA* | H | 54.5 | 0.6 | 32.7
37371 - TRANSPORTE (ENCARGOS COMPLEMENTARES) *COLETADO CAIXA* | H | 54.5 | 0.7 | 38.15
37372 - EXAMES (ENCARGOS COMPLEMENTARES) *COLETADO CAIXA* | H | 54.5 | 0.09 | 4.905
37373 - SEGURO (ENCARGOS COMPLEMENTARES) *COLETADO CAIXA* | H | 54.5 | 0.04 | 2.18
I0805 - CIMENTO PORTLAND | KG | 11.25 | 0.5 | 5.625
I1624 - PERFIL DE ALUMINIO TIPO ( L - T - U ) | M | 15 | 3.24 | 48.6
Total |  |  |  | 2073.2352
Preço de Custo |  |  |  | 2695.3202
Bonificação |  |  | 0% | 0
Preço de Venda |  |  |  | 2695.3202
Item: | CU1323
Serviço: ARMARIO EM MDF COR A DENIFIR MEDINDO 192X40X80 04 PORTAS DE VIDRO 01 PRATELEIRA
Unid: UN
Mão de Obra | Unid | Qtde | Custo Unitário | Custo Total
06117 - AJUDANTE DE CARPINTEIRO | H | 10 | 8.62 | 86.2
01214 - CARPINTEIRO DE ESQUADRIA | H | 10 | 11.31 | 113.1
I2391 - PEDREIRO | H | 3.9 | 6.49 | 25.311
I2543 - SERVENTE | H | 2.6 | 4.42 | 11.492
Total |  |  |  | 236.103
Materiais | Unid | Qtde | Custo Unitário | Custo Total
00010 - BALDE PLASTICO CAP 10L | UN | 0.058 | 6.93 | 0.4019
12893 - BOTA COURO SOLADO DE BORRACHA VULCANIZADA | PAR | 0.276 | 33.27 | 9.1825
12894 - CAPA P/ CHUVA | UN | 0.276 | 27.73 | 7.6535
12895 - CAPACETE PLASTICO RIGIDO | UN | 0.276 | 11.73 | 3.2375
02711 - CARRO-DE-MAO CACAMBA METALICA E PNEU MACICO | UN | 0.058 | 93.94 | 5.4485
01340 - CHAPA DE LAMINADO MELAMINICO, LISO FOSCO, DE *1,25 X 3,08* M, E = 0,8 MM | M2 | 14 | 32.94 | 461.16
01363 - CHAPA DE MADEIRA COMPENSADA DE PINUS, VIROLA OU EQUIVALENTE, DE *2,2 X 1,6* M, E = 6 MM | M2 | 7 | 13.35 | 93.45
01339 - COLA A BASE DE RESINA SINTETICA PARA CHAPA DE LAMINADO MELAMINICO | KG | 1 | 28.57 | 28.57
21098 - DOBRADICA FERRO GALV 1 3/4 X 2" COM ANEIS | UN | 8 | 5.98 | 47.84
02709 - !EM PROCESSO DE DESATIVACAO! ENXADA ESTREITA DE *240 X 230* MM, SEM CABO | UN | 0.058 | 16 | 0.928
12892 - LUVA RASPA DE COURO, CANO CURTO | PAR | 0.276 | 8.9 | 2.4564
05063 - PREGO POLIDO COM CABECA 1 1/2 X 14 | KG | 1 | 7.35 | 7.35
11523 - PUXADOR CONCHA LATAO CROMADO OU POLIDO P/ PORTA/JAN CORRER - 3 X 9CM | UN | 4 | 7.56 | 30.24
37370 - ALIMENTACAO (ENCARGOS COMPLEMENTARES) *COLETADO CAIXA* | H | 20 | 0.6 | 12
37371 - TRANSPORTE (ENCARGOS COMPLEMENTARES) *COLETADO CAIXA* | H | 20 | 0.7 | 14
37372 - EXAMES (ENCARGOS COMPLEMENTARES) *COLETADO CAIXA* | H | 20 | 0.09 | 1.8
37373 - SEGURO (ENCARGOS COMPLEMENTARES) *COLETADO CAIXA* | H | 20 | 0.04 | 0.8
I0805 - CIMENTO PORTLAND | KG | 4.875 | 0.5 | 2.4375
I1624 - PERFIL DE ALUMINIO TIPO ( L - T - U ) | M | 6.5 | 3.24 | 21.06
Total |  |  |  | 750.0158
Preço de Custo |  |  |  | 986.1188
Bonificação |  |  | 0% | 0
Preço de Venda |  |  |  | 986.1188
Item: | CU1324
Serviço: BANCADA EM MDF COR A DEFINIR MEDINDO 192X50X75 03 GAVETAS
Unid: UN
Mão de Obra | Unid | Qtde | Custo Unitário | Custo Total
06117 - AJUDANTE DE CARPINTEIRO | H | 17.5 | 8.62 | 150.85
01214 - CARPINTEIRO DE ESQUADRIA | H | 17.5 | 11.31 | 197.925
Total |  |  |  | 348.775
Materiais | Unid | Qtde | Custo Unitário | Custo Total
00010 - BALDE PLASTICO CAP 10L | UN | 0.1015 | 6.93 | 0.7034
12893 - BOTA COURO SOLADO DE BORRACHA VULCANIZADA | PAR | 0.483 | 33.27 | 16.0694
12894 - CAPA P/ CHUVA | UN | 0.483 | 27.73 | 13.3936
12895 - CAPACETE PLASTICO RIGIDO | UN | 0.483 | 11.73 | 5.6656
02711 - CARRO-DE-MAO CACAMBA METALICA E PNEU MACICO | UN | 0.1015 | 93.94 | 9.5349
01340 - CHAPA DE LAMINADO MELAMINICO, LISO FOSCO, DE *1,25 X 3,08* M, E = 0,8 MM | M2 | 20 | 32.94 | 658.8
01363 - CHAPA DE MADEIRA COMPENSADA DE PINUS, VIROLA OU EQUIVALENTE, DE *2,2 X 1,6* M, E = 6 MM | M2 | 10 | 13.35 | 133.5
01339 - COLA A BASE DE RESINA SINTETICA PARA CHAPA DE LAMINADO MELAMINICO | KG | 1 | 28.57 | 28.57
02709 - !EM PROCESSO DE DESATIVACAO! ENXADA ESTREITA DE *240 X 230* MM, SEM CABO | UN | 0.1015 | 16 | 1.624
12892 - LUVA RASPA DE COURO, CANO CURTO | PAR | 0.483 | 8.9 | 4.2987
05063 - PREGO POLIDO COM CABECA 1 1/2 X 14 | KG | 1 | 7.35 | 7.35
11523 - PUXADOR CONCHA LATAO CROMADO OU POLIDO P/ PORTA/JAN CORRER - 3 X 9CM | UN | 3 | 7.56 | 22.68
11573 - RODIZIO LATAO 6MM C/ ROLAMENTO SKF | UN | 12 | 13.52 | 162.24
11580 - TRILHO QUADRADO ALUMINIO 1/4'' P/ RODIZIOS | M | 4 | 9.76 | 39.04
37370 - ALIMENTACAO (ENCARGOS COMPLEMENTARES) *COLETADO CAIXA* | H | 35 | 0.6 | 21
37371 - TRANSPORTE (ENCARGOS COMPLEMENTARES) *COLETADO CAIXA* | H | 35 | 0.7 | 24.5
37372 - EXAMES (ENCARGOS COMPLEMENTARES) *COLETADO CAIXA* | H | 35 | 0.09 | 3.15
37373 - SEGURO (ENCARGOS COMPLEMENTARES) *COLETADO CAIXA* | H | 35 | 0.04 | 1.4
Total |  |  |  | 1153.5196
Preço de Custo |  |  |  | 1502.2946
Bonificação |  |  | 0% | 0
Preço de Venda |  |  |  | 1502.2946
Item: 85049 | CJ0481
Serviço: INTERRUPTOR SIMPLES 2 TECLAS COM TOMADA CONJUGADOS - FORNECIMENTO E INSTALACAO
Unid: UN
Mão de Obra | Unid | Qtde | Custo Unitário | Custo Total
00247 - AUXILIAR DE ELETRICISTA | H | 0.53 | 8.66 | 4.5898
02436 - ELETRICISTA | H | 0.53 | 11.48 | 6.0844
Total |  |  |  | 10.6742
Materiais | Unid | Qtde | Custo Unitário | Custo Total
00010 - BALDE PLASTICO CAP 10L | UN | 0.003074 | 6.93 | 0.0213
12893 - BOTA COURO SOLADO DE BORRACHA VULCANIZADA | PAR | 0.014628 | 33.27 | 0.4867
12894 - CAPA P/ CHUVA | UN | 0.014628 | 27.73 | 0.4056
12895 - CAPACETE PLASTICO RIGIDO | UN | 0.014628 | 11.73 | 0.1716
02711 - CARRO-DE-MAO CACAMBA METALICA E PNEU MACICO | UN | 0.003074 | 93.94 | 0.2888
07558 - !EM PROCESSO DE DESATIVACAO! CONJUNTO EMBUTIR 2 INTERRUPTORES SIMPLES 1 TOMADA 2P UNIVERSAL 10A/250V C/ PLACA, TP SILENTOQUE PIAL OU EQUIV | UN | 1 | 18.89 | 18.89
02709 - !EM PROCESSO DE DESATIVACAO! ENXADA ESTREITA DE *240 X 230* MM, SEM CABO | UN | 0.003074 | 16 | 0.0492
12892 - LUVA RASPA DE COURO, CANO CURTO | PAR | 0.014628 | 8.9 | 0.1302
37370 - ALIMENTACAO (ENCARGOS COMPLEMENTARES) *COLETADO CAIXA* | H | 1.06 | 0.6 | 0.636
37371 - TRANSPORTE (ENCARGOS COMPLEMENTARES) *COLETADO CAIXA* | H | 1.06 | 0.7 | 0.742
37372 - EXAMES (ENCARGOS COMPLEMENTARES) *COLETADO CAIXA* | H | 1.06 | 0.09 | 0.0954
37373 - SEGURO (ENCARGOS COMPLEMENTARES) *COLETADO CAIXA* | H | 1.06 | 0.04 | 0.0424
Total |  |  |  | 21.9592
Preço de Custo |  |  |  | 32.6334
Bonificação |  |  | 0% | 0
Preço de Venda |  |  |  | 32.6334
Item: 83446 | CJ0409
Serviço: CAIXA DE PASSAGEM 30X30X40 COM TAMPA E DRENO BRITA
Unid: UN
Mão de Obra | Unid | Qtde | Custo Unitário | Custo Total
04750 - PEDREIRO | H | 1.6789 | 11.48 | 19.2738
06111 - SERVENTE | H | 4.4832 | 7.68 | 34.431
Total |  |  |  | 53.7048
Materiais | Unid | Qtde | Custo Unitário | Custo Total
00039 - ACO CA-60, 5,0 MM, VERGALHAO | KG | 2.156 | 3.65 | 7.8694
00370 - AREIA MEDIA - POSTO JAZIDA/FORNECEDOR (SEM FRETE) | M3 | 0.0653 | 70.92 | 4.6311
00010 - BALDE PLASTICO CAP 10L | UN | 0.01787 | 6.93 | 0.1238
12893 - BOTA COURO SOLADO DE BORRACHA VULCANIZADA | PAR | 0.085037 | 33.27 | 2.8292
01106 - CAL HIDRATADA, DE 1A. QUALIDADE, PARA ARGAMASSA | KG | 3.0096 | 0.5 | 1.5048
12894 - CAPA P/ CHUVA | UN | 0.085037 | 27.73 | 2.3581
12895 - CAPACETE PLASTICO RIGIDO | UN | 0.085037 | 11.73 | 0.9975
02711 - CARRO-DE-MAO CACAMBA METALICA E PNEU MACICO | UN | 0.01787 | 93.94 | 1.6787
01379 - CIMENTO PORTLAND COMPOSTO CP II-32 | KG | 18.5084 | 0.44 | 8.1437
02709 - !EM PROCESSO DE DESATIVACAO! ENXADA ESTREITA DE *240 X 230* MM, SEM CABO | UN | 0.01787 | 16 | 0.2859
12892 - LUVA RASPA DE COURO, CANO CURTO | PAR | 0.085037 | 8.9 | 0.7568
04721 - PEDRA BRITADA N. 1 (POSTO PEDREIRA/FORNECEDOR, SEM FRETE) | M3 | 0.0365 | 54.81 | 2.0006
07258 - TIJOLO CERAMICO MACICO *5 X 10 X 20* CM | UN | 60.48 | 0.29 | 17.5392
37370 - ALIMENTACAO (ENCARGOS COMPLEMENTARES) *COLETADO CAIXA* | H | 6.1621 | 0.6 | 3.6973
37371 - TRANSPORTE (ENCARGOS COMPLEMENTARES) *COLETADO CAIXA* | H | 6.1621 | 0.7 | 4.3135
37372 - EXAMES (ENCARGOS COMPLEMENTARES) *COLETADO CAIXA* | H | 6.1621 | 0.09 | 0.5546
37373 - SEGURO (ENCARGOS COMPLEMENTARES) *COLETADO CAIXA* | H | 6.1621 | 0.04 | 0.2465
Total |  |  |  | 59.5307
Preço de Custo |  |  |  | 113.2355
Bonificação |  |  | 0% | 0
Preço de Venda |  |  |  | 113.2355
Item: 04202/ORSE | CZ9157
Serviço: PRENSA CABO DE 3/4", FORNECIMENTO
Unid: UN
Materiais | Unid | Qtde | Custo Unitário | Custo Total
03304/ORSE - PRENSA CABO DE 3/4" | UN | 1 | 2.6 | 2.6
Total |  |  |  | 2.6
Preço de Custo |  |  |  | 2.6
Bonificação |  |  | 0% | 0
Preço de Venda |  |  |  | 2.6
Item: 73953/006 | CJ0178
Serviço: LUMINARIA TIPO CALHA, DE SOBREPOR, COM REATOR DE PARTIDA RAPIDA E LAMPADA FLUORESCENTE 2X40W, COMPLETA, FORNECIMENTO E INSTALACAO
Unid: UN
Mão de Obra | Unid | Qtde | Custo Unitário | Custo Total
02436 - ELETRICISTA | H | 1 | 11.48 | 11.48
06111 - SERVENTE | H | 1 | 7.68 | 7.68
Total |  |  |  | 19.16
Materiais | Unid | Qtde | Custo Unitário | Custo Total
00010 - BALDE PLASTICO CAP 10L | UN | 0.0058 | 6.93 | 0.0402
12893 - BOTA COURO SOLADO DE BORRACHA VULCANIZADA | PAR | 0.0276 | 33.27 | 0.9183
12894 - CAPA P/ CHUVA | UN | 0.0276 | 27.73 | 0.7653
12895 - CAPACETE PLASTICO RIGIDO | UN | 0.0276 | 11.73 | 0.3237
02711 - CARRO-DE-MAO CACAMBA METALICA E PNEU MACICO | UN | 0.0058 | 93.94 | 0.5449
02709 - !EM PROCESSO DE DESATIVACAO! ENXADA ESTREITA DE *240 X 230* MM, SEM CABO | UN | 0.0058 | 16 | 0.0928
03799 - LUMINARIA CALHA SOBREPOR EM CHAPA ACO C/ 2 LAMPADAS FLUORESCENTES 40W (COMPLETA, INCL REATOR PART RAPIDA E LAMPADAS) | UN | 1 | 45.02 | 45.02
12892 - LUVA RASPA DE COURO, CANO CURTO | PAR | 0.0276 | 8.9 | 0.2456
37370 - ALIMENTACAO (ENCARGOS COMPLEMENTARES) *COLETADO CAIXA* | H | 2 | 0.6 | 1.2
37371 - TRANSPORTE (ENCARGOS COMPLEMENTARES) *COLETADO CAIXA* | H | 2 | 0.7 | 1.4
37372 - EXAMES (ENCARGOS COMPLEMENTARES) *COLETADO CAIXA* | H | 2 | 0.09 | 0.18
37373 - SEGURO (ENCARGOS COMPLEMENTARES) *COLETADO CAIXA* | H | 2 | 0.04 | 0.08
Total |  |  |  | 50.8108
Preço de Custo |  |  |  | 69.9708
Bonificação |  |  | 0% | 0
Preço de Venda |  |  |  | 69.9708
Item: 73861/008 | CJ0097
Serviço: CONDULETE 3/4" EM LIGA DE ALUMÍNIO FUNDIDO TIPO "E" - FORNECIMENTO E INSTALACAO
Unid: UN
Mão de Obra | Unid | Qtde | Custo Unitário | Custo Total
02436 - ELETRICISTA | H | 0.25 | 11.48 | 2.87
Total |  |  |  | 2.87
Materiais | Unid | Qtde | Custo Unitário | Custo Total
00010 - BALDE PLASTICO CAP 10L | UN | 0.000725 | 6.93 | 0.005
12893 - BOTA COURO SOLADO DE BORRACHA VULCANIZADA | PAR | 0.00345 | 33.27 | 0.1148
00851 - BUCHA E ARRUELA ALUMINIO FUNDIDO P/ ELETRODUTO 20MM (3/4'') | CJ | 1 | 0.68 | 0.68
12894 - CAPA P/ CHUVA | UN | 0.00345 | 27.73 | 0.0957
12895 - CAPACETE PLASTICO RIGIDO | UN | 0.00345 | 11.73 | 0.0405
02711 - CARRO-DE-MAO CACAMBA METALICA E PNEU MACICO | UN | 0.000725 | 93.94 | 0.0681
02565 - CONDULETE TIPO "E" EM LIGA ALUMINIO P/ ELETRODUTO ROSCADO 3/4" | UN | 1 | 5.61 | 5.61
02709 - !EM PROCESSO DE DESATIVACAO! ENXADA ESTREITA DE *240 X 230* MM, SEM CABO | UN | 0.000725 | 16 | 0.0116
12892 - LUVA RASPA DE COURO, CANO CURTO | PAR | 0.00345 | 8.9 | 0.0307
37370 - ALIMENTACAO (ENCARGOS COMPLEMENTARES) *COLETADO CAIXA* | H | 0.25 | 0.6 | 0.15
37371 - TRANSPORTE (ENCARGOS COMPLEMENTARES) *COLETADO CAIXA* | H | 0.25 | 0.7 | 0.175
37372 - EXAMES (ENCARGOS COMPLEMENTARES) *COLETADO CAIXA* | H | 0.25 | 0.09 | 0.0225
37373 - SEGURO (ENCARGOS COMPLEMENTARES) *COLETADO CAIXA* | H | 0.25 | 0.04 | 0.01
Total |  |  |  | 7.0139
Preço de Custo |  |  |  | 9.8839
Bonificação |  |  | 0% | 0
Preço de Venda |  |  |  | 9.8839
Item: ELE-DIS-007 | CZ9158
Serviço: DISJUNTOR MONOPOLAR TERMOMAGNÉTICO 5KA, DE 16A
Unid: UN
Materiais | Unid | Qtde | Custo Unitário | Custo Total
ELE-DIS-007 - DISJUNTOR MONOPOLAR TERMOMAGNÉTICO 5KA, DE 16A | UN | 1 | 12.45 | 12.45
Total |  |  |  | 12.45
Preço de Custo |  |  |  | 12.45
Bonificação |  |  | 0% | 0
Preço de Venda |  |  |  | 12.45
Item: ELE-DIS-008 | CZ9159
Serviço: DISJUNTOR MONOPOLAR TERMOMAGNÉTICO 5KA, DE 20A
Unid: UN
Materiais | Unid | Qtde | Custo Unitário | Custo Total
ELE-DIS-008 - DISJUNTOR MONOPOLAR TERMOMAGNÉTICO 5KA, DE 20A | UN | 1 | 12.45 | 12.45
Total |  |  |  | 12.45
Preço de Custo |  |  |  | 12.45
Bonificação |  |  | 0% | 0
Preço de Venda |  |  |  | 12.45
Item: ELE-DIS-078 | CZ9161
Serviço: DISJUNTOR TRIPOLAR TERMOMAGNÉTICO 5KA, DE 25A
Unid: UN
Materiais | Unid | Qtde | Custo Unitário | Custo Total
ELE-DIS-078 - DISJUNTOR TRIPOLAR TERMOMAGNÉTICO 5KA, DE 25A | UN | 1 | 57.85 | 57.85
Total |  |  |  | 57.85
Preço de Custo |  |  |  | 57.85
Bonificação |  |  | 0% | 0
Preço de Venda |  |  |  | 57.85
Item: C1125 | CZ9162
Serviço: DISJUNTOR TRIPOLAR EM QUADRO DE DISTRIBUIÇÃO 40A
Unid: UN
Mão de Obra | Unid | Qtde | Custo Unitário | Custo Total
I0042 - AJUDANTE DE ELETRICISTA | H | 0.9 | 4.77 | 4.293
I2312 - ELETRICISTA | H | 0.9 | 6.49 | 5.841
Total |  |  |  | 10.134
Materiais | Unid | Qtde | Custo Unitário | Custo Total
I1011 - DISJUNTOR TRIPOLAR 40A | UN | 1 | 51.8 | 51.8
Total |  |  |  | 51.8
Preço de Custo |  |  |  | 61.934
Bonificação |  |  | 0% | 0
Preço de Venda |  |  |  | 61.934
Item: 72936 | CJ0365
Serviço: ELETRODUTO DE PVC FLEXIVEL CORRUGADO DN32 MM (1 1/4") FORNECIMENTO E INSTALACAO
Unid: M
Mão de Obra | Unid | Qtde | Custo Unitário | Custo Total
00247 - AUXILIAR DE ELETRICISTA | H | 0.2 | 8.66 | 1.732
02436 - ELETRICISTA | H | 0.2 | 11.48 | 2.296
Total |  |  |  | 4.028
Materiais | Unid | Qtde | Custo Unitário | Custo Total
00010 - BALDE PLASTICO CAP 10L | UN | 0.00116 | 6.93 | 0.008
12893 - BOTA COURO SOLADO DE BORRACHA VULCANIZADA | PAR | 0.00552 | 33.27 | 0.1837
12894 - CAPA P/ CHUVA | UN | 0.00552 | 27.73 | 0.1531
12895 - CAPACETE PLASTICO RIGIDO | UN | 0.00552 | 11.73 | 0.0647
02711 - CARRO-DE-MAO CACAMBA METALICA E PNEU MACICO | UN | 0.00116 | 93.94 | 0.109
02690 - ELETRODUTO PVC FLEXIVEL CORRUGADO 32MM TIPO TIGREFLEX OU EQUIV | M | 1 | 2.43 | 2.43
02709 - !EM PROCESSO DE DESATIVACAO! ENXADA ESTREITA DE *240 X 230* MM, SEM CABO | UN | 0.00116 | 16 | 0.0186
12892 - LUVA RASPA DE COURO, CANO CURTO | PAR | 0.00552 | 8.9 | 0.0491
37370 - ALIMENTACAO (ENCARGOS COMPLEMENTARES) *COLETADO CAIXA* | H | 0.4 | 0.6 | 0.24
37371 - TRANSPORTE (ENCARGOS COMPLEMENTARES) *COLETADO CAIXA* | H | 0.4 | 0.7 | 0.28
37372 - EXAMES (ENCARGOS COMPLEMENTARES) *COLETADO CAIXA* | H | 0.4 | 0.09 | 0.036
37373 - SEGURO (ENCARGOS COMPLEMENTARES) *COLETADO CAIXA* | H | 0.4 | 0.04 | 0.016
Total |  |  |  | 3.5882
Preço de Custo |  |  |  | 7.6162
Bonificação |  |  | 0% | 0
Preço de Venda |  |  |  | 7.6162
Item: 73860/007 | CJ0070
Serviço: CABO DE COBRE ISOLADO PVC 450/750V 1,5MM2 RESISTENTE A CHAMA - FORNECIMENTO E INSTALACAO
Unid: M
Mão de Obra | Unid | Qtde | Custo Unitário | Custo Total
02436 - ELETRICISTA | H | 0.04 | 11.48 | 0.4592
06111 - SERVENTE | H | 0.04 | 7.68 | 0.3072
Total |  |  |  | 0.7664
Materiais | Unid | Qtde | Custo Unitário | Custo Total
00010 - BALDE PLASTICO CAP 10L | UN | 0.000232 | 6.93 | 0.0016
12893 - BOTA COURO SOLADO DE BORRACHA VULCANIZADA | PAR | 0.001104 | 33.27 | 0.0367
00983 - CABO DE COBRE ISOLAMENTO ANTI-CHAMA 450/750V 1,5MM2, TP PIRASTIC PIRELLI OU EQUIV | M | 1 | 0.64 | 0.64
12894 - CAPA P/ CHUVA | UN | 0.001104 | 27.73 | 0.0306
12895 - CAPACETE PLASTICO RIGIDO | UN | 0.001104 | 11.73 | 0.0129
02711 - CARRO-DE-MAO CACAMBA METALICA E PNEU MACICO | UN | 0.000232 | 93.94 | 0.0218
02709 - !EM PROCESSO DE DESATIVACAO! ENXADA ESTREITA DE *240 X 230* MM, SEM CABO | UN | 0.000232 | 16 | 0.0037
21127 - FITA ISOLANTE ADESIVA ANTI-CHAMA EM ROLOS 19MM X 5M | UN | 0.0112 | 0.81 | 0.0091
12892 - LUVA RASPA DE COURO, CANO CURTO | PAR | 0.001104 | 8.9 | 0.0098
37370 - ALIMENTACAO (ENCARGOS COMPLEMENTARES) *COLETADO CAIXA* | H | 0.08 | 0.6 | 0.048
37371 - TRANSPORTE (ENCARGOS COMPLEMENTARES) *COLETADO CAIXA* | H | 0.08 | 0.7 | 0.056
37372 - EXAMES (ENCARGOS COMPLEMENTARES) *COLETADO CAIXA* | H | 0.08 | 0.09 | 0.0072
37373 - SEGURO (ENCARGOS COMPLEMENTARES) *COLETADO CAIXA* | H | 0.08 | 0.04 | 0.0032
Total |  |  |  | 0.8806
Preço de Custo |  |  |  | 1.647
Bonificação |  |  | 0% | 0
Preço de Venda |  |  |  | 1.647
Item: 73860/008 | CJ0071
Serviço: CABO DE COBRE ISOLADO PVC 450/750V 2,5MM2 RESISTENTE A CHAMA - FORNECIMENTO E INSTALACAO
Unid: M
Mão de Obra | Unid | Qtde | Custo Unitário | Custo Total
02436 - ELETRICISTA | H | 0.05 | 11.48 | 0.574
06111 - SERVENTE | H | 0.05 | 7.68 | 0.384
Total |  |  |  | 0.958
Materiais | Unid | Qtde | Custo Unitário | Custo Total
00010 - BALDE PLASTICO CAP 10L | UN | 0.00029 | 6.93 | 0.002
12893 - BOTA COURO SOLADO DE BORRACHA VULCANIZADA | PAR | 0.00138 | 33.27 | 0.0459
00984 - CABO DE COBRE ISOLAMENTO ANTI-CHAMA 450/750V 2,5MM2, TP PIRASTIC PIRELLI OU EQUIV | M | 1 | 0.9 | 0.9
12894 - CAPA P/ CHUVA | UN | 0.00138 | 27.73 | 0.0383
12895 - CAPACETE PLASTICO RIGIDO | UN | 0.00138 | 11.73 | 0.0162
02711 - CARRO-DE-MAO CACAMBA METALICA E PNEU MACICO | UN | 0.00029 | 93.94 | 0.0272
02709 - !EM PROCESSO DE DESATIVACAO! ENXADA ESTREITA DE *240 X 230* MM, SEM CABO | UN | 0.00029 | 16 | 0.0046
21127 - FITA ISOLANTE ADESIVA ANTI-CHAMA EM ROLOS 19MM X 5M | UN | 0.0112 | 0.81 | 0.0091
12892 - LUVA RASPA DE COURO, CANO CURTO | PAR | 0.00138 | 8.9 | 0.0123
37370 - ALIMENTACAO (ENCARGOS COMPLEMENTARES) *COLETADO CAIXA* | H | 0.1 | 0.6 | 0.06
37371 - TRANSPORTE (ENCARGOS COMPLEMENTARES) *COLETADO CAIXA* | H | 0.1 | 0.7 | 0.07
37372 - EXAMES (ENCARGOS COMPLEMENTARES) *COLETADO CAIXA* | H | 0.1 | 0.09 | 0.009
37373 - SEGURO (ENCARGOS COMPLEMENTARES) *COLETADO CAIXA* | H | 0.1 | 0.04 | 0.004
Total |  |  |  | 1.1986
Preço de Custo |  |  |  | 2.1566
Bonificação |  |  | 0% | 0
Preço de Venda |  |  |  | 2.1566
Item: C2494 | CZ9163
Serviço: TOMADA VOLTAMP - 30A (MACHO/FÊMEA)
Unid: UN
Mão de Obra | Unid | Qtde | Custo Unitário | Custo Total
I0042 - AJUDANTE DE ELETRICISTA | H | 0.75 | 4.77 | 3.5775
I2312 - ELETRICISTA | H | 0.75 | 6.49 | 4.8675
Total |  |  |  | 8.445
Materiais | Unid | Qtde | Custo Unitário | Custo Total
I2120 - TOMADA VOLTAMP - 30A (MACHO/FEMEA) | UN | 1 | 43.59 | 43.59
Total |  |  |  | 43.59
Preço de Custo |  |  |  | 52.035
Bonificação |  |  | 0% | 0
Preço de Venda |  |  |  | 52.035
Item: 83432 | CJ0396
Serviço: CABO DE COBRE ISOLAMENTO TERMOPLASTICO 0,6/1KV 120MM2 ANTI-CHAMA - FORNECIMENTO E INSTALACAO
Unid: M
Mão de Obra | Unid | Qtde | Custo Unitário | Custo Total
00247 - AUXILIAR DE ELETRICISTA | H | 0.35 | 8.66 | 3.031
02436 - ELETRICISTA | H | 0.35 | 11.48 | 4.018
Total |  |  |  | 7.049
Materiais | Unid | Qtde | Custo Unitário | Custo Total
00010 - BALDE PLASTICO CAP 10L | UN | 0.00203 | 6.93 | 0.0141
12893 - BOTA COURO SOLADO DE BORRACHA VULCANIZADA | PAR | 0.00966 | 33.27 | 0.3214
01017 - CABO DE COBRE ISOLAMENTO ANTI-CHAMA 0,6/1KV 120MM2 (1 CONDUTOR) TP SINTENAX PIRELLI OU EQUIV | M | 1 | 34.46 | 34.46
12894 - CAPA P/ CHUVA | UN | 0.00966 | 27.73 | 0.2679
12895 - CAPACETE PLASTICO RIGIDO | UN | 0.00966 | 11.73 | 0.1133
02711 - CARRO-DE-MAO CACAMBA METALICA E PNEU MACICO | UN | 0.00203 | 93.94 | 0.1907
02709 - !EM PROCESSO DE DESATIVACAO! ENXADA ESTREITA DE *240 X 230* MM, SEM CABO | UN | 0.00203 | 16 | 0.0325
12892 - LUVA RASPA DE COURO, CANO CURTO | PAR | 0.00966 | 8.9 | 0.086
37370 - ALIMENTACAO (ENCARGOS COMPLEMENTARES) *COLETADO CAIXA* | H | 0.7 | 0.6 | 0.42
37371 - TRANSPORTE (ENCARGOS COMPLEMENTARES) *COLETADO CAIXA* | H | 0.7 | 0.7 | 0.49
37372 - EXAMES (ENCARGOS COMPLEMENTARES) *COLETADO CAIXA* | H | 0.7 | 0.09 | 0.063
37373 - SEGURO (ENCARGOS COMPLEMENTARES) *COLETADO CAIXA* | H | 0.7 | 0.04 | 0.028
Total |  |  |  | 36.4869
Preço de Custo |  |  |  | 43.5359
Bonificação |  |  | 0% | 0
Preço de Venda |  |  |  | 43.5359
Item: 15.018.0752-0 | CZ9164
Serviço: TE HORIZONTAL,90º,PARA ELETROCALHA PERFURADA OU LISA,200X50MM.FORNECIMENTO E COLOCACAO
Unid: UN
Mão de Obra | Unid | Qtde | Custo Unitário | Custo Total
01999 - MAO-DE-OBRA DE SERVENTE DA CONSTRUCAO CIVIL, INCLUSIVE ENCARGOS SOCIAIS | H | 0.515 | 11.49 | 5.9174
01983 - MAO-DE-OBRA DE ELETRICISTA DE CONSTRUÇÃOCIVIL, INCLUSIVE ENCARGOS SOCIAIS | H | 0.515 | 17.01 | 8.7602
Total |  |  |  | 14.6776
Materiais | Unid | Qtde | Custo Unitário | Custo Total
12126 - TE HORIZONTAL 90°, PARA ELETROCALHA PERFURADA OU LISA, 200X50MM, PRE-ZINCADA | UN | 1 | 23.68 | 23.68
Total |  |  |  | 23.68
Preço de Custo |  |  |  | 38.3576
Bonificação |  |  | 0% | 0
Preço de Venda |  |  |  | 38.3576
Item: 15.018.0612-0 | CZ9165
Serviço: CURVA HORIZONTAL,90º,PARA ELETROCALHA PERFURADA OU LISA,200X50MM.FORNECIMENTO E COLOCACAO
Unid: UN
Mão de Obra | Unid | Qtde | Custo Unitário | Custo Total
01999 - MAO-DE-OBRA DE SERVENTE DA CONSTRUCAO CIVIL, INCLUSIVE ENCARGOS SOCIAIS | H | 0.515 | 11.49 | 5.9174
01983 - MAO-DE-OBRA DE ELETRICISTA DE CONSTRUÇÃOCIVIL, INCLUSIVE ENCARGOS SOCIAIS | H | 0.515 | 17.01 | 8.7602
Total |  |  |  | 14.6776
Materiais | Unid | Qtde | Custo Unitário | Custo Total
12000 - CURVA HORIZONTAL, 90º, PARA ELETROCALHAPERFURADA OU LISA, 50X200MM, PRE-ZINCADA | UN | 1 | 25.8 | 25.8
Total |  |  |  | 25.8
Preço de Custo |  |  |  | 40.4776
Bonificação |  |  | 0% | 0
Preço de Venda |  |  |  | 40.4776
Item: 15.018.0672-0 | CZ9166
Serviço: CURVA VERTICAL,EXTERNA,90º,PARA ELETROCALHA PERFURADA OU LISA,200X50MM.FORNECIMENTO E COLOCACAO
Unid: UN
Mão de Obra | Unid | Qtde | Custo Unitário | Custo Total
01999 - MAO-DE-OBRA DE SERVENTE DA CONSTRUCAO CIVIL, INCLUSIVE ENCARGOS SOCIAIS | H | 0.515 | 11.49 | 5.9174
01983 - MAO-DE-OBRA DE ELETRICISTA DE CONSTRUÇÃOCIVIL, INCLUSIVE ENCARGOS SOCIAIS | H | 0.515 | 17.01 | 8.7602
Total |  |  |  | 14.6776
Materiais | Unid | Qtde | Custo Unitário | Custo Total
12054 - CURVA VERTICAL EXTERNA 90º, PARA ELETROCALHA PERFURADA OU LISA, 200X50MM, PRE-ZINCADA | UN | 1 | 10.51 | 10.51
Total |  |  |  | 10.51
Preço de Custo |  |  |  | 25.1876
Bonificação |  |  | 0% | 0
Preço de Venda |  |  |  | 25.1876
Item: ELE-CAL-055 | CZ9167
Serviço: ELETROCALHA PERFURADA GALVANIZADA ELETROLÍTICA CHAPA 14 - 200 X 50 MM COM TAMPA, INCLUSIVE CONEXÃO
Unid: M
Materiais | Unid | Qtde | Custo Unitário | Custo Total
ELE-CAL-055 - ELETROCALHA PERFURADA GALVANIZADA ELETROLÍTICA CHAPA 14 - 200 X 50 MM COM TAMPA, INCLUSIVE CONEXÃO | M | 1 | 67.99 | 67.99
Total |  |  |  | 67.99
Preço de Custo |  |  |  | 67.99
Bonificação |  |  | 0% | 0
Preço de Venda |  |  |  | 67.99
Item: 08351/ORSE | CZ9168
Serviço: FORNECIMENTO E INSTALAÇÃO DE PARAFUSO CABEÇA LENTILHA 3/8" X 3/4" (REF. VL 1.68 VALEMAM OU SIMILAR)
Unid: UN
Mão de Obra | Unid | Qtde | Custo Unitário | Custo Total
00068/ORSE - SERVENTE | H | 0.1 | 5.9 | 0.59
00052/ORSE - ELETRICISTA | H | 0.1 | 8.81 | 0.881
Total |  |  |  | 1.471
Materiais | Unid | Qtde | Custo Unitário | Custo Total
06554/ORSE - PARAFUSO CABEÇA LENTILHA AUTO-TRAVANTE 1/4" X 1/2" | UN | 1 | 0.14 | 0.14
Total |  |  |  | 0.14
Preço de Custo |  |  |  | 1.611
Bonificação |  |  | 0% | 0
Preço de Venda |  |  |  | 1.611
Item: ELE-PER-070 | CZ9169
Serviço: SUPORTE EM CHAPA DE AÇO PARA PERFILADO
Unid: UN
Materiais | Unid | Qtde | Custo Unitário | Custo Total
ELE-PER-070 - SUPORTE EM CHAPA DE AÇO PARA PERFILADO | UN | 1 | 4.91 | 4.91
Total |  |  |  | 4.91
Preço de Custo |  |  |  | 4.91
Bonificação |  |  | 0% | 0
Preço de Venda |  |  |  | 4.91
Item: ELE-DIS-044 | CZ9170
Serviço: DISJUNTOR TRIPOLAR TERMOMAGNÉTICO 10KA, DE 70A
Unid: UN
Materiais | Unid | Qtde | Custo Unitário | Custo Total
ELE-DIS-044 - DISJUNTOR TRIPOLAR TERMOMAGNÉTICO 10KA, DE 70A | UN | 1 | 79.12 | 79.12
Total |  |  |  | 79.12
Preço de Custo |  |  |  | 79.12
Bonificação |  |  | 0% | 0
Preço de Venda |  |  |  | 79.12
Item: ELE-DIS-045 | CZ9171
Serviço: DISJUNTOR TRIPOLAR TERMOMAGNÉTICO 10KA, DE 90A
Unid: UN
Materiais | Unid | Qtde | Custo Unitário | Custo Total
ELE-DIS-045 - DISJUNTOR TRIPOLAR TERMOMAGNÉTICO 10KA, DE 90A | UN | 1 | 79.12 | 79.12
Total |  |  |  | 79.12
Preço de Custo |  |  |  | 79.12
Bonificação |  |  | 0% | 0
Preço de Venda |  |  |  | 79.12
Item: 74130/007 | CJ0144
Serviço: DISJUNTOR TERMOMAGNETICO TRIPOLAR EM CAIXA MOLDADA 250A 600V, FORNECIMENTO E INSTALACAO
Unid: UN
Mão de Obra | Unid | Qtde | Custo Unitário | Custo Total
00247 - AUXILIAR DE ELETRICISTA | H | 0.4 | 8.66 | 3.464
02436 - ELETRICISTA | H | 0.4 | 11.48 | 4.592
Total |  |  |  | 8.056
Materiais | Unid | Qtde | Custo Unitário | Custo Total
00010 - BALDE PLASTICO CAP 10L | UN | 0.00232 | 6.93 | 0.0161
12893 - BOTA COURO SOLADO DE BORRACHA VULCANIZADA | PAR | 0.01104 | 33.27 | 0.3673
12894 - CAPA P/ CHUVA | UN | 0.01104 | 27.73 | 0.3061
12895 - CAPACETE PLASTICO RIGIDO | UN | 0.01104 | 11.73 | 0.1295
02711 - CARRO-DE-MAO CACAMBA METALICA E PNEU MACICO | UN | 0.00232 | 93.94 | 0.2179
02393 - DISJUNTOR TERMOMAGNETICO TRIPOLAR 250 A / 600 V, TIPO FXD | UN | 1 | 646.65 | 646.65
02709 - !EM PROCESSO DE DESATIVACAO! ENXADA ESTREITA DE *240 X 230* MM, SEM CABO | UN | 0.00232 | 16 | 0.0371
12892 - LUVA RASPA DE COURO, CANO CURTO | PAR | 0.01104 | 8.9 | 0.0983
37370 - ALIMENTACAO (ENCARGOS COMPLEMENTARES) *COLETADO CAIXA* | H | 0.8 | 0.6 | 0.48
37371 - TRANSPORTE (ENCARGOS COMPLEMENTARES) *COLETADO CAIXA* | H | 0.8 | 0.7 | 0.56
37372 - EXAMES (ENCARGOS COMPLEMENTARES) *COLETADO CAIXA* | H | 0.8 | 0.09 | 0.072
37373 - SEGURO (ENCARGOS COMPLEMENTARES) *COLETADO CAIXA* | H | 0.8 | 0.04 | 0.032
Total |  |  |  | 648.9663
Preço de Custo |  |  |  | 657.0223
Bonificação |  |  | 0% | 0
Preço de Venda |  |  |  | 657.0223
Item: 07150/ORSE | CZ9375
Serviço: DUTO CORRUGADO FLEXÍVEL EM PEAD Ø = 4", TIPO KANALEX OU SIMILAR, LANÇADO DIRETAMENTE NO SOLO, EXCLUSIVE ESCAVAÇÃO E REATERRO
Unid: M
Mão de Obra | Unid | Qtde | Custo Unitário | Custo Total
00068/ORSE - SERVENTE | H | 0.45 | 5.9 | 2.655
Total |  |  |  | 2.655
Materiais | Unid | Qtde | Custo Unitário | Custo Total
03454/ORSE - ELETRODUTO CORRUGADO FLEXÍVEL EM PEAD Ø = 4", TIPO KANALEX OU SIMILAR | M | 1.015 | 9.3 | 9.4395
Total |  |  |  | 9.4395
Preço de Custo |  |  |  | 12.0945
Bonificação |  |  | 0% | 0
Preço de Venda |  |  |  | 12.0945
Item: HID-TUB-126 | CZ9376
Serviço: TUBO AÇO GALVANIZADO INCLUSIVE CONEXÕES E SUPORTES , 100 MM
Unid: M
Materiais | Unid | Qtde | Custo Unitário | Custo Total
HID-TUB-126 - TUBO AÇO GALVANIZADO INCLUSIVE CONEXÕES E SUPORTES , 100 MM | M | 1 | 162.19 | 162.19
Total |  |  |  | 162.19
Preço de Custo |  |  |  | 162.19
Bonificação |  |  | 0% | 0
Preço de Venda |  |  |  | 162.19
Item: 72125 | CR0001
Serviço: REMOÇÃO DE PINTURA PVA/ACRILICA
Unid: M2
Mão de Obra | Unid | Qtde | Custo Unitário | Custo Total
06111 - SERVENTE | H | 0.5 | 7.68 | 3.84
Total |  |  |  | 3.84
Materiais | Unid | Qtde | Custo Unitário | Custo Total
00010 - BALDE PLASTICO CAP 10L | UN | 0.00145 | 6.93 | 0.01
12893 - BOTA COURO SOLADO DE BORRACHA VULCANIZADA | PAR | 0.0069 | 33.27 | 0.2296
12894 - CAPA P/ CHUVA | UN | 0.0069 | 27.73 | 0.1913
12895 - CAPACETE PLASTICO RIGIDO | UN | 0.0069 | 11.73 | 0.0809
02711 - CARRO-DE-MAO CACAMBA METALICA E PNEU MACICO | UN | 0.00145 | 93.94 | 0.1362
02709 - !EM PROCESSO DE DESATIVACAO! ENXADA ESTREITA DE *240 X 230* MM, SEM CABO | UN | 0.00145 | 16 | 0.0232
03767 - LIXA EM FOLHA PARA PAREDE OU MADEIRA, NUMERO 120 (COR VERMELHA) | UN | 0.5 | 0.88 | 0.44
12892 - LUVA RASPA DE COURO, CANO CURTO | PAR | 0.0069 | 8.9 | 0.0614
37370 - ALIMENTACAO (ENCARGOS COMPLEMENTARES) *COLETADO CAIXA* | H | 0.5 | 0.6 | 0.3
37371 - TRANSPORTE (ENCARGOS COMPLEMENTARES) *COLETADO CAIXA* | H | 0.5 | 0.7 | 0.35
37372 - EXAMES (ENCARGOS COMPLEMENTARES) *COLETADO CAIXA* | H | 0.5 | 0.09 | 0.045
37373 - SEGURO (ENCARGOS COMPLEMENTARES) *COLETADO CAIXA* | H | 0.5 | 0.04 | 0.02
Total |  |  |  | 1.8876
Preço de Custo |  |  |  | 5.7276
Bonificação |  |  | 0% | 0
Preço de Venda |  |  |  | 5.7276
Item: 73801/001 | CV0054
Serviço: DEMOLICAO DE PISO DE ALTA RESISTENCIA
Unid: M2
Mão de Obra | Unid | Qtde | Custo Unitário | Custo Total
06111 - SERVENTE | H | 1.5 | 7.68 | 11.52
Total |  |  |  | 11.52
Materiais | Unid | Qtde | Custo Unitário | Custo Total
00010 - BALDE PLASTICO CAP 10L | UN | 0.00435 | 6.93 | 0.0301
12893 - BOTA COURO SOLADO DE BORRACHA VULCANIZADA | PAR | 0.0207 | 33.27 | 0.6887
12894 - CAPA P/ CHUVA | UN | 0.0207 | 27.73 | 0.574
12895 - CAPACETE PLASTICO RIGIDO | UN | 0.0207 | 11.73 | 0.2428
02711 - CARRO-DE-MAO CACAMBA METALICA E PNEU MACICO | UN | 0.00435 | 93.94 | 0.4086
02709 - !EM PROCESSO DE DESATIVACAO! ENXADA ESTREITA DE *240 X 230* MM, SEM CABO | UN | 0.00435 | 16 | 0.0696
12892 - LUVA RASPA DE COURO, CANO CURTO | PAR | 0.0207 | 8.9 | 0.1842
37370 - ALIMENTACAO (ENCARGOS COMPLEMENTARES) *COLETADO CAIXA* | H | 1.5 | 0.6 | 0.9
37371 - TRANSPORTE (ENCARGOS COMPLEMENTARES) *COLETADO CAIXA* | H | 1.5 | 0.7 | 1.05
37372 - EXAMES (ENCARGOS COMPLEMENTARES) *COLETADO CAIXA* | H | 1.5 | 0.09 | 0.135
37373 - SEGURO (ENCARGOS COMPLEMENTARES) *COLETADO CAIXA* | H | 1.5 | 0.04 | 0.06
Total |  |  |  | 4.343
Preço de Custo |  |  |  | 15.863
Bonificação |  |  | 0% | 0
Preço de Venda |  |  |  | 15.863
Item: 85411 | CV0106
Serviço: REMOCAO DE RODAPE CERAMICO
Unid: M
Mão de Obra | Unid | Qtde | Custo Unitário | Custo Total
04750 - PEDREIRO | H | 0.025 | 11.48 | 0.287
06111 - SERVENTE | H | 0.18 | 7.68 | 1.3824
Total |  |  |  | 1.6694
Materiais | Unid | Qtde | Custo Unitário | Custo Total
00010 - BALDE PLASTICO CAP 10L | UN | 0.0005945 | 6.93 | 0.0041
12893 - BOTA COURO SOLADO DE BORRACHA VULCANIZADA | PAR | 0.002829 | 33.27 | 0.0941
12894 - CAPA P/ CHUVA | UN | 0.002829 | 27.73 | 0.0784
12895 - CAPACETE PLASTICO RIGIDO | UN | 0.002829 | 11.73 | 0.0332
02711 - CARRO-DE-MAO CACAMBA METALICA E PNEU MACICO | UN | 0.0005945 | 93.94 | 0.0558
02709 - !EM PROCESSO DE DESATIVACAO! ENXADA ESTREITA DE *240 X 230* MM, SEM CABO | UN | 0.0005945 | 16 | 0.0095
12892 - LUVA RASPA DE COURO, CANO CURTO | PAR | 0.002829 | 8.9 | 0.0252
37370 - ALIMENTACAO (ENCARGOS COMPLEMENTARES) *COLETADO CAIXA* | H | 0.205 | 0.6 | 0.123
37371 - TRANSPORTE (ENCARGOS COMPLEMENTARES) *COLETADO CAIXA* | H | 0.205 | 0.7 | 0.1435
37372 - EXAMES (ENCARGOS COMPLEMENTARES) *COLETADO CAIXA* | H | 0.205 | 0.09 | 0.0185
37373 - SEGURO (ENCARGOS COMPLEMENTARES) *COLETADO CAIXA* | H | 0.205 | 0.04 | 0.0082
Total |  |  |  | 0.5935
Preço de Custo |  |  |  | 2.2629
Bonificação |  |  | 0% | 0
Preço de Venda |  |  |  | 2.2629
Item: 85421 | CZ9383
Serviço: REMOCAO DE VIDRO COMUM
Unid: M2
Mão de Obra | Unid | Qtde | Custo Unitário | Custo Total
10489 - VIDRACEIRO | H | 0.5 | 9.9 | 4.95
06111 - SERVENTE | H | 0.2 | 7.68 | 1.536
Total |  |  |  | 6.486
Materiais | Unid | Qtde | Custo Unitário | Custo Total
37370 - ALIMENTACAO (ENCARGOS COMPLEMENTARES) *COLETADO CAIXA* | H | 0.7 | 0.6 | 0.42
37371 - TRANSPORTE (ENCARGOS COMPLEMENTARES) *COLETADO CAIXA* | H | 0.7 | 0.7 | 0.49
37372 - EXAMES (ENCARGOS COMPLEMENTARES) *COLETADO CAIXA* | H | 0.7 | 0.09 | 0.063
37373 - SEGURO (ENCARGOS COMPLEMENTARES) *COLETADO CAIXA* | H | 0.7 | 0.04 | 0.028
00010 - BALDE PLASTICO CAP 10L | UN | 0.00203 | 6.93 | 0.0141
02711 - CARRO-DE-MAO CACAMBA METALICA E PNEU MACICO | UN | 0.00203 | 93.94 | 0.1907
02709 - !EM PROCESSO DE DESATIVACAO! ENXADA ESTREITA DE *240 X 230* MM, SEM CABO | UN | 0.00203 | 16 | 0.0325
12893 - BOTA COURO SOLADO DE BORRACHA VULCANIZADA | PAR | 0.00966 | 33.27 | 0.3214
12894 - CAPA P/ CHUVA | UN | 0.00966 | 27.73 | 0.2679
12895 - CAPACETE PLASTICO RIGIDO | UN | 0.00966 | 11.73 | 0.1133
12892 - LUVA RASPA DE COURO, CANO CURTO | PAR | 0.00966 | 8.9 | 0.086
Total |  |  |  | 2.0269
Preço de Custo |  |  |  | 8.5129
Bonificação |  |  | 0% | 0
Preço de Venda |  |  |  | 8.5129
Item: 72118 | CF0101
Serviço: VIDRO TEMPERADO INCOLOR, ESPESSURA 6MM, FORNECIMENTO E INSTALACAO, INCLUSIVE MASSA PARA VEDACAO
Unid: M2
Mão de Obra | Unid | Qtde | Custo Unitário | Custo Total
06111 - SERVENTE | H | 0.5 | 7.68 | 3.84
10489 - VIDRACEIRO | H | 0.5 | 9.9 | 4.95
Total |  |  |  | 8.79
Materiais | Unid | Qtde | Custo Unitário | Custo Total
00010 - BALDE PLASTICO CAP 10L | UN | 0.0029 | 6.93 | 0.0201
12893 - BOTA COURO SOLADO DE BORRACHA VULCANIZADA | PAR | 0.0138 | 33.27 | 0.4591
12894 - CAPA P/ CHUVA | UN | 0.0138 | 27.73 | 0.3827
12895 - CAPACETE PLASTICO RIGIDO | UN | 0.0138 | 11.73 | 0.1619
02711 - CARRO-DE-MAO CACAMBA METALICA E PNEU MACICO | UN | 0.0029 | 93.94 | 0.2724
02709 - !EM PROCESSO DE DESATIVACAO! ENXADA ESTREITA DE *240 X 230* MM, SEM CABO | UN | 0.0029 | 16 | 0.0464
12892 - LUVA RASPA DE COURO, CANO CURTO | PAR | 0.0138 | 8.9 | 0.1228
10498 - MASSA PARA VIDRO | KG | 1.5 | 4.41 | 6.615
10505 - VIDRO TEMPERADO INCOLOR E = 6 MM, SEM COLOCACAO | M2 | 1 | 105.29 | 105.29
37370 - ALIMENTACAO (ENCARGOS COMPLEMENTARES) *COLETADO CAIXA* | H | 1 | 0.6 | 0.6
37371 - TRANSPORTE (ENCARGOS COMPLEMENTARES) *COLETADO CAIXA* | H | 1 | 0.7 | 0.7
37372 - EXAMES (ENCARGOS COMPLEMENTARES) *COLETADO CAIXA* | H | 1 | 0.09 | 0.09
37373 - SEGURO (ENCARGOS COMPLEMENTARES) *COLETADO CAIXA* | H | 1 | 0.04 | 0.04
Total |  |  |  | 114.8004
Preço de Custo |  |  |  | 123.5904
Bonificação |  |  | 0% | 0
Preço de Venda |  |  |  | 123.5904
Item: 73924/002 | CR0035
Serviço: PINTURA ESMALTE ACETINADO, DUAS DEMAOS, SOBRE SUPERFICIE METALICA
Unid: M2
Mão de Obra | Unid | Qtde | Custo Unitário | Custo Total
04783 - PINTOR | H | 0.5 | 11.15 | 5.575
06111 - SERVENTE | H | 0.5 | 7.68 | 3.84
Total |  |  |  | 9.415
Materiais | Unid | Qtde | Custo Unitário | Custo Total
00010 - BALDE PLASTICO CAP 10L | UN | 0.0029 | 6.93 | 0.0201
12893 - BOTA COURO SOLADO DE BORRACHA VULCANIZADA | PAR | 0.0138 | 33.27 | 0.4591
12894 - CAPA P/ CHUVA | UN | 0.0138 | 27.73 | 0.3827
12895 - CAPACETE PLASTICO RIGIDO | UN | 0.0138 | 11.73 | 0.1619
02711 - CARRO-DE-MAO CACAMBA METALICA E PNEU MACICO | UN | 0.0029 | 93.94 | 0.2724
02709 - !EM PROCESSO DE DESATIVACAO! ENXADA ESTREITA DE *240 X 230* MM, SEM CABO | UN | 0.0029 | 16 | 0.0464
03768 - LIXA P/ FERRO | UN | 0.6 | 3.68 | 2.208
12892 - LUVA RASPA DE COURO, CANO CURTO | PAR | 0.0138 | 8.9 | 0.1228
05318 - SOLVENTE DILUENTE A BASE DE AGUARRAS | L | 0.07 | 9.9 | 0.693
07311 - TINTA ESMALTE SINTETICO ACETINADO | L | 0.16 | 27.59 | 4.4144
37370 - ALIMENTACAO (ENCARGOS COMPLEMENTARES) *COLETADO CAIXA* | H | 1 | 0.6 | 0.6
37371 - TRANSPORTE (ENCARGOS COMPLEMENTARES) *COLETADO CAIXA* | H | 1 | 0.7 | 0.7
37372 - EXAMES (ENCARGOS COMPLEMENTARES) *COLETADO CAIXA* | H | 1 | 0.09 | 0.09
37373 - SEGURO (ENCARGOS COMPLEMENTARES) *COLETADO CAIXA* | H | 1 | 0.04 | 0.04
Total |  |  |  | 10.2108
Preço de Custo |  |  |  | 19.6258
Bonificação |  |  | 0% | 0
Preço de Venda |  |  |  | 19.6258
Item: 73948/008 | CU0059
Serviço: LIMPEZA VIDRO COMUM
Unid: M2
Mão de Obra | Unid | Qtde | Custo Unitário | Custo Total
06111 - SERVENTE | H | 0.6 | 7.68 | 4.608
Total |  |  |  | 4.608
Materiais | Unid | Qtde | Custo Unitário | Custo Total
00010 - BALDE PLASTICO CAP 10L | UN | 0.00174 | 6.93 | 0.0121
12893 - BOTA COURO SOLADO DE BORRACHA VULCANIZADA | PAR | 0.00828 | 33.27 | 0.2755
12894 - CAPA P/ CHUVA | UN | 0.00828 | 27.73 | 0.2296
12895 - CAPACETE PLASTICO RIGIDO | UN | 0.00828 | 11.73 | 0.0971
02711 - CARRO-DE-MAO CACAMBA METALICA E PNEU MACICO | UN | 0.00174 | 93.94 | 0.1635
02709 - !EM PROCESSO DE DESATIVACAO! ENXADA ESTREITA DE *240 X 230* MM, SEM CABO | UN | 0.00174 | 16 | 0.0278
00013 - ESTOPA | KG | 0.09 | 6.8 | 0.612
12892 - LUVA RASPA DE COURO, CANO CURTO | PAR | 0.00828 | 8.9 | 0.0737
05318 - SOLVENTE DILUENTE A BASE DE AGUARRAS | L | 0.08 | 9.9 | 0.792
37370 - ALIMENTACAO (ENCARGOS COMPLEMENTARES) *COLETADO CAIXA* | H | 0.6 | 0.6 | 0.36
37371 - TRANSPORTE (ENCARGOS COMPLEMENTARES) *COLETADO CAIXA* | H | 0.6 | 0.7 | 0.42
37372 - EXAMES (ENCARGOS COMPLEMENTARES) *COLETADO CAIXA* | H | 0.6 | 0.09 | 0.054
37373 - SEGURO (ENCARGOS COMPLEMENTARES) *COLETADO CAIXA* | H | 0.6 | 0.04 | 0.024
Total |  |  |  | 3.1413
Preço de Custo |  |  |  | 7.7493
Bonificação |  |  | 0% | 0
Preço de Venda |  |  |  | 7.7493
Item: 87647 | CS0190
Serviço: CONTRAPISO EM ARGAMASSA TRAÇO 1:4 (CIMENTO E AREIA), PREPARO MANUAL, APLICADO EM ÁREAS SECAS MAIORES QUE 10M2 SOBRE LAJE, ADERIDO, ESPESSURA2CM, ACABAMENTO REFORÇADO. AF_06/2014
Unid: M2
Mão de Obra | Unid | Qtde | Custo Unitário | Custo Total
04750 - PEDREIRO | H | 0.27 | 11.48 | 3.0996
06111 - SERVENTE | H | 0.49119 | 7.68 | 3.7723
Total |  |  |  | 6.8719
Materiais | Unid | Qtde | Custo Unitário | Custo Total
07334 - ADESIVO PARA ARGAMASSAS E CHAPISCOS | L | 0.435 | 7.87 | 3.4235
00370 - AREIA MEDIA - POSTO JAZIDA/FORNECEDOR (SEM FRETE) | M3 | 0.04681 | 70.92 | 3.3198
00010 - BALDE PLASTICO CAP 10L | UN | 0.0022075 | 6.93 | 0.0153
12893 - BOTA COURO SOLADO DE BORRACHA VULCANIZADA | PAR | 0.010504 | 33.27 | 0.3495
12894 - CAPA P/ CHUVA | UN | 0.010504 | 27.73 | 0.2913
12895 - CAPACETE PLASTICO RIGIDO | UN | 0.010504 | 11.73 | 0.1232
02711 - CARRO-DE-MAO CACAMBA METALICA E PNEU MACICO | UN | 0.0022075 | 93.94 | 0.2074
01379 - CIMENTO PORTLAND COMPOSTO CP II-32 | KG | 14.4859 | 0.44 | 6.3738
02709 - !EM PROCESSO DE DESATIVACAO! ENXADA ESTREITA DE *240 X 230* MM, SEM CABO | UN | 0.0022075 | 16 | 0.0353
12892 - LUVA RASPA DE COURO, CANO CURTO | PAR | 0.010504 | 8.9 | 0.0935
37370 - ALIMENTACAO (ENCARGOS COMPLEMENTARES) *COLETADO CAIXA* | H | 0.76119 | 0.6 | 0.4567
37371 - TRANSPORTE (ENCARGOS COMPLEMENTARES) *COLETADO CAIXA* | H | 0.76119 | 0.7 | 0.5328
37372 - EXAMES (ENCARGOS COMPLEMENTARES) *COLETADO CAIXA* | H | 0.76119 | 0.09 | 0.0685
37373 - SEGURO (ENCARGOS COMPLEMENTARES) *COLETADO CAIXA* | H | 0.76119 | 0.04 | 0.0304
Total |  |  |  | 15.321
Preço de Custo |  |  |  | 22.1929
Bonificação |  |  | 0% | 0
Preço de Venda |  |  |  | 22.1929
Item: 84191 | CS0132
Serviço: PISO EM GRANILITE, MARMORITE OU GRANITINA ESPESSURA 8 MM, INCLUSO JUNTAS DE DILATACAO PLASTICAS
Unid: M2
Mão de Obra | Unid | Qtde | Custo Unitário | Custo Total
04750 - PEDREIRO | H | 0.6 | 11.48 | 6.888
06111 - SERVENTE | H | 0.5298 | 7.68 | 4.0689
Total |  |  |  | 10.9569
Materiais | Unid | Qtde | Custo Unitário | Custo Total
00370 - AREIA MEDIA - POSTO JAZIDA/FORNECEDOR (SEM FRETE) | M3 | 0.0302 | 70.92 | 2.1418
00010 - BALDE PLASTICO CAP 10L | UN | 0.0032764 | 6.93 | 0.0227
12893 - BOTA COURO SOLADO DE BORRACHA VULCANIZADA | PAR | 0.015591 | 33.27 | 0.5187
12894 - CAPA P/ CHUVA | UN | 0.015591 | 27.73 | 0.4323
12895 - CAPACETE PLASTICO RIGIDO | UN | 0.015591 | 11.73 | 0.1829
02711 - CARRO-DE-MAO CACAMBA METALICA E PNEU MACICO | UN | 0.0032764 | 93.94 | 0.3078
01379 - CIMENTO PORTLAND COMPOSTO CP II-32 | KG | 8.7006 | 0.44 | 3.8283
02709 - !EM PROCESSO DE DESATIVACAO! ENXADA ESTREITA DE *240 X 230* MM, SEM CABO | UN | 0.0032764 | 16 | 0.0524
03671 - JUNTA PLASTICA DE DILATACAO PARA PISOS, COR CINZA, 17 X 3 MM (ALTURA X ESPESSURA) | M | 1 | 1.28 | 1.28
12892 - LUVA RASPA DE COURO, CANO CURTO | PAR | 0.015591 | 8.9 | 0.1388
04786 - PISO EM GRANILITE, MARMORITE OU GRANITINA, AGREGADO COR PRETO, CINZA, PALHA OU BRANCO, E= *8 MM | M2 | 1 | 45 | 45
37370 - ALIMENTACAO (ENCARGOS COMPLEMENTARES) *COLETADO CAIXA* | H | 1.1298 | 0.6 | 0.6779
37371 - TRANSPORTE (ENCARGOS COMPLEMENTARES) *COLETADO CAIXA* | H | 1.1298 | 0.7 | 0.7909
37372 - EXAMES (ENCARGOS COMPLEMENTARES) *COLETADO CAIXA* | H | 1.1298 | 0.09 | 0.1017
37373 - SEGURO (ENCARGOS COMPLEMENTARES) *COLETADO CAIXA* | H | 1.1298 | 0.04 | 0.0452
Total |  |  |  | 55.5214
Preço de Custo |  |  |  | 66.4783
Bonificação |  |  | 0% | 0
Preço de Venda |  |  |  | 66.4783
Item: C2246 | CZ9392
Serviço: RODAPÉ PRE-MOLDADO DE GRANILITE H= 10cm
Unid: M
Mão de Obra | Unid | Qtde | Custo Unitário | Custo Total
I0044 - AJUDANTE DE GRANITEIRO/MARMORISTA | H | 0.53 | 4.77 | 2.5281
I1227 - GRANITEIRO/MAMORISTA | H | 0.8 | 6.49 | 5.192
Total |  |  |  | 7.7201
Materiais | Unid | Qtde | Custo Unitário | Custo Total
I0109 - AREIA MEDIA | M3 | 0.0023 | 46 | 0.1058
I0441 - CAL HIDRATADA | KG | 0.38 | 0.67 | 0.2546
I0805 - CIMENTO PORTLAND | KG | 0.76 | 0.5 | 0.38
I0799 - CIMENTO BRANCO | KG | 0.33 | 2.2 | 0.726
I1830 - RODAPÉ PRE-MOLDADO DE GRANILITE DE 10CM | M | 1 | 17.6 | 17.6
Total |  |  |  | 19.0664
Preço de Custo |  |  |  | 26.7865
Bonificação |  |  | 0% | 0
Preço de Venda |  |  |  | 26.7865
Item: 88494 | CR0136
Serviço: APLICAÇÃO E LIXAMENTO DE MASSA LÁTEX EM TETO, UMA DEMÃO. AF_06/2014
Unid: M2
Mão de Obra | Unid | Qtde | Custo Unitário | Custo Total
04783 - PINTOR | H | 0.504 | 11.15 | 5.6196
06111 - SERVENTE | H | 0.185 | 7.68 | 1.4208
Total |  |  |  | 7.0404
Materiais | Unid | Qtde | Custo Unitário | Custo Total
00010 - BALDE PLASTICO CAP 10L | UN | 0.0019981 | 6.93 | 0.0138
12893 - BOTA COURO SOLADO DE BORRACHA VULCANIZADA | PAR | 0.0095082 | 33.27 | 0.3163
12894 - CAPA P/ CHUVA | UN | 0.0095082 | 27.73 | 0.2637
12895 - CAPACETE PLASTICO RIGIDO | UN | 0.0095082 | 11.73 | 0.1115
02711 - CARRO-DE-MAO CACAMBA METALICA E PNEU MACICO | UN | 0.0019981 | 93.94 | 0.1877
02709 - !EM PROCESSO DE DESATIVACAO! ENXADA ESTREITA DE *240 X 230* MM, SEM CABO | UN | 0.0019981 | 16 | 0.032
03767 - LIXA EM FOLHA PARA PAREDE OU MADEIRA, NUMERO 120 (COR VERMELHA) | UN | 0.06 | 0.88 | 0.0528
12892 - LUVA RASPA DE COURO, CANO CURTO | PAR | 0.0095082 | 8.9 | 0.0846
04051 - MASSA CORRIDA PVA PARA PAREDES INTERNAS | 18L | 0.0328 | 100 | 3.28
37370 - ALIMENTACAO (ENCARGOS COMPLEMENTARES) *COLETADO CAIXA* | H | 0.689 | 0.6 | 0.4134
37371 - TRANSPORTE (ENCARGOS COMPLEMENTARES) *COLETADO CAIXA* | H | 0.689 | 0.7 | 0.4823
37372 - EXAMES (ENCARGOS COMPLEMENTARES) *COLETADO CAIXA* | H | 0.689 | 0.09 | 0.062
37373 - SEGURO (ENCARGOS COMPLEMENTARES) *COLETADO CAIXA* | H | 0.689 | 0.04 | 0.0276
Total |  |  |  | 5.3277
Preço de Custo |  |  |  | 12.3681
Bonificação |  |  | 0% | 0
Preço de Venda |  |  |  | 12.3681
Item: 88495 | CR0137
Serviço: APLICAÇÃO E LIXAMENTO DE MASSA LÁTEX EM PAREDES, UMA DEMÃO. AF_06/2014
Unid: M2
Mão de Obra | Unid | Qtde | Custo Unitário | Custo Total
04783 - PINTOR | H | 0.234 | 11.15 | 2.6091
06111 - SERVENTE | H | 0.086 | 7.68 | 0.6605
Total |  |  |  | 3.2696
Materiais | Unid | Qtde | Custo Unitário | Custo Total
00010 - BALDE PLASTICO CAP 10L | UN | 0.000928 | 6.93 | 0.0064
12893 - BOTA COURO SOLADO DE BORRACHA VULCANIZADA | PAR | 0.004416 | 33.27 | 0.1469
12894 - CAPA P/ CHUVA | UN | 0.004416 | 27.73 | 0.1225
12895 - CAPACETE PLASTICO RIGIDO | UN | 0.004416 | 11.73 | 0.0518
02711 - CARRO-DE-MAO CACAMBA METALICA E PNEU MACICO | UN | 0.000928 | 93.94 | 0.0872
02709 - !EM PROCESSO DE DESATIVACAO! ENXADA ESTREITA DE *240 X 230* MM, SEM CABO | UN | 0.000928 | 16 | 0.0148
03767 - LIXA EM FOLHA PARA PAREDE OU MADEIRA, NUMERO 120 (COR VERMELHA) | UN | 0.06 | 0.88 | 0.0528
12892 - LUVA RASPA DE COURO, CANO CURTO | PAR | 0.004416 | 8.9 | 0.0393
04051 - MASSA CORRIDA PVA PARA PAREDES INTERNAS | 18L | 0.0328 | 100 | 3.28
37370 - ALIMENTACAO (ENCARGOS COMPLEMENTARES) *COLETADO CAIXA* | H | 0.32 | 0.6 | 0.192
37371 - TRANSPORTE (ENCARGOS COMPLEMENTARES) *COLETADO CAIXA* | H | 0.32 | 0.7 | 0.224
37372 - EXAMES (ENCARGOS COMPLEMENTARES) *COLETADO CAIXA* | H | 0.32 | 0.09 | 0.0288
37373 - SEGURO (ENCARGOS COMPLEMENTARES) *COLETADO CAIXA* | H | 0.32 | 0.04 | 0.0128
Total |  |  |  | 4.2593
Preço de Custo |  |  |  | 7.5289
Bonificação |  |  | 0% | 0
Preço de Venda |  |  |  | 7.5289
Item: | CU1341
Serviço: ARMARIO EM MDF COR A DEFINIR MEDINDO 585X40X80 13 PORTAS 1 PRATELEIRA
Unid: UN
Mão de Obra | Unid | Qtde | Custo Unitário | Custo Total
06117 - AJUDANTE DE CARPINTEIRO | H | 15 | 8.62 | 129.3
01214 - CARPINTEIRO DE ESQUADRIA | H | 15 | 11.31 | 169.65
Total |  |  |  | 298.95
Materiais | Unid | Qtde | Custo Unitário | Custo Total
00010 - BALDE PLASTICO CAP 10L | UN | 0.087 | 6.93 | 0.6029
12893 - BOTA COURO SOLADO DE BORRACHA VULCANIZADA | PAR | 0.414 | 33.27 | 13.7738
12894 - CAPA P/ CHUVA | UN | 0.414 | 27.73 | 11.4802
12895 - CAPACETE PLASTICO RIGIDO | UN | 0.414 | 11.73 | 4.8562
02711 - CARRO-DE-MAO CACAMBA METALICA E PNEU MACICO | UN | 0.087 | 93.94 | 8.1728
01340 - CHAPA DE LAMINADO MELAMINICO, LISO FOSCO, DE *1,25 X 3,08* M, E = 0,8 MM | M2 | 46.84 | 32.94 | 1542.9096
01363 - CHAPA DE MADEIRA COMPENSADA DE PINUS, VIROLA OU EQUIVALENTE, DE *2,2 X 1,6* M, E = 6 MM | M2 | 23.42 | 13.35 | 312.657
01339 - COLA A BASE DE RESINA SINTETICA PARA CHAPA DE LAMINADO MELAMINICO | KG | 1 | 28.57 | 28.57
21098 - DOBRADICA FERRO GALV 1 3/4 X 2" COM ANEIS | UN | 26 | 5.98 | 155.48
02709 - !EM PROCESSO DE DESATIVACAO! ENXADA ESTREITA DE *240 X 230* MM, SEM CABO | UN | 0.087 | 16 | 1.392
12892 - LUVA RASPA DE COURO, CANO CURTO | PAR | 0.414 | 8.9 | 3.6846
05063 - PREGO POLIDO COM CABECA 1 1/2 X 14 | KG | 1 | 7.35 | 7.35
11523 - PUXADOR CONCHA LATAO CROMADO OU POLIDO P/ PORTA/JAN CORRER - 3 X 9CM | UN | 13 | 7.56 | 98.28
37370 - ALIMENTACAO (ENCARGOS COMPLEMENTARES) *COLETADO CAIXA* | H | 30 | 0.6 | 18
37371 - TRANSPORTE (ENCARGOS COMPLEMENTARES) *COLETADO CAIXA* | H | 30 | 0.7 | 21
37372 - EXAMES (ENCARGOS COMPLEMENTARES) *COLETADO CAIXA* | H | 30 | 0.09 | 2.7
37373 - SEGURO (ENCARGOS COMPLEMENTARES) *COLETADO CAIXA* | H | 30 | 0.04 | 1.2
Total |  |  |  | 2232.1091
Preço de Custo |  |  |  | 2531.0591
Bonificação |  |  | 0% | 0
Preço de Venda |  |  |  | 2531.0591
Item: | CU1342
Serviço: ARMARIO EM MDF COR A DEFINIR MEDINDO 474X40X80 10 PORTAS 01 PRATELEIRA
Unid: UN
Mão de Obra | Unid | Qtde | Custo Unitário | Custo Total
06117 - AJUDANTE DE CARPINTEIRO | H | 15 | 8.62 | 129.3
01214 - CARPINTEIRO DE ESQUADRIA | H | 15 | 11.31 | 169.65
Total |  |  |  | 298.95
Materiais | Unid | Qtde | Custo Unitário | Custo Total
00010 - BALDE PLASTICO CAP 10L | UN | 0.087 | 6.93 | 0.6029
12893 - BOTA COURO SOLADO DE BORRACHA VULCANIZADA | PAR | 0.414 | 33.27 | 13.7738
12894 - CAPA P/ CHUVA | UN | 0.414 | 27.73 | 11.4802
12895 - CAPACETE PLASTICO RIGIDO | UN | 0.414 | 11.73 | 4.8562
02711 - CARRO-DE-MAO CACAMBA METALICA E PNEU MACICO | UN | 0.087 | 93.94 | 8.1728
01340 - CHAPA DE LAMINADO MELAMINICO, LISO FOSCO, DE *1,25 X 3,08* M, E = 0,8 MM | M2 | 30.38 | 32.94 | 1000.7172
01363 - CHAPA DE MADEIRA COMPENSADA DE PINUS, VIROLA OU EQUIVALENTE, DE *2,2 X 1,6* M, E = 6 MM | M2 | 15.19 | 13.35 | 202.7865
01339 - COLA A BASE DE RESINA SINTETICA PARA CHAPA DE LAMINADO MELAMINICO | KG | 1 | 28.57 | 28.57
21098 - DOBRADICA FERRO GALV 1 3/4 X 2" COM ANEIS | UN | 20 | 5.98 | 119.6
02709 - !EM PROCESSO DE DESATIVACAO! ENXADA ESTREITA DE *240 X 230* MM, SEM CABO | UN | 0.087 | 16 | 1.392
12892 - LUVA RASPA DE COURO, CANO CURTO | PAR | 0.414 | 8.9 | 3.6846
05063 - PREGO POLIDO COM CABECA 1 1/2 X 14 | KG | 1 | 7.35 | 7.35
11523 - PUXADOR CONCHA LATAO CROMADO OU POLIDO P/ PORTA/JAN CORRER - 3 X 9CM | UN | 10 | 7.56 | 75.6
37370 - ALIMENTACAO (ENCARGOS COMPLEMENTARES) *COLETADO CAIXA* | H | 30 | 0.6 | 18
37371 - TRANSPORTE (ENCARGOS COMPLEMENTARES) *COLETADO CAIXA* | H | 30 | 0.7 | 21
37372 - EXAMES (ENCARGOS COMPLEMENTARES) *COLETADO CAIXA* | H | 30 | 0.09 | 2.7
37373 - SEGURO (ENCARGOS COMPLEMENTARES) *COLETADO CAIXA* | H | 30 | 0.04 | 1.2
Total |  |  |  | 1521.4862
Preço de Custo |  |  |  | 1820.4362
Bonificação |  |  | 0% | 0
Preço de Venda |  |  |  | 1820.4362
Item: | CU1343
Serviço: BANCADA EM MDF COR A DEFICIR COM MAO FRANCESA MEDINDO 474X60X76
Unid: UN
Mão de Obra | Unid | Qtde | Custo Unitário | Custo Total
06117 - AJUDANTE DE CARPINTEIRO | H | 33.7 | 8.62 | 290.494
01214 - CARPINTEIRO DE ESQUADRIA | H | 32.2 | 11.31 | 364.182
01213 - CARPINTEIRO DE FORMAS | H | 1.5 | 11.48 | 17.22
Total |  |  |  | 671.896
Materiais | Unid | Qtde | Custo Unitário | Custo Total
00010 - BALDE PLASTICO CAP 10L | UN | 0.19546 | 6.93 | 1.3545
12893 - BOTA COURO SOLADO DE BORRACHA VULCANIZADA | PAR | 0.93012 | 33.27 | 30.9451
07568 - BUCHA NYLON S-10 C/ PARAFUSO ACO ZINC ROSCA SOBERBA CAB CHATA 5,5 X 65MM | UN | 9 | 0.4 | 3.6
12894 - CAPA P/ CHUVA | UN | 0.93012 | 27.73 | 25.7922
12895 - CAPACETE PLASTICO RIGIDO | UN | 0.93012 | 11.73 | 10.9103
02711 - CARRO-DE-MAO CACAMBA METALICA E PNEU MACICO | UN | 0.19546 | 93.94 | 18.3615
01340 - CHAPA DE LAMINADO MELAMINICO, LISO FOSCO, DE *1,25 X 3,08* M, E = 0,8 MM | M2 | 42 | 32.94 | 1383.48
01362 - CHAPA DE MADEIRA COMPENSADA DE PINUS, VIROLA OU EQUIVALENTE, DE *2,2 X 1,6* M, E = 15 MM | M2 | 20 | 26.24 | 524.8
01339 - COLA A BASE DE RESINA SINTETICA PARA CHAPA DE LAMINADO MELAMINICO | KG | 37 | 28.57 | 1057.09
02709 - !EM PROCESSO DE DESATIVACAO! ENXADA ESTREITA DE *240 X 230* MM, SEM CABO | UN | 0.19546 | 16 | 3.1274
12892 - LUVA RASPA DE COURO, CANO CURTO | PAR | 0.93012 | 8.9 | 8.2781
04430 - PECA DE MADEIRA DE LEI *5 X 6* CM, NÃO APARELHADA, (CAIBRO-P/TELHADO) | M | 7.65 | 6.35 | 48.5775
20247 - PREGO DE ACO 15 X 15 C/ CABECA | KG | 1.5 | 8.67 | 13.005
05061 - PREGO POLIDO COM CABECA 18 X 27 | KG | 3 | 8.2 | 24.6
37370 - ALIMENTACAO (ENCARGOS COMPLEMENTARES) *COLETADO CAIXA* | H | 67.4 | 0.6 | 40.44
37371 - TRANSPORTE (ENCARGOS COMPLEMENTARES) *COLETADO CAIXA* | H | 67.4 | 0.7 | 47.18
37372 - EXAMES (ENCARGOS COMPLEMENTARES) *COLETADO CAIXA* | H | 67.4 | 0.09 | 6.066
37373 - SEGURO (ENCARGOS COMPLEMENTARES) *COLETADO CAIXA* | H | 67.4 | 0.04 | 2.696
Total |  |  |  | 3250.3036
Preço de Custo |  |  |  | 3922.1996
Bonificação |  |  | 0% | 0
Preço de Venda |  |  |  | 3922.1996
Item: | CU1344
Serviço: BANCADA EM MDF COR A DEFINIR COM MAO FRANCESA MEDINDO 600X60X76
Unid: UN
Mão de Obra | Unid | Qtde | Custo Unitário | Custo Total
06117 - AJUDANTE DE CARPINTEIRO | H | 41 | 8.62 | 353.42
01214 - CARPINTEIRO DE ESQUADRIA | H | 39 | 11.31 | 441.09
01213 - CARPINTEIRO DE FORMAS | H | 2 | 11.48 | 22.96
Total |  |  |  | 817.47
Materiais | Unid | Qtde | Custo Unitário | Custo Total
00010 - BALDE PLASTICO CAP 10L | UN | 0.2378 | 6.93 | 1.648
12893 - BOTA COURO SOLADO DE BORRACHA VULCANIZADA | PAR | 1.1316 | 33.27 | 37.6483
07568 - BUCHA NYLON S-10 C/ PARAFUSO ACO ZINC ROSCA SOBERBA CAB CHATA 5,5 X 65MM | UN | 12 | 0.4 | 4.8
12894 - CAPA P/ CHUVA | UN | 1.1316 | 27.73 | 31.3793
12895 - CAPACETE PLASTICO RIGIDO | UN | 1.1316 | 11.73 | 13.2737
02711 - CARRO-DE-MAO CACAMBA METALICA E PNEU MACICO | UN | 0.2378 | 93.94 | 22.3389
01340 - CHAPA DE LAMINADO MELAMINICO, LISO FOSCO, DE *1,25 X 3,08* M, E = 0,8 MM | M2 | 52.5 | 32.94 | 1729.35
01362 - CHAPA DE MADEIRA COMPENSADA DE PINUS, VIROLA OU EQUIVALENTE, DE *2,2 X 1,6* M, E = 15 MM | M2 | 25 | 26.24 | 656
01339 - COLA A BASE DE RESINA SINTETICA PARA CHAPA DE LAMINADO MELAMINICO | KG | 46 | 28.57 | 1314.22
02709 - !EM PROCESSO DE DESATIVACAO! ENXADA ESTREITA DE *240 X 230* MM, SEM CABO | UN | 0.2378 | 16 | 3.8048
12892 - LUVA RASPA DE COURO, CANO CURTO | PAR | 1.1316 | 8.9 | 10.0712
04430 - PECA DE MADEIRA DE LEI *5 X 6* CM, NÃO APARELHADA, (CAIBRO-P/TELHADO) | M | 10.2 | 6.35 | 64.77
20247 - PREGO DE ACO 15 X 15 C/ CABECA | KG | 1.5 | 8.67 | 13.005
05061 - PREGO POLIDO COM CABECA 18 X 27 | KG | 4 | 8.2 | 32.8
37370 - ALIMENTACAO (ENCARGOS COMPLEMENTARES) *COLETADO CAIXA* | H | 82 | 0.6 | 49.2
37371 - TRANSPORTE (ENCARGOS COMPLEMENTARES) *COLETADO CAIXA* | H | 82 | 0.7 | 57.4
37372 - EXAMES (ENCARGOS COMPLEMENTARES) *COLETADO CAIXA* | H | 82 | 0.09 | 7.38
37373 - SEGURO (ENCARGOS COMPLEMENTARES) *COLETADO CAIXA* | H | 82 | 0.04 | 3.28
Total |  |  |  | 4052.3692
Preço de Custo |  |  |  | 4869.8392
Bonificação |  |  | 0% | 0
Preço de Venda |  |  |  | 4869.8392
Item: 73861/003 | CJ0092
Serviço: CONDULETE 1" EM LIGA DE ALUMÍNIO FUNDIDO TIPO "B" - FORNECIMENTO E INSTALACAO
Unid: UN
Mão de Obra | Unid | Qtde | Custo Unitário | Custo Total
02436 - ELETRICISTA | H | 0.3 | 11.48 | 3.444
Total |  |  |  | 3.444
Materiais | Unid | Qtde | Custo Unitário | Custo Total
00010 - BALDE PLASTICO CAP 10L | UN | 0.00087 | 6.93 | 0.006
12893 - BOTA COURO SOLADO DE BORRACHA VULCANIZADA | PAR | 0.00414 | 33.27 | 0.1377
00855 - BUCHA E ARRUELA ALUMINIO FUNDIDO P/ ELETRODUTO 25MM (1'') | CJ | 1 | 1 | 1
12894 - CAPA P/ CHUVA | UN | 0.00414 | 27.73 | 0.1148
12895 - CAPACETE PLASTICO RIGIDO | UN | 0.00414 | 11.73 | 0.0486
02711 - CARRO-DE-MAO CACAMBA METALICA E PNEU MACICO | UN | 0.00087 | 93.94 | 0.0817
14054 - CONDULETE DE ALUMINIO FUNDIDO TIPO B DN 1" | UN | 1 | 9.07 | 9.07
02709 - !EM PROCESSO DE DESATIVACAO! ENXADA ESTREITA DE *240 X 230* MM, SEM CABO | UN | 0.00087 | 16 | 0.0139
12892 - LUVA RASPA DE COURO, CANO CURTO | PAR | 0.00414 | 8.9 | 0.0368
37370 - ALIMENTACAO (ENCARGOS COMPLEMENTARES) *COLETADO CAIXA* | H | 0.3 | 0.6 | 0.18
37371 - TRANSPORTE (ENCARGOS COMPLEMENTARES) *COLETADO CAIXA* | H | 0.3 | 0.7 | 0.21
37372 - EXAMES (ENCARGOS COMPLEMENTARES) *COLETADO CAIXA* | H | 0.3 | 0.09 | 0.027
37373 - SEGURO (ENCARGOS COMPLEMENTARES) *COLETADO CAIXA* | H | 0.3 | 0.04 | 0.012
Total |  |  |  | 10.9385
Preço de Custo |  |  |  | 14.3825
Bonificação |  |  | 0% | 0
Preço de Venda |  |  |  | 14.3825
Item: ELE-CON-195 | CZ9413
Serviço: CONJUNTO TAMPA E 1 TOMADA 2P UNIVERSAL PARA CONDULETE 3/4"
Unid: CJ
Materiais | Unid | Qtde | Custo Unitário | Custo Total
ELE-CON-195 - CONJUNTO TAMPA E 1 TOMADA 2P UNIVERSAL PARA CONDULETE 3/4" | CJ | 1 | 18.03 | 18.03
Total |  |  |  | 18.03
Preço de Custo |  |  |  | 18.03
Bonificação |  |  | 0% | 0
Preço de Venda |  |  |  | 18.03
Item: 21.036.0065-0 | CZ9416
Serviço: LUVA PARA ELETRODUTO,DE ACO GALVANIZADO,DE 25MM(1").FORNECIMENTO
Unid: UN
Materiais | Unid | Qtde | Custo Unitário | Custo Total
02332 - LUVA P/ELETRODUTO EM FERRO ZINCADO LEVE,DE 1" | UN | 1 | 0.89 | 0.89
Total |  |  |  | 0.89
Preço de Custo |  |  |  | 0.89
Bonificação |  |  | 0% | 0
Preço de Venda |  |  |  | 0.89
Item: IP30100103/ | CZ9417
Serviço: CURVA LONGA DE 90O PARA ELETRODUTO, DE ACO GALVANIZADO, DE 25MM (1 ). FORNECIMENTO.
Unid: UN
Materiais | Unid | Qtde | Custo Unitário | Custo Total
MAT043900 - CURVA DE ACO GALVANIZADO, ELETROLITICO, PARA ELETRODUTO, DIAMETRO NOMINAL DE 1" | UN | 1 | 2.11 | 2.11
Total |  |  |  | 2.11
Preço de Custo |  |  |  | 2.11
Bonificação |  |  | 0% | 0
Preço de Venda |  |  |  | 2.11
Item: ELE-CAL-045 | CZ9421
Serviço: ELETROCALHA PERFURADA GALVANIZADA ELETROLÍTICA CHAPA 14 - 100 X 50 MM COM TAMPA, INCLUSIVE CONEXÃO
Unid: M
Materiais | Unid | Qtde | Custo Unitário | Custo Total
ELE-CAL-045 - ELETROCALHA PERFURADA GALVANIZADA ELETROLÍTICA CHAPA 14 - 100 X 50 MM COM TAMPA, INCLUSIVE CONEXÃO | M | 1 | 45.26 | 45.26
Total |  |  |  | 45.26
Preço de Custo |  |  |  | 45.26
Bonificação |  |  | 0% | 0
Preço de Venda |  |  |  | 45.26
Item: 15.018.0610-0 | CZ9418
Serviço: CURVA HORIZONTAL,90º,PARA ELETROCALHA PERFURADA OU LISA,100X50MM.FORNECIMENTO E COLOCACAO
Unid: UN
Mão de Obra | Unid | Qtde | Custo Unitário | Custo Total
01983 - MAO-DE-OBRA DE ELETRICISTA DE CONSTRUÇÃOCIVIL, INCLUSIVE ENCARGOS SOCIAIS | H | 0.515 | 17.01 | 8.7602
01999 - MAO-DE-OBRA DE SERVENTE DA CONSTRUCAO CIVIL, INCLUSIVE ENCARGOS SOCIAIS | H | 0.515 | 11.49 | 5.9174
Total |  |  |  | 14.6776
Materiais | Unid | Qtde | Custo Unitário | Custo Total
11998 - CURVA HORIZONTAL, 90º, PARA ELETROCALHAPERFURADA OU LISA, 100X50MM, PRE-ZINCADA | UN | 1 | 7.51 | 7.51
Total |  |  |  | 7.51
Preço de Custo |  |  |  | 22.1876
Bonificação |  |  | 0% | 0
Preço de Venda |  |  |  | 22.1876
Item: 15.018.0730-0 | CZ9419
Serviço: CURVA DE INVERSAO,90º,PARA ELETROCALHA PERFURADA OU LISA,100X50MM.FORNECIMENTO E COLOCACAO
Unid: UN
Mão de Obra | Unid | Qtde | Custo Unitário | Custo Total
01983 - MAO-DE-OBRA DE ELETRICISTA DE CONSTRUÇÃOCIVIL, INCLUSIVE ENCARGOS SOCIAIS | H | 0.515 | 17.01 | 8.7602
01999 - MAO-DE-OBRA DE SERVENTE DA CONSTRUCAO CIVIL, INCLUSIVE ENCARGOS SOCIAIS | H | 0.515 | 11.49 | 5.9174
Total |  |  |  | 14.6776
Materiais | Unid | Qtde | Custo Unitário | Custo Total
12106 - CURVA DE INVERSAO 90°, PARA ELETROCALHAPERFURADA OU LISA, 100X50MM, PRE-ZINCADA | UN | 1 | 7.93 | 7.93
Total |  |  |  | 7.93
Preço de Custo |  |  |  | 22.6076
Bonificação |  |  | 0% | 0
Preço de Venda |  |  |  | 22.6076
Item: 15.018.0870-0 | CZ9422
Serviço: REDUCAO CONCENTRICA,PARA ELETROCALHA PERFURADA OU LISA,100X50MM.FORNECIMENTO E COLOCACAO
Unid: UN
Mão de Obra | Unid | Qtde | Custo Unitário | Custo Total
01983 - MAO-DE-OBRA DE ELETRICISTA DE CONSTRUÇÃOCIVIL, INCLUSIVE ENCARGOS SOCIAIS | H | 0.515 | 17.01 | 8.7602
01999 - MAO-DE-OBRA DE SERVENTE DA CONSTRUCAO CIVIL, INCLUSIVE ENCARGOS SOCIAIS | H | 0.515 | 11.49 | 5.9174
Total |  |  |  | 14.6776
Materiais | Unid | Qtde | Custo Unitário | Custo Total
12233 - REDUCAO CONCENTRICA, PARA ELETROCALHA PERFURADA OU LISA, 100X50MM, PRE-ZINCADA | UN | 1 | 8.36 | 8.36
Total |  |  |  | 8.36
Preço de Custo |  |  |  | 23.0376
Bonificação |  |  | 0% | 0
Preço de Venda |  |  |  | 23.0376
Item: 04135/ORSE | CZ9423
Serviço: GANCHO SUSPENSÃO COM OLHAL, FORNECIMENTO 100X50MM
Unid: UN
Materiais | Unid | Qtde | Custo Unitário | Custo Total
03242/ORSE - GANCHO SUSPENSÃO COM OLHAL | UN | 1 | 9.5 | 9.5
Total |  |  |  | 9.5
Preço de Custo |  |  |  | 9.5
Bonificação |  |  | 0% | 0
Preço de Venda |  |  |  | 9.5
Item: 00685/ORSE | CZ9424
Serviço: FORNECIMENTO E INSTALAÇÃO DE PARAFUSO CABEÇA LENTILHA 3/8" X 3/4" (REF. VL 1.68 VALEMAM OU SIMILAR)
Unid: UN
Mão de Obra | Unid | Qtde | Custo Unitário | Custo Total
00068/ORSE - SERVENTE | H | 0.1 | 5.9 | 0.59
00052/ORSE - ELETRICISTA | H | 0.1 | 8.81 | 0.881
Total |  |  |  | 1.471
Materiais | Unid | Qtde | Custo Unitário | Custo Total
01676/ORSE - PARAFUSO CABEÇA LENTILHA 3/8" X 3/4" (REF. VL 1.68 VALEMAM OU SIMILAR) | UN | 1 | 0.14 | 0.14
Total |  |  |  | 0.14
Preço de Custo |  |  |  | 1.611
Bonificação |  |  | 0% | 0
Preço de Venda |  |  |  | 1.611
Item: 04189/ORSE | CZ9425
Serviço: CHUMBADOR PARABOLT INOX 1/4", FORNECIMENTO
Unid: UN
Materiais | Unid | Qtde | Custo Unitário | Custo Total
03291/ORSE - CHUMBADOR PARABOLT 1/4" X 5" | UN | 1 | 6.97 | 6.97
Total |  |  |  | 6.97
Preço de Custo |  |  |  | 6.97
Bonificação |  |  | 0% | 0
Preço de Venda |  |  |  | 6.97
Item: 03253/ORSE | CZ9428
Serviço: FORNECIMENTO DE ABRAÇADEIRA PLÁSTICA
Unid: UN
Materiais | Unid | Qtde | Custo Unitário | Custo Total
00408/SINAP - I ABRACADEIRA DE NYLON PARA AMARRACAO DE CABOS, COMPRIM= 390MM | UN | 1 | 0.26 | 0.26
Total |  |  |  | 0.26
Preço de Custo |  |  |  | 0.26
Bonificação |  |  | 0% | 0
Preço de Venda |  |  |  | 0.26
Item: 83417 | CJ0386
Serviço: CABO DE COBRE ISOLAMENTO TERMOPLASTICO 0,6/1KV 2,5MM2 ANTI-CHAMA - FORNECIMENTO E INSTALACAO
Unid: M
Mão de Obra | Unid | Qtde | Custo Unitário | Custo Total
00247 - AUXILIAR DE ELETRICISTA | H | 0.05 | 8.66 | 0.433
02436 - ELETRICISTA | H | 0.05 | 11.48 | 0.574
Total |  |  |  | 1.007
Materiais | Unid | Qtde | Custo Unitário | Custo Total
00010 - BALDE PLASTICO CAP 10L | UN | 0.00029 | 6.93 | 0.002
12893 - BOTA COURO SOLADO DE BORRACHA VULCANIZADA | PAR | 0.00138 | 33.27 | 0.0459
01022 - CABO DE COBRE ISOLAMENTO ANTI-CHAMA 0,6/1KV 2,5MM2 (1 CONDUTOR) TP SINTENAX PIRELLI OU EQUIV | M | 1 | 1.16 | 1.16
12894 - CAPA P/ CHUVA | UN | 0.00138 | 27.73 | 0.0383
12895 - CAPACETE PLASTICO RIGIDO | UN | 0.00138 | 11.73 | 0.0162
02711 - CARRO-DE-MAO CACAMBA METALICA E PNEU MACICO | UN | 0.00029 | 93.94 | 0.0272
02709 - !EM PROCESSO DE DESATIVACAO! ENXADA ESTREITA DE *240 X 230* MM, SEM CABO | UN | 0.00029 | 16 | 0.0046
21127 - FITA ISOLANTE ADESIVA ANTI-CHAMA EM ROLOS 19MM X 5M | UN | 0.0056 | 0.81 | 0.0045
12892 - LUVA RASPA DE COURO, CANO CURTO | PAR | 0.00138 | 8.9 | 0.0123
37370 - ALIMENTACAO (ENCARGOS COMPLEMENTARES) *COLETADO CAIXA* | H | 0.1 | 0.6 | 0.06
37371 - TRANSPORTE (ENCARGOS COMPLEMENTARES) *COLETADO CAIXA* | H | 0.1 | 0.7 | 0.07
37372 - EXAMES (ENCARGOS COMPLEMENTARES) *COLETADO CAIXA* | H | 0.1 | 0.09 | 0.009
37373 - SEGURO (ENCARGOS COMPLEMENTARES) *COLETADO CAIXA* | H | 0.1 | 0.04 | 0.004
Total |  |  |  | 1.454
Preço de Custo |  |  |  | 2.461
Bonificação |  |  | 0% | 0
Preço de Venda |  |  |  | 2.461
Item: 83418 | CJ0387
Serviço: CABO DE COBRE ISOLAMENTO TERMOPLASTICO 0,6/1KV 4MM2 ANTI-CHAMA - FORNECIMENTO E INSTALACAO
Unid: M
Mão de Obra | Unid | Qtde | Custo Unitário | Custo Total
00247 - AUXILIAR DE ELETRICISTA | H | 0.061 | 8.66 | 0.5283
02436 - ELETRICISTA | H | 0.061 | 11.48 | 0.7003
Total |  |  |  | 1.2286
Materiais | Unid | Qtde | Custo Unitário | Custo Total
00010 - BALDE PLASTICO CAP 10L | UN | 0.0003538 | 6.93 | 0.0025
12893 - BOTA COURO SOLADO DE BORRACHA VULCANIZADA | PAR | 0.0016836 | 33.27 | 0.056
01021 - CABO DE COBRE ISOLAMENTO ANTI-CHAMA 0,6/1KV 4MM2 (1 CONDUTOR) TP SINTENAX PIRELLI OU EQUIV | M | 1 | 1.93 | 1.93
12894 - CAPA P/ CHUVA | UN | 0.0016836 | 27.73 | 0.0467
12895 - CAPACETE PLASTICO RIGIDO | UN | 0.0016836 | 11.73 | 0.0197
02711 - CARRO-DE-MAO CACAMBA METALICA E PNEU MACICO | UN | 0.0003538 | 93.94 | 0.0332
02709 - !EM PROCESSO DE DESATIVACAO! ENXADA ESTREITA DE *240 X 230* MM, SEM CABO | UN | 0.0003538 | 16 | 0.0057
21127 - FITA ISOLANTE ADESIVA ANTI-CHAMA EM ROLOS 19MM X 5M | UN | 0.0056 | 0.81 | 0.0045
12892 - LUVA RASPA DE COURO, CANO CURTO | PAR | 0.0016836 | 8.9 | 0.015
37370 - ALIMENTACAO (ENCARGOS COMPLEMENTARES) *COLETADO CAIXA* | H | 0.122 | 0.6 | 0.0732
37371 - TRANSPORTE (ENCARGOS COMPLEMENTARES) *COLETADO CAIXA* | H | 0.122 | 0.7 | 0.0854
37372 - EXAMES (ENCARGOS COMPLEMENTARES) *COLETADO CAIXA* | H | 0.122 | 0.09 | 0.011
37373 - SEGURO (ENCARGOS COMPLEMENTARES) *COLETADO CAIXA* | H | 0.122 | 0.04 | 0.0049
Total |  |  |  | 2.2878
Preço de Custo |  |  |  | 3.5164
Bonificação |  |  | 0% | 0
Preço de Venda |  |  |  | 3.5164
Item: 83419 | CJ0388
Serviço: CABO DE COBRE ISOLAMENTO TERMOPLASTICO 0,6/1KV 6MM2 ANTI-CHAMA - FORNECIMENTO E INSTALACAO
Unid: M
Mão de Obra | Unid | Qtde | Custo Unitário | Custo Total
00247 - AUXILIAR DE ELETRICISTA | H | 0.07 | 8.66 | 0.6062
02436 - ELETRICISTA | H | 0.07 | 11.48 | 0.8036
Total |  |  |  | 1.4098
Materiais | Unid | Qtde | Custo Unitário | Custo Total
00010 - BALDE PLASTICO CAP 10L | UN | 0.000406 | 6.93 | 0.0028
12893 - BOTA COURO SOLADO DE BORRACHA VULCANIZADA | PAR | 0.001932 | 33.27 | 0.0643
00994 - CABO DE COBRE ISOLAMENTO ANTI-CHAMA 0,6/1KV 6MM2 (1 CONDUTOR) TP SINTENAX PIRELLI OU EQUIV | M | 1 | 2.4 | 2.4
12894 - CAPA P/ CHUVA | UN | 0.001932 | 27.73 | 0.0536
12895 - CAPACETE PLASTICO RIGIDO | UN | 0.001932 | 11.73 | 0.0227
02711 - CARRO-DE-MAO CACAMBA METALICA E PNEU MACICO | UN | 0.000406 | 93.94 | 0.0381
02709 - !EM PROCESSO DE DESATIVACAO! ENXADA ESTREITA DE *240 X 230* MM, SEM CABO | UN | 0.000406 | 16 | 0.0065
21127 - FITA ISOLANTE ADESIVA ANTI-CHAMA EM ROLOS 19MM X 5M | UN | 0.0056 | 0.81 | 0.0045
12892 - LUVA RASPA DE COURO, CANO CURTO | PAR | 0.001932 | 8.9 | 0.0172
37370 - ALIMENTACAO (ENCARGOS COMPLEMENTARES) *COLETADO CAIXA* | H | 0.14 | 0.6 | 0.084
37371 - TRANSPORTE (ENCARGOS COMPLEMENTARES) *COLETADO CAIXA* | H | 0.14 | 0.7 | 0.098
37372 - EXAMES (ENCARGOS COMPLEMENTARES) *COLETADO CAIXA* | H | 0.14 | 0.09 | 0.0126
37373 - SEGURO (ENCARGOS COMPLEMENTARES) *COLETADO CAIXA* | H | 0.14 | 0.04 | 0.0056
Total |  |  |  | 2.8099
Preço de Custo |  |  |  | 4.2197
Bonificação |  |  | 0% | 0
Preço de Venda |  |  |  | 4.2197
Item: 83421 | CJ0390
Serviço: CABO DE COBRE ISOLAMENTO TERMOPLASTICO 0,6/1KV 16MM2 ANTI-CHAMA - FORNECIMENTO E INSTALACAO
Unid: M
Mão de Obra | Unid | Qtde | Custo Unitário | Custo Total
00247 - AUXILIAR DE ELETRICISTA | H | 0.09 | 8.66 | 0.7794
02436 - ELETRICISTA | H | 0.09 | 11.48 | 1.0332
Total |  |  |  | 1.8126
Materiais | Unid | Qtde | Custo Unitário | Custo Total
00010 - BALDE PLASTICO CAP 10L | UN | 0.000522 | 6.93 | 0.0036
12893 - BOTA COURO SOLADO DE BORRACHA VULCANIZADA | PAR | 0.002484 | 33.27 | 0.0826
00995 - CABO DE COBRE ISOLAMENTO ANTI-CHAMA 0,6/1KV 16MM2 (1 CONDUTOR) TP SINTENAX PIRELLI OU EQUIV | M | 1 | 5.54 | 5.54
12894 - CAPA P/ CHUVA | UN | 0.002484 | 27.73 | 0.0689
12895 - CAPACETE PLASTICO RIGIDO | UN | 0.002484 | 11.73 | 0.0291
02711 - CARRO-DE-MAO CACAMBA METALICA E PNEU MACICO | UN | 0.000522 | 93.94 | 0.049
02709 - !EM PROCESSO DE DESATIVACAO! ENXADA ESTREITA DE *240 X 230* MM, SEM CABO | UN | 0.000522 | 16 | 0.0084
12892 - LUVA RASPA DE COURO, CANO CURTO | PAR | 0.002484 | 8.9 | 0.0221
37370 - ALIMENTACAO (ENCARGOS COMPLEMENTARES) *COLETADO CAIXA* | H | 0.18 | 0.6 | 0.108
37371 - TRANSPORTE (ENCARGOS COMPLEMENTARES) *COLETADO CAIXA* | H | 0.18 | 0.7 | 0.126
37372 - EXAMES (ENCARGOS COMPLEMENTARES) *COLETADO CAIXA* | H | 0.18 | 0.09 | 0.0162
37373 - SEGURO (ENCARGOS COMPLEMENTARES) *COLETADO CAIXA* | H | 0.18 | 0.04 | 0.0072
Total |  |  |  | 6.0611
Preço de Custo |  |  |  | 7.8737
Bonificação |  |  | 0% | 0
Preço de Venda |  |  |  | 7.8737
Item: 83422 | CJ0391
Serviço: CABO DE COBRE ISOLAMENTO TERMOPLASTICO 0,6/1KV 25MM2 ANTI-CHAMA - FORNECIMENTO E INSTALACAO
Unid: M
Mão de Obra | Unid | Qtde | Custo Unitário | Custo Total
00247 - AUXILIAR DE ELETRICISTA | H | 0.1 | 8.66 | 0.866
02436 - ELETRICISTA | H | 0.1 | 11.48 | 1.148
Total |  |  |  | 2.014
Materiais | Unid | Qtde | Custo Unitário | Custo Total
00010 - BALDE PLASTICO CAP 10L | UN | 0.00058 | 6.93 | 0.004
12893 - BOTA COURO SOLADO DE BORRACHA VULCANIZADA | PAR | 0.00276 | 33.27 | 0.0918
00996 - CABO DE COBRE ISOLAMENTO ANTI-CHAMA 0,6/1KV 25MM2 (1 CONDUTOR) TP SINTENAX PIRELLI OU EQUIV | M | 1 | 8.54 | 8.54
12894 - CAPA P/ CHUVA | UN | 0.00276 | 27.73 | 0.0765
12895 - CAPACETE PLASTICO RIGIDO | UN | 0.00276 | 11.73 | 0.0324
02711 - CARRO-DE-MAO CACAMBA METALICA E PNEU MACICO | UN | 0.00058 | 93.94 | 0.0545
02709 - !EM PROCESSO DE DESATIVACAO! ENXADA ESTREITA DE *240 X 230* MM, SEM CABO | UN | 0.00058 | 16 | 0.0093
12892 - LUVA RASPA DE COURO, CANO CURTO | PAR | 0.00276 | 8.9 | 0.0246
37370 - ALIMENTACAO (ENCARGOS COMPLEMENTARES) *COLETADO CAIXA* | H | 0.2 | 0.6 | 0.12
37371 - TRANSPORTE (ENCARGOS COMPLEMENTARES) *COLETADO CAIXA* | H | 0.2 | 0.7 | 0.14
37372 - EXAMES (ENCARGOS COMPLEMENTARES) *COLETADO CAIXA* | H | 0.2 | 0.09 | 0.018
37373 - SEGURO (ENCARGOS COMPLEMENTARES) *COLETADO CAIXA* | H | 0.2 | 0.04 | 0.008
Total |  |  |  | 9.1191
Preço de Custo |  |  |  | 11.1331
Bonificação |  |  | 0% | 0
Preço de Venda |  |  |  | 11.1331
Item: 10251/ORSE | CZ9429
Serviço: QDAR-03 CAIXA PARA QUADRO DE DISTRIBUIÇÃO, SOBREPOR,METÁLICO, TRATAMENTO ANTICORROSIVO, ESPELHO INTERNO, PORTA E TRINCO PINT A PÓ
Unid: UN
Materiais | Unid | Qtde | Custo Unitário | Custo Total
11020/ORSE - QDAR-03 CAIXA PARA QUADRO DE DISTRIBUIÇÃO, SOBREPOR,METÁLICO, TRATAMENTO ANTICORROSIVO, ESPELHO INTERN | UN | 1 | 2132.49 | 2132.49
Total |  |  |  | 2132.49
Preço de Custo |  |  |  | 2132.49
Bonificação |  |  | 0% | 0
Preço de Venda |  |  |  | 2132.49
Item: 10250/ORSE | CZ9430
Serviço: QDAR-04 CAIXA PARA QUADRO DE DISTRIBUIÇÃO, SOBREPOR,METÁLICO, TRATAMENTO ANTICORROSIVO, ESPELHO INTERNO, PORTA E TRINCO PINT A PÓ
Unid: UN
Materiais | Unid | Qtde | Custo Unitário | Custo Total
11019/ORSE - QDAR-04 CAIXA PARA QUADRO DE DISTRIBUIÇÃO, SOBREPOR,METÁLICO, TRATAMENTO ANTICORROSIVO, ESPELHO INTERN | UN | 1 | 2391.85 | 2391.85
Total |  |  |  | 2391.85
Preço de Custo |  |  |  | 2391.85
Bonificação |  |  | 0% | 0
Preço de Venda |  |  |  | 2391.85
Item: C4531 | CZ9431
Serviço: DISJUNTOR DIFERENCIAL DR-80A, 30mA
Unid: UN
Mão de Obra | Unid | Qtde | Custo Unitário | Custo Total
I2312 - ELETRICISTA | H | 0.6 | 6.49 | 3.894
I0037 - AJUDANTE | H | 0.6 | 4.77 | 2.862
Total |  |  |  | 6.756
Materiais | Unid | Qtde | Custo Unitário | Custo Total
I8366 - DISJUNTOR DIFERENCIAL DR-80A, 30mA | UN | 1 | 251.79 | 251.79
Total |  |  |  | 251.79
Preço de Custo |  |  |  | 258.546
Bonificação |  |  | 0% | 0
Preço de Venda |  |  |  | 258.546
Item: C4531 | CZ9432
Serviço: DISJUNTOR DIFERENCIAL DR-80A, 30mA
Unid: UN
Mão de Obra | Unid | Qtde | Custo Unitário | Custo Total
I2312 - ELETRICISTA | H | 0.6 | 6.49 | 3.894
I0037 - AJUDANTE | H | 0.6 | 4.77 | 2.862
Total |  |  |  | 6.756
Materiais | Unid | Qtde | Custo Unitário | Custo Total
I8366 - DISJUNTOR DIFERENCIAL DR-80A, 30mA | UN | 1 | 251.79 | 251.79
Total |  |  |  | 251.79
Preço de Custo |  |  |  | 258.546
Bonificação |  |  | 0% | 0
Preço de Venda |  |  |  | 258.546
Item: ELE-DIS-005 | CZ9433
Serviço: DISJUNTOR MONOPOLAR TERMOMAGNÉTICO 5KA, DE 10A
Unid: UN
Materiais | Unid | Qtde | Custo Unitário | Custo Total
ELE-DIS-005 - DISJUNTOR MONOPOLAR TERMOMAGNÉTICO 5KA, DE 10A | UN | 1 | 12.45 | 12.45
Total |  |  |  | 12.45
Preço de Custo |  |  |  | 12.45
Bonificação |  |  | 0% | 0
Preço de Venda |  |  |  | 12.45
Item: ELE-DIS-007 | CZ9434
Serviço: DISJUNTOR MONOPOLAR TERMOMAGNÉTICO 5KA, DE 16A
Unid: UN
Materiais | Unid | Qtde | Custo Unitário | Custo Total
ELE-DIS-007 - DISJUNTOR MONOPOLAR TERMOMAGNÉTICO 5KA, DE 16A | UN | 1 | 12.45 | 12.45
Total |  |  |  | 12.45
Preço de Custo |  |  |  | 12.45
Bonificação |  |  | 0% | 0
Preço de Venda |  |  |  | 12.45
Item: ELE-DIS-008 | CZ9435
Serviço: DISJUNTOR MONOPOLAR TERMOMAGNÉTICO 5KA, DE 20A
Unid: UN
Materiais | Unid | Qtde | Custo Unitário | Custo Total
ELE-DIS-008 - DISJUNTOR MONOPOLAR TERMOMAGNÉTICO 5KA, DE 20A | UN | 1 | 12.45 | 12.45
Total |  |  |  | 12.45
Preço de Custo |  |  |  | 12.45
Bonificação |  |  | 0% | 0
Preço de Venda |  |  |  | 12.45
Item: ELE-DIS-011 | CZ9436
Serviço: DISJUNTOR MONOPOLAR TERMOMAGNÉTICO 5KA, DE 32A
Unid: UN
Materiais | Unid | Qtde | Custo Unitário | Custo Total
ELE-DIS-011 - DISJUNTOR MONOPOLAR TERMOMAGNÉTICO 5KA, DE 32A | UN | 1 | 12.45 | 12.45
Total |  |  |  | 12.45
Preço de Custo |  |  |  | 12.45
Bonificação |  |  | 0% | 0
Preço de Venda |  |  |  | 12.45
Item: ELE-DIS-062 | CZ9437
Serviço: DISJUNTOR BIPOLAR TERMOMAGNÉTICO 5KA, DE 16A
Unid: UN
Materiais | Unid | Qtde | Custo Unitário | Custo Total
ELE-DIS-062 - DISJUNTOR BIPOLAR TERMOMAGNÉTICO 5KA, DE 16A | UN | 1 | 35.71 | 35.71
Total |  |  |  | 35.71
Preço de Custo |  |  |  | 35.71
Bonificação |  |  | 0% | 0
Preço de Venda |  |  |  | 35.71
Item: ELE-DIS-063 | CZ9439
Serviço: DISJUNTOR BIPOLAR TERMOMAGNÉTICO 5KA, DE 20A
Unid: UN
Materiais | Unid | Qtde | Custo Unitário | Custo Total
ELE-DIS-063 - DISJUNTOR BIPOLAR TERMOMAGNÉTICO 5KA, DE 20A | UN | 1 | 35.71 | 35.71
Total |  |  |  | 35.71
Preço de Custo |  |  |  | 35.71
Bonificação |  |  | 0% | 0
Preço de Venda |  |  |  | 35.71
Item: ELE-DIS-064 | CZ9440
Serviço: DISJUNTOR BIPOLAR TERMOMAGNÉTICO 5KA, DE 25A
Unid: UN
Materiais | Unid | Qtde | Custo Unitário | Custo Total
ELE-DIS-064 - DISJUNTOR BIPOLAR TERMOMAGNÉTICO 5KA, DE 25A | UN | 1 | 35.71 | 35.71
Total |  |  |  | 35.71
Preço de Custo |  |  |  | 35.71
Bonificação |  |  | 0% | 0
Preço de Venda |  |  |  | 35.71
Item: ELE-DIS-066 | CZ9441
Serviço: DISJUNTOR BIPOLAR TERMOMAGNÉTICO 5KA, DE 32A
Unid: UN
Materiais | Unid | Qtde | Custo Unitário | Custo Total
ELE-DIS-066 - DISJUNTOR BIPOLAR TERMOMAGNÉTICO 5KA, DE 32A | UN | 1 | 35.71 | 35.71
Total |  |  |  | 35.71
Preço de Custo |  |  |  | 35.71
Bonificação |  |  | 0% | 0
Preço de Venda |  |  |  | 35.71
Item: ELE-DIS-069 | CZ9442
Serviço: DISJUNTOR BIPOLAR TERMOMAGNÉTICO 5KA, DE 50A
Unid: UN
Materiais | Unid | Qtde | Custo Unitário | Custo Total
ELE-DIS-069 - DISJUNTOR BIPOLAR TERMOMAGNÉTICO 5KA, DE 50A | UN | 1 | 37.22 | 37.22
Total |  |  |  | 37.22
Preço de Custo |  |  |  | 37.22
Bonificação |  |  | 0% | 0
Preço de Venda |  |  |  | 37.22
Item: ELE-DIS-082 | CZ9443
Serviço: DISJUNTOR TRIPOLAR TERMOMAGNÉTICO 5KA, DE 50A
Unid: UN
Materiais | Unid | Qtde | Custo Unitário | Custo Total
ELE-DIS-082 - DISJUNTOR TRIPOLAR TERMOMAGNÉTICO 5KA, DE 50A | UN | 1 | 70.78 | 70.78
Total |  |  |  | 70.78
Preço de Custo |  |  |  | 70.78
Bonificação |  |  | 0% | 0
Preço de Venda |  |  |  | 70.78
Item: 74130/010 | CJ0147
Serviço: DISJUNTOR TERMOMAGNETICO TRIPOLAR EM CAIXA MOLDADA 175 A 225A 240V, FORNECIMENTO E INSTALACAO
Unid: UN
Mão de Obra | Unid | Qtde | Custo Unitário | Custo Total
00247 - AUXILIAR DE ELETRICISTA | H | 0.4 | 8.66 | 3.464
02436 - ELETRICISTA | H | 0.4 | 11.48 | 4.592
Total |  |  |  | 8.056
Materiais | Unid | Qtde | Custo Unitário | Custo Total
00010 - BALDE PLASTICO CAP 10L | UN | 0.00232 | 6.93 | 0.0161
12893 - BOTA COURO SOLADO DE BORRACHA VULCANIZADA | PAR | 0.01104 | 33.27 | 0.3673
12894 - CAPA P/ CHUVA | UN | 0.01104 | 27.73 | 0.3061
12895 - CAPACETE PLASTICO RIGIDO | UN | 0.01104 | 11.73 | 0.1295
02711 - CARRO-DE-MAO CACAMBA METALICA E PNEU MACICO | UN | 0.00232 | 93.94 | 0.2179
02377 - DISJUNTOR TERMOMAGNETICO TRIPOLAR 200 A / 600 V, TIPO FXD / ICC - 35 KA | UN | 1 | 386.15 | 386.15
02709 - !EM PROCESSO DE DESATIVACAO! ENXADA ESTREITA DE *240 X 230* MM, SEM CABO | UN | 0.00232 | 16 | 0.0371
12892 - LUVA RASPA DE COURO, CANO CURTO | PAR | 0.01104 | 8.9 | 0.0983
37370 - ALIMENTACAO (ENCARGOS COMPLEMENTARES) *COLETADO CAIXA* | H | 0.8 | 0.6 | 0.48
37371 - TRANSPORTE (ENCARGOS COMPLEMENTARES) *COLETADO CAIXA* | H | 0.8 | 0.7 | 0.56
37372 - EXAMES (ENCARGOS COMPLEMENTARES) *COLETADO CAIXA* | H | 0.8 | 0.09 | 0.072
37373 - SEGURO (ENCARGOS COMPLEMENTARES) *COLETADO CAIXA* | H | 0.8 | 0.04 | 0.032
Total |  |  |  | 388.4663
Preço de Custo |  |  |  | 396.5223
Bonificação |  |  | 0% | 0
Preço de Venda |  |  |  | 396.5223
Item: 83425 | CJ0394
Serviço: CABO DE COBRE ISOLAMENTO TERMOPLASTICO 0,6/1KV 70MM2 ANTI-CHAMA - FORNECIMENTO E INSTALACAO
Unid: M
Mão de Obra | Unid | Qtde | Custo Unitário | Custo Total
00247 - AUXILIAR DE ELETRICISTA | H | 0.25 | 8.66 | 2.165
02436 - ELETRICISTA | H | 0.25 | 11.48 | 2.87
Total |  |  |  | 5.035
Materiais | Unid | Qtde | Custo Unitário | Custo Total
00010 - BALDE PLASTICO CAP 10L | UN | 0.00145 | 6.93 | 0.01
12893 - BOTA COURO SOLADO DE BORRACHA VULCANIZADA | PAR | 0.0069 | 33.27 | 0.2296
00977 - CABO DE COBRE ISOLAMENTO ANTI-CHAMA 0,6/1KV 70MM2 (1 CONDUTOR) TP SINTENAX PIRELLI OU EQUIV | M | 1 | 21.28 | 21.28
12894 - CAPA P/ CHUVA | UN | 0.0069 | 27.73 | 0.1913
12895 - CAPACETE PLASTICO RIGIDO | UN | 0.0069 | 11.73 | 0.0809
02711 - CARRO-DE-MAO CACAMBA METALICA E PNEU MACICO | UN | 0.00145 | 93.94 | 0.1362
02709 - !EM PROCESSO DE DESATIVACAO! ENXADA ESTREITA DE *240 X 230* MM, SEM CABO | UN | 0.00145 | 16 | 0.0232
12892 - LUVA RASPA DE COURO, CANO CURTO | PAR | 0.0069 | 8.9 | 0.0614
37370 - ALIMENTACAO (ENCARGOS COMPLEMENTARES) *COLETADO CAIXA* | H | 0.5 | 0.6 | 0.3
37371 - TRANSPORTE (ENCARGOS COMPLEMENTARES) *COLETADO CAIXA* | H | 0.5 | 0.7 | 0.35
37372 - EXAMES (ENCARGOS COMPLEMENTARES) *COLETADO CAIXA* | H | 0.5 | 0.09 | 0.045
37373 - SEGURO (ENCARGOS COMPLEMENTARES) *COLETADO CAIXA* | H | 0.5 | 0.04 | 0.02
Total |  |  |  | 22.7276
Preço de Custo |  |  |  | 27.7626
Bonificação |  |  | 0% | 0
Preço de Venda |  |  |  | 27.7626
Item: 72266 | CJ0038
Serviço: TERMINAL OU CONECTOR DE PRESSAO - PARA CABO 120MM2 - FORNECIMENTO E INSTALACAO
Unid: UN
Mão de Obra | Unid | Qtde | Custo Unitário | Custo Total
00247 - AUXILIAR DE ELETRICISTA | H | 0.5 | 8.66 | 4.33
02436 - ELETRICISTA | H | 0.5 | 11.48 | 5.74
Total |  |  |  | 10.07
Materiais | Unid | Qtde | Custo Unitário | Custo Total
00010 - BALDE PLASTICO CAP 10L | UN | 0.0029 | 6.93 | 0.0201
12893 - BOTA COURO SOLADO DE BORRACHA VULCANIZADA | PAR | 0.0138 | 33.27 | 0.4591
12894 - CAPA P/ CHUVA | UN | 0.0138 | 27.73 | 0.3827
12895 - CAPACETE PLASTICO RIGIDO | UN | 0.0138 | 11.73 | 0.1619
02711 - CARRO-DE-MAO CACAMBA METALICA E PNEU MACICO | UN | 0.0029 | 93.94 | 0.2724
02709 - !EM PROCESSO DE DESATIVACAO! ENXADA ESTREITA DE *240 X 230* MM, SEM CABO | UN | 0.0029 | 16 | 0.0464
12892 - LUVA RASPA DE COURO, CANO CURTO | PAR | 0.0138 | 8.9 | 0.1228
01541 - !EM PROCESSO DE DESATIVACAO! TERMINAL A PRESSAO DE BRONZE P/ CABO A BARRA, CABO 120 A 185MM2 C/ 1 FURO P/ FIXACAO | UN | 1 | 9.29 | 9.29
37370 - ALIMENTACAO (ENCARGOS COMPLEMENTARES) *COLETADO CAIXA* | H | 1 | 0.6 | 0.6
37371 - TRANSPORTE (ENCARGOS COMPLEMENTARES) *COLETADO CAIXA* | H | 1 | 0.7 | 0.7
37372 - EXAMES (ENCARGOS COMPLEMENTARES) *COLETADO CAIXA* | H | 1 | 0.09 | 0.09
37373 - SEGURO (ENCARGOS COMPLEMENTARES) *COLETADO CAIXA* | H | 1 | 0.04 | 0.04
Total |  |  |  | 12.1854
Preço de Custo |  |  |  | 22.2554
Bonificação |  |  | 0% | 0
Preço de Venda |  |  |  | 22.2554
Item: 72264 | CJ0036
Serviço: TERMINAL OU CONECTOR DE PRESSAO - PARA CABO 70MM2 - FORNECIMENTO E INSTALACAO
Unid: UN
Mão de Obra | Unid | Qtde | Custo Unitário | Custo Total
00247 - AUXILIAR DE ELETRICISTA | H | 0.4 | 8.66 | 3.464
02436 - ELETRICISTA | H | 0.4 | 11.48 | 4.592
Total |  |  |  | 8.056
Materiais | Unid | Qtde | Custo Unitário | Custo Total
00010 - BALDE PLASTICO CAP 10L | UN | 0.00232 | 6.93 | 0.0161
12893 - BOTA COURO SOLADO DE BORRACHA VULCANIZADA | PAR | 0.01104 | 33.27 | 0.3673
12894 - CAPA P/ CHUVA | UN | 0.01104 | 27.73 | 0.3061
12895 - CAPACETE PLASTICO RIGIDO | UN | 0.01104 | 11.73 | 0.1295
02711 - CARRO-DE-MAO CACAMBA METALICA E PNEU MACICO | UN | 0.00232 | 93.94 | 0.2179
02709 - !EM PROCESSO DE DESATIVACAO! ENXADA ESTREITA DE *240 X 230* MM, SEM CABO | UN | 0.00232 | 16 | 0.0371
12892 - LUVA RASPA DE COURO, CANO CURTO | PAR | 0.01104 | 8.9 | 0.0983
01538 - !EM PROCESSO DE DESATIVACAO! TERMINAL A PRESSAO DE BRONZE P/ CABO A BARRA, CABO 50 A 70MM2, C/ 1 FURO DE FIXACAO | UN | 1 | 5.03 | 5.03
37370 - ALIMENTACAO (ENCARGOS COMPLEMENTARES) *COLETADO CAIXA* | H | 0.8 | 0.6 | 0.48
37371 - TRANSPORTE (ENCARGOS COMPLEMENTARES) *COLETADO CAIXA* | H | 0.8 | 0.7 | 0.56
37372 - EXAMES (ENCARGOS COMPLEMENTARES) *COLETADO CAIXA* | H | 0.8 | 0.09 | 0.072
37373 - SEGURO (ENCARGOS COMPLEMENTARES) *COLETADO CAIXA* | H | 0.8 | 0.04 | 0.032
Total |  |  |  | 7.3463
Preço de Custo |  |  |  | 15.4023
Bonificação |  |  | 0% | 0
Preço de Venda |  |  |  | 15.4023
Item: 04179/ORSE | CZ9531
Serviço: CABO DE COBRE PP CORDPLAST 3 X 2,5 MM2, 450/750V - FORNECIMENTO
Unid: M
Materiais | Unid | Qtde | Custo Unitário | Custo Total
03283/ORSE - CABO DE COBRE PP CORDPLAST 3 X 2,5 MM2, 450/750V | M | 1 | 3.15 | 3.15
Total |  |  |  | 3.15
Preço de Custo |  |  |  | 3.15
Bonificação |  |  | 0% | 0
Preço de Venda |  |  |  | 3.15
Item: 04180/ORSE | CZ9532
Serviço: CABO DE COBRE PP CORDPLAST 3 X 4.0 MM2, 450/750V - FORNECIMENTO
Unid: M
Materiais | Unid | Qtde | Custo Unitário | Custo Total
03284/ORSE - CABO DE COBRE PP CORDPLAST 3 X 4.0 MM2, 450/750V | M | 1 | 5.2 | 5.2
Total |  |  |  | 5.2
Preço de Custo |  |  |  | 5.2
Bonificação |  |  | 0% | 0
Preço de Venda |  |  |  | 5.2
Item: 04119/ORSE | CZ9534
Serviço: CABO DE COBRE PP CORDPLAST 4 X 4.0 MM2, 450/750V - FORNECIMENTO E INSTALAÇÃO
Unid: M
Mão de Obra | Unid | Qtde | Custo Unitário | Custo Total
06111/SINAP - I SERVENTE | H | 0.12 | 6.41 | 0.7692
02436/SINAP - I ELETRICISTA | H | 0.12 | 9.51 | 1.1412
Total |  |  |  | 1.9104
Materiais | Unid | Qtde | Custo Unitário | Custo Total
02378/ORSE - VALE TRANSPORTE (PARTICIPAÇÃO DO EMPREGADOR) | UN | 0.0191 | 2.35 | 0.0449
00158/ORSE - ALMOÇO (PARTICIPAÇÃO DO EMPREGADOR) | UN | 0.0244 | 4.5 | 0.1098
00941/ORSE - FARDAMENTO | UN | 0.0004 | 48 | 0.0192
01651/ORSE - ÓCULOS BRANCO PROTEÇÃO | PR | 0.0002 | 5 | 0.001
04728/ORSE - TALHADEIRA | UN | 0 | 6.5 | 0
04729/ORSE - MARRETA | UN | 0 | 15.39 | 0
02711/SINAP - I CARRO-DE-MAO CACAMBA METALICA E PNEU MACICO | UN | 0 | 98.04 | 0
12892/SINAP - I LUVA RASPA DE COURO, CANO CURTO | PAR | 0.0006 | 8.79 | 0.0053
12893/SINAP - I BOTA COURO SOLADO DE BORRACHA VULCANIZADA | PAR | 0.0002 | 32.85 | 0.0066
12894/SINAP - I CAPA P/ CHUVA | UN | 0 | 27.38 | 0
12895/SINAP - I CAPACETE PLASTICO RIGIDO | UN | 0.0002 | 11.58 | 0.0023
11240/ORSE - ALICATE COM ISOLAMENTO | UN | 0 | 17.95 | 0
11241/ORSE - ALICATE VOLT-AMPERIMETRO | UN | 0 | 49.1 | 0
11242/ORSE - CHAVE INGLESA 12" | UN | 0 | 32.6 | 0
03171/ORSE - CABO DE COBRE PP CORDPLAST 4 X 4,0 MM2, 450/750V | M | 1 | 7.87 | 7.87
10492/ORSE - CESTA BÁSICA | UN | 0.001 | 80 | 0.08
10596/ORSE - PROTETOR AURICULAR | UN | 0.001 | 1.6 | 0.0016
10599/ORSE - PROTETOR SOLAR FPS 30 | UN | 0.0004 | 32.98 | 0.0132
10579/ORSE - CHAVE DE FENDA 30 CM | UN | 0 | 10.95 | 0
10788/ORSE - PÁ QUADRADA | UN | 0 | 17.29 | 0
10362/ORSE - SEGURO DE VIDA E ACIDENTE EM GRUPO | UN | 0.001 | 5.65 | 0.0057
10517/ORSE - EXAMES ADMISSIONAIS/DEMISSIONAIS (CHECKUP) | CJ | 0 | 197 | 0
10761/ORSE - REFEIÇÃO - CAFÉ DA MANHÃ ( CAFÉ COM LEITE E DOIS PÃES COM MANTEIGA) | UN | 0.0244 | 2.5 | 0.061
Total |  |  |  | 8.2206
Preço de Custo |  |  |  | 10.131
Bonificação |  |  | 0% | 0
Preço de Venda |  |  |  | 10.131
Item: 73481 | CU0800
Serviço: ESCAVACAO MANUAL DE VALAS EM TERRA COMPACTA, PROF. DE 0 M < H <= 1 M
Unid: M3
Mão de Obra | Unid | Qtde | Custo Unitário | Custo Total
06111 - SERVENTE | H | 2.55 | 7.68 | 19.584
Total |  |  |  | 19.584
Materiais | Unid | Qtde | Custo Unitário | Custo Total
00010 - BALDE PLASTICO CAP 10L | UN | 0.007395 | 6.93 | 0.0512
12893 - BOTA COURO SOLADO DE BORRACHA VULCANIZADA | PAR | 0.03519 | 33.27 | 1.1708
12894 - CAPA P/ CHUVA | UN | 0.03519 | 27.73 | 0.9758
12895 - CAPACETE PLASTICO RIGIDO | UN | 0.03519 | 11.73 | 0.4128
02711 - CARRO-DE-MAO CACAMBA METALICA E PNEU MACICO | UN | 0.007395 | 93.94 | 0.6947
02709 - !EM PROCESSO DE DESATIVACAO! ENXADA ESTREITA DE *240 X 230* MM, SEM CABO | UN | 0.007395 | 16 | 0.1183
12892 - LUVA RASPA DE COURO, CANO CURTO | PAR | 0.03519 | 8.9 | 0.3132
37370 - ALIMENTACAO (ENCARGOS COMPLEMENTARES) *COLETADO CAIXA* | H | 2.55 | 0.6 | 1.53
37371 - TRANSPORTE (ENCARGOS COMPLEMENTARES) *COLETADO CAIXA* | H | 2.55 | 0.7 | 1.785
37372 - EXAMES (ENCARGOS COMPLEMENTARES) *COLETADO CAIXA* | H | 2.55 | 0.09 | 0.2295
37373 - SEGURO (ENCARGOS COMPLEMENTARES) *COLETADO CAIXA* | H | 2.55 | 0.04 | 0.102
Total |  |  |  | 7.3833
Preço de Custo |  |  |  | 26.9673
Bonificação |  |  | 0% | 0
Preço de Venda |  |  |  | 26.9673
Item: 73798/001 | CJ0024
Serviço: DUTO ESPIRAL FLEXIVEL SINGELO PEAD D=50MM(2") REVESTIDO COM PVC COM FIO GUIA DE ACO GALVANIZADO, LANCADO DIRETO NO SOLO, INCL CONEXOES
Unid: M
Mão de Obra | Unid | Qtde | Custo Unitário | Custo Total
00247 - AUXILIAR DE ELETRICISTA | H | 0.5 | 8.66 | 4.33
02436 - ELETRICISTA | H | 0.5 | 11.48 | 5.74
Total |  |  |  | 10.07
Materiais | Unid | Qtde | Custo Unitário | Custo Total
00010 - BALDE PLASTICO CAP 10L | UN | 0.0029 | 6.93 | 0.0201
12893 - BOTA COURO SOLADO DE BORRACHA VULCANIZADA | PAR | 0.0138 | 33.27 | 0.4591
12894 - CAPA P/ CHUVA | UN | 0.0138 | 27.73 | 0.3827
12895 - CAPACETE PLASTICO RIGIDO | UN | 0.0138 | 11.73 | 0.1619
02711 - CARRO-DE-MAO CACAMBA METALICA E PNEU MACICO | UN | 0.0029 | 93.94 | 0.2724
02446 - ELETRODUTO 2" TIPO KANALEX OU EQUIV | M | 1 | 7.46 | 7.46
02709 - !EM PROCESSO DE DESATIVACAO! ENXADA ESTREITA DE *240 X 230* MM, SEM CABO | UN | 0.0029 | 16 | 0.0464
12892 - LUVA RASPA DE COURO, CANO CURTO | PAR | 0.0138 | 8.9 | 0.1228
37370 - ALIMENTACAO (ENCARGOS COMPLEMENTARES) *COLETADO CAIXA* | H | 1 | 0.6 | 0.6
37371 - TRANSPORTE (ENCARGOS COMPLEMENTARES) *COLETADO CAIXA* | H | 1 | 0.7 | 0.7
37372 - EXAMES (ENCARGOS COMPLEMENTARES) *COLETADO CAIXA* | H | 1 | 0.09 | 0.09
37373 - SEGURO (ENCARGOS COMPLEMENTARES) *COLETADO CAIXA* | H | 1 | 0.04 | 0.04
Total |  |  |  | 10.3554
Preço de Custo |  |  |  | 20.4254
Bonificação |  |  | 0% | 0
Preço de Venda |  |  |  | 20.4254
Item: 74138/002 | CH0123
Serviço: CONCRETO USINADO BOMBEADO FCK=20MPA, INCLUSIVE LANCAMENTO E ADENSAMENTO
Unid: M3
Equipamentos | Unid | Qtde | Custo Unitário | Custo Total
10485 - VIBRADOR DE IMERSAO C/ MOTOR ELETRICO 2HP MONOFASICO QUALQUER DIAM C/ MANGOTE | H | 0.3 | 0.71 | 0.213
Total |  |  |  | 0.213
Mão de Obra | Unid | Qtde | Custo Unitário | Custo Total
00378 - ARMADOR | H | 0.6 | 11.48 | 6.888
01213 - CARPINTEIRO DE FORMAS | H | 0.6 | 11.48 | 6.888
04750 - PEDREIRO | H | 0.6 | 11.48 | 6.888
06111 - SERVENTE | H | 1.6 | 7.68 | 12.288
Total |  |  |  | 32.952
Materiais | Unid | Qtde | Custo Unitário | Custo Total
00010 - BALDE PLASTICO CAP 10L | UN | 0.00986 | 6.93 | 0.0683
12893 - BOTA COURO SOLADO DE BORRACHA VULCANIZADA | PAR | 0.04692 | 33.27 | 1.561
12894 - CAPA P/ CHUVA | UN | 0.04692 | 27.73 | 1.3011
12895 - CAPACETE PLASTICO RIGIDO | UN | 0.04692 | 11.73 | 0.5504
02711 - CARRO-DE-MAO CACAMBA METALICA E PNEU MACICO | UN | 0.00986 | 93.94 | 0.9262
01524 - CONCRETO USINADO BOMBEAVEL, CLASSE DE RESISTENCIA C20, COM BRITA 0 E 1, SLUMP = 100 +/- 20 MM, INCLUI SERVICO DE BOMBEAMENTO (NBR 8953) | M3 | 1.05 | 272.79 | 286.4295
02709 - !EM PROCESSO DE DESATIVACAO! ENXADA ESTREITA DE *240 X 230* MM, SEM CABO | UN | 0.00986 | 16 | 0.1578
12892 - LUVA RASPA DE COURO, CANO CURTO | PAR | 0.04692 | 8.9 | 0.4176
37370 - ALIMENTACAO (ENCARGOS COMPLEMENTARES) *COLETADO CAIXA* | H | 3.4 | 0.6 | 2.04
37371 - TRANSPORTE (ENCARGOS COMPLEMENTARES) *COLETADO CAIXA* | H | 3.4 | 0.7 | 2.38
37372 - EXAMES (ENCARGOS COMPLEMENTARES) *COLETADO CAIXA* | H | 3.4 | 0.09 | 0.306
37373 - SEGURO (ENCARGOS COMPLEMENTARES) *COLETADO CAIXA* | H | 3.4 | 0.04 | 0.136
Total |  |  |  | 296.2739
Preço de Custo |  |  |  | 329.4389
Bonificação |  |  | 0% | 0
Preço de Venda |  |  |  | 329.4389
Item: 73964/005 | CO0069
Serviço: REATERRO DE VALA/CAVA SEM CONTROLE DE COMPACTAÇÃO , UTILIZANDO RETRO-ESCAVADEIRA E COMPACTACADOR VIBRATORIO COM MATERIAL REAPROVEITADO
Unid: M3
Equipamentos | Unid | Qtde | Custo Unitário | Custo Total
06046 - RETROESCAVADEIRA SOBRE RODAS COM CARREGADEIRA, TRACAO 4 X 4, POTENCIA LIQUIDA 72 HP, PESO OPERACIONAL MINIMO DE 7140 KG, CAPACIDADE MINIMA DA CARREGADEIRA DE 0,79 M3 E DA RETROESCAVADEIRA MINIMA DE 0,18 M3, PRO | UN | 2.18e-06 | 198000 | 0.4316
11281 - COMPACTADOR DE SOLOS DE PERCURSAO (SOQUETE) COM MOTOR A GASOLINA 4 TEMPOS DE 3 HP (3 CV) | UN | 3.361e-05 | 9800 | 0.3294
Total |  |  |  | 0.761
Mão de Obra | Unid | Qtde | Custo Unitário | Custo Total
04234 - OPERADOR DE ESCAVADEIRA | H | 0.015 | 12.14 | 0.1821
06111 - SERVENTE | H | 0.5967 | 7.68 | 4.5827
Total |  |  |  | 4.7648
Materiais | Unid | Qtde | Custo Unitário | Custo Total
00010 - BALDE PLASTICO CAP 10L | UN | 0.0017304 | 6.93 | 0.012
12893 - BOTA COURO SOLADO DE BORRACHA VULCANIZADA | PAR | 0.0084415 | 33.27 | 0.2808
12894 - CAPA P/ CHUVA | UN | 0.0084415 | 27.73 | 0.2341
12895 - CAPACETE PLASTICO RIGIDO | UN | 0.0084415 | 11.73 | 0.099
02711 - CARRO-DE-MAO CACAMBA METALICA E PNEU MACICO | UN | 0.0017304 | 93.94 | 0.1626
02709 - !EM PROCESSO DE DESATIVACAO! ENXADA ESTREITA DE *240 X 230* MM, SEM CABO | UN | 0.0017304 | 16 | 0.0277
12892 - LUVA RASPA DE COURO, CANO CURTO | PAR | 0.0084415 | 8.9 | 0.0751
04221 - OLEO DIESEL COMBUSTIVEL COMUM | L | 0.16587 | 2.8 | 0.4644
37370 - ALIMENTACAO (ENCARGOS COMPLEMENTARES) *COLETADO CAIXA* | H | 0.6117 | 0.6 | 0.367
37371 - TRANSPORTE (ENCARGOS COMPLEMENTARES) *COLETADO CAIXA* | H | 0.6117 | 0.7 | 0.4282
37372 - EXAMES (ENCARGOS COMPLEMENTARES) *COLETADO CAIXA* | H | 0.6117 | 0.09 | 0.0551
37373 - SEGURO (ENCARGOS COMPLEMENTARES) *COLETADO CAIXA* | H | 0.6117 | 0.04 | 0.0245
Total |  |  |  | 2.2305
Preço de Custo |  |  |  | 7.7563
Bonificação |  |  | 0% | 0
Preço de Venda |  |  |  | 7.7563
Item: 74236/001 | CX0022
Serviço: PLANTIO DE GRAMA BATATAIS EM PLACAS
Unid: M2
Mão de Obra | Unid | Qtde | Custo Unitário | Custo Total
25964 - JARDINEIRO | H | 0.1 | 8.7 | 0.87
06111 - SERVENTE | H | 0.1 | 7.68 | 0.768
Total |  |  |  | 1.638
Materiais | Unid | Qtde | Custo Unitário | Custo Total
00159 - !EM PROCESSO DE DESATIVACAO! ADUBO BOVINO | M3 | 0.005 | 98 | 0.49
00010 - BALDE PLASTICO CAP 10L | UN | 0.00058 | 6.93 | 0.004
12893 - BOTA COURO SOLADO DE BORRACHA VULCANIZADA | PAR | 0.00276 | 33.27 | 0.0918
25963 - CALCARIO DOLOMITICO A (POSTO PEDREIRA/FORNECEDOR, SEM FRETE) | KG | 0.15 | 0.08 | 0.012
12894 - CAPA P/ CHUVA | UN | 0.00276 | 27.73 | 0.0765
12895 - CAPACETE PLASTICO RIGIDO | UN | 0.00276 | 11.73 | 0.0324
02711 - CARRO-DE-MAO CACAMBA METALICA E PNEU MACICO | UN | 0.00058 | 93.94 | 0.0545
02709 - !EM PROCESSO DE DESATIVACAO! ENXADA ESTREITA DE *240 X 230* MM, SEM CABO | UN | 0.00058 | 16 | 0.0093
25951 - FERTILIZANTE NPK - 10:10:10 | KG | 0.1 | 1.38 | 0.138
03324 - GRAMA BATATAIS EM PLACAS (NAO INCLUI PLANTIO) | M2 | 1 | 6.13 | 6.13
12892 - LUVA RASPA DE COURO, CANO CURTO | PAR | 0.00276 | 8.9 | 0.0246
37370 - ALIMENTACAO (ENCARGOS COMPLEMENTARES) *COLETADO CAIXA* | H | 0.2 | 0.6 | 0.12
37371 - TRANSPORTE (ENCARGOS COMPLEMENTARES) *COLETADO CAIXA* | H | 0.2 | 0.7 | 0.14
37372 - EXAMES (ENCARGOS COMPLEMENTARES) *COLETADO CAIXA* | H | 0.2 | 0.09 | 0.018
37373 - SEGURO (ENCARGOS COMPLEMENTARES) *COLETADO CAIXA* | H | 0.2 | 0.04 | 0.008
Total |  |  |  | 7.3491
Preço de Custo |  |  |  | 8.9871
Bonificação |  |  | 0% | 0
Preço de Venda |  |  |  | 8.9871
Item: 72186 | CS0035
Serviço: PISO VINILICO SEMIFLEXIVEL PADRAO LISO, ESPESSURA 3,2MM, FIXADO COM COLA
Unid: M2
Mão de Obra | Unid | Qtde | Custo Unitário | Custo Total
04750 - PEDREIRO | H | 0.17 | 11.48 | 1.9516
06111 - SERVENTE | H | 0.17 | 7.68 | 1.3056
Total |  |  |  | 3.2572
Materiais | Unid | Qtde | Custo Unitário | Custo Total
00010 - BALDE PLASTICO CAP 10L | UN | 0.000986 | 6.93 | 0.0068
12893 - BOTA COURO SOLADO DE BORRACHA VULCANIZADA | PAR | 0.004692 | 33.27 | 0.1561
12894 - CAPA P/ CHUVA | UN | 0.004692 | 27.73 | 0.1301
12895 - CAPACETE PLASTICO RIGIDO | UN | 0.004692 | 11.73 | 0.055
02711 - CARRO-DE-MAO CACAMBA METALICA E PNEU MACICO | UN | 0.000986 | 93.94 | 0.0926
04791 - COLA CONTATO P/ CHAPA VINÍLICA/BORRACHA | KG | 0.14 | 29.12 | 4.0768
02709 - !EM PROCESSO DE DESATIVACAO! ENXADA ESTREITA DE *240 X 230* MM, SEM CABO | UN | 0.000986 | 16 | 0.0158
12892 - LUVA RASPA DE COURO, CANO CURTO | PAR | 0.004692 | 8.9 | 0.0418
04792 - PISO VINÍLICO EM PLACAS DE 30 X 30CM, C/ FLASH, ESP = 3,2MM | M2 | 1.05 | 90.14 | 94.647
37370 - ALIMENTACAO (ENCARGOS COMPLEMENTARES) *COLETADO CAIXA* | H | 0.34 | 0.6 | 0.204
37371 - TRANSPORTE (ENCARGOS COMPLEMENTARES) *COLETADO CAIXA* | H | 0.34 | 0.7 | 0.238
37372 - EXAMES (ENCARGOS COMPLEMENTARES) *COLETADO CAIXA* | H | 0.34 | 0.09 | 0.0306
37373 - SEGURO (ENCARGOS COMPLEMENTARES) *COLETADO CAIXA* | H | 0.34 | 0.04 | 0.0136
Total |  |  |  | 99.7082
Preço de Custo |  |  |  | 102.9654
Bonificação |  |  | 0% | 0
Preço de Venda |  |  |  | 102.9654
Item: 73896/001 | CV0059
Serviço: RETIRADA CUIDADOSA DE AZULEJOS/LADRILHOS E ARGAMASSA DE ASSENTAMENTO
Unid: M2
Mão de Obra | Unid | Qtde | Custo Unitário | Custo Total
04760 - AZULEJISTA OU LADRILHISTA | H | 1.5 | 10.44 | 15.66
06111 - SERVENTE | H | 1.5 | 7.68 | 11.52
Total |  |  |  | 27.18
Materiais | Unid | Qtde | Custo Unitário | Custo Total
00010 - BALDE PLASTICO CAP 10L | UN | 0.0087 | 6.93 | 0.0603
12893 - BOTA COURO SOLADO DE BORRACHA VULCANIZADA | PAR | 0.0414 | 33.27 | 1.3774
12894 - CAPA P/ CHUVA | UN | 0.0414 | 27.73 | 1.148
12895 - CAPACETE PLASTICO RIGIDO | UN | 0.0414 | 11.73 | 0.4856
02711 - CARRO-DE-MAO CACAMBA METALICA E PNEU MACICO | UN | 0.0087 | 93.94 | 0.8173
02709 - !EM PROCESSO DE DESATIVACAO! ENXADA ESTREITA DE *240 X 230* MM, SEM CABO | UN | 0.0087 | 16 | 0.1392
12892 - LUVA RASPA DE COURO, CANO CURTO | PAR | 0.0414 | 8.9 | 0.3685
37370 - ALIMENTACAO (ENCARGOS COMPLEMENTARES) *COLETADO CAIXA* | H | 3 | 0.6 | 1.8
37371 - TRANSPORTE (ENCARGOS COMPLEMENTARES) *COLETADO CAIXA* | H | 3 | 0.7 | 2.1
37372 - EXAMES (ENCARGOS COMPLEMENTARES) *COLETADO CAIXA* | H | 3 | 0.09 | 0.27
37373 - SEGURO (ENCARGOS COMPLEMENTARES) *COLETADO CAIXA* | H | 3 | 0.04 | 0.12
Total |  |  |  | 8.6863
Preço de Custo |  |  |  | 35.8663
Bonificação |  |  | 0% | 0
Preço de Venda |  |  |  | 35.8663
Item: | CV0129
Serviço: REMOÇÃO DE CAPELA
Unid: M2
Mão de Obra | Unid | Qtde | Custo Unitário | Custo Total
01214 - CARPINTEIRO DE ESQUADRIA | H | 1.1 | 11.31 | 12.441
06111 - SERVENTE | H | 1.1 | 7.68 | 8.448
Total |  |  |  | 20.889
Materiais | Unid | Qtde | Custo Unitário | Custo Total
00010 - BALDE PLASTICO CAP 10L | UN | 0.00638 | 6.93 | 0.0442
12893 - BOTA COURO SOLADO DE BORRACHA VULCANIZADA | PAR | 0.03036 | 33.27 | 1.0101
12894 - CAPA P/ CHUVA | UN | 0.03036 | 27.73 | 0.8419
12895 - CAPACETE PLASTICO RIGIDO | UN | 0.03036 | 11.73 | 0.3561
02711 - CARRO-DE-MAO CACAMBA METALICA E PNEU MACICO | UN | 0.00638 | 93.94 | 0.5993
02709 - !EM PROCESSO DE DESATIVACAO! ENXADA ESTREITA DE *240 X 230* MM, SEM CABO | UN | 0.00638 | 16 | 0.1021
12892 - LUVA RASPA DE COURO, CANO CURTO | PAR | 0.03036 | 8.9 | 0.2702
37370 - ALIMENTACAO (ENCARGOS COMPLEMENTARES) *COLETADO CAIXA* | H | 2.2 | 0.6 | 1.32
37371 - TRANSPORTE (ENCARGOS COMPLEMENTARES) *COLETADO CAIXA* | H | 2.2 | 0.7 | 1.54
37372 - EXAMES (ENCARGOS COMPLEMENTARES) *COLETADO CAIXA* | H | 2.2 | 0.09 | 0.198
37373 - SEGURO (ENCARGOS COMPLEMENTARES) *COLETADO CAIXA* | H | 2.2 | 0.04 | 0.088
Total |  |  |  | 6.3699
Preço de Custo |  |  |  | 27.2589
Bonificação |  |  | 0% | 0
Preço de Venda |  |  |  | 27.2589
Item: 85421 | CV0116
Serviço: REMOCAO DE VIDRO COMUM
Unid: M2
Mão de Obra | Unid | Qtde | Custo Unitário | Custo Total
06111 - SERVENTE | H | 0.2 | 7.68 | 1.536
10489 - VIDRACEIRO | H | 0.5 | 9.9 | 4.95
Total |  |  |  | 6.486
Materiais | Unid | Qtde | Custo Unitário | Custo Total
00010 - BALDE PLASTICO CAP 10L | UN | 0.00203 | 6.93 | 0.0141
12893 - BOTA COURO SOLADO DE BORRACHA VULCANIZADA | PAR | 0.00966 | 33.27 | 0.3214
12894 - CAPA P/ CHUVA | UN | 0.00966 | 27.73 | 0.2679
12895 - CAPACETE PLASTICO RIGIDO | UN | 0.00966 | 11.73 | 0.1133
02711 - CARRO-DE-MAO CACAMBA METALICA E PNEU MACICO | UN | 0.00203 | 93.94 | 0.1907
02709 - !EM PROCESSO DE DESATIVACAO! ENXADA ESTREITA DE *240 X 230* MM, SEM CABO | UN | 0.00203 | 16 | 0.0325
12892 - LUVA RASPA DE COURO, CANO CURTO | PAR | 0.00966 | 8.9 | 0.086
37370 - ALIMENTACAO (ENCARGOS COMPLEMENTARES) *COLETADO CAIXA* | H | 0.7 | 0.6 | 0.42
37371 - TRANSPORTE (ENCARGOS COMPLEMENTARES) *COLETADO CAIXA* | H | 0.7 | 0.7 | 0.49
37372 - EXAMES (ENCARGOS COMPLEMENTARES) *COLETADO CAIXA* | H | 0.7 | 0.09 | 0.063
37373 - SEGURO (ENCARGOS COMPLEMENTARES) *COLETADO CAIXA* | H | 0.7 | 0.04 | 0.028
Total |  |  |  | 2.0269
Preço de Custo |  |  |  | 8.5129
Bonificação |  |  | 0% | 0
Preço de Venda |  |  |  | 8.5129
Item: 72142 | CF0003
Serviço: RETIRADA DE FOLHAS DE PORTA DE PASSAGEM OU JANELA
Unid: UN
Mão de Obra | Unid | Qtde | Custo Unitário | Custo Total
01214 - CARPINTEIRO DE ESQUADRIA | H | 0.5 | 11.31 | 5.655
Total |  |  |  | 5.655
Materiais | Unid | Qtde | Custo Unitário | Custo Total
00010 - BALDE PLASTICO CAP 10L | UN | 0.00145 | 6.93 | 0.01
12893 - BOTA COURO SOLADO DE BORRACHA VULCANIZADA | PAR | 0.0069 | 33.27 | 0.2296
12894 - CAPA P/ CHUVA | UN | 0.0069 | 27.73 | 0.1913
12895 - CAPACETE PLASTICO RIGIDO | UN | 0.0069 | 11.73 | 0.0809
02711 - CARRO-DE-MAO CACAMBA METALICA E PNEU MACICO | UN | 0.00145 | 93.94 | 0.1362
02709 - !EM PROCESSO DE DESATIVACAO! ENXADA ESTREITA DE *240 X 230* MM, SEM CABO | UN | 0.00145 | 16 | 0.0232
12892 - LUVA RASPA DE COURO, CANO CURTO | PAR | 0.0069 | 8.9 | 0.0614
37370 - ALIMENTACAO (ENCARGOS COMPLEMENTARES) *COLETADO CAIXA* | H | 0.5 | 0.6 | 0.3
37371 - TRANSPORTE (ENCARGOS COMPLEMENTARES) *COLETADO CAIXA* | H | 0.5 | 0.7 | 0.35
37372 - EXAMES (ENCARGOS COMPLEMENTARES) *COLETADO CAIXA* | H | 0.5 | 0.09 | 0.045
37373 - SEGURO (ENCARGOS COMPLEMENTARES) *COLETADO CAIXA* | H | 0.5 | 0.04 | 0.02
Total |  |  |  | 1.4476
Preço de Custo |  |  |  | 7.1026
Bonificação |  |  | 0% | 0
Preço de Venda |  |  |  | 7.1026
Item: 72143 | CF0004
Serviço: RETIRADA DE BATENTES DE MADEIRA
Unid: UN
Mão de Obra | Unid | Qtde | Custo Unitário | Custo Total
01214 - CARPINTEIRO DE ESQUADRIA | H | 1.2 | 11.31 | 13.572
04750 - PEDREIRO | H | 1.2 | 11.48 | 13.776
Total |  |  |  | 27.348
Materiais | Unid | Qtde | Custo Unitário | Custo Total
00010 - BALDE PLASTICO CAP 10L | UN | 0.00696 | 6.93 | 0.0482
12893 - BOTA COURO SOLADO DE BORRACHA VULCANIZADA | PAR | 0.03312 | 33.27 | 1.1019
12894 - CAPA P/ CHUVA | UN | 0.03312 | 27.73 | 0.9184
12895 - CAPACETE PLASTICO RIGIDO | UN | 0.03312 | 11.73 | 0.3885
02711 - CARRO-DE-MAO CACAMBA METALICA E PNEU MACICO | UN | 0.00696 | 93.94 | 0.6538
02709 - !EM PROCESSO DE DESATIVACAO! ENXADA ESTREITA DE *240 X 230* MM, SEM CABO | UN | 0.00696 | 16 | 0.1114
12892 - LUVA RASPA DE COURO, CANO CURTO | PAR | 0.03312 | 8.9 | 0.2948
37370 - ALIMENTACAO (ENCARGOS COMPLEMENTARES) *COLETADO CAIXA* | H | 2.4 | 0.6 | 1.44
37371 - TRANSPORTE (ENCARGOS COMPLEMENTARES) *COLETADO CAIXA* | H | 2.4 | 0.7 | 1.68
37372 - EXAMES (ENCARGOS COMPLEMENTARES) *COLETADO CAIXA* | H | 2.4 | 0.09 | 0.216
37373 - SEGURO (ENCARGOS COMPLEMENTARES) *COLETADO CAIXA* | H | 2.4 | 0.04 | 0.096
Total |  |  |  | 6.949
Preço de Custo |  |  |  | 34.297
Bonificação |  |  | 0% | 0
Preço de Venda |  |  |  | 34.297
Item: 84123 | CU0977
Serviço: LIXAMENTO MAN C/ LIXA CALAFATE DE CONCR APARENTE ANTIGO
Unid: M2
Mão de Obra | Unid | Qtde | Custo Unitário | Custo Total
04750 - PEDREIRO | H | 0.159 | 11.48 | 1.8253
06111 - SERVENTE | H | 0.159 | 7.68 | 1.2211
Total |  |  |  | 3.0464
Materiais | Unid | Qtde | Custo Unitário | Custo Total
00010 - BALDE PLASTICO CAP 10L | UN | 0.0009222 | 6.93 | 0.0064
12893 - BOTA COURO SOLADO DE BORRACHA VULCANIZADA | PAR | 0.0043884 | 33.27 | 0.146
12894 - CAPA P/ CHUVA | UN | 0.0043884 | 27.73 | 0.1217
12895 - CAPACETE PLASTICO RIGIDO | UN | 0.0043884 | 11.73 | 0.0515
02711 - CARRO-DE-MAO CACAMBA METALICA E PNEU MACICO | UN | 0.0009222 | 93.94 | 0.0866
02709 - !EM PROCESSO DE DESATIVACAO! ENXADA ESTREITA DE *240 X 230* MM, SEM CABO | UN | 0.0009222 | 16 | 0.0148
03767 - LIXA EM FOLHA PARA PAREDE OU MADEIRA, NUMERO 120 (COR VERMELHA) | UN | 0.0414 | 0.88 | 0.0364
12892 - LUVA RASPA DE COURO, CANO CURTO | PAR | 0.0043884 | 8.9 | 0.0391
37370 - ALIMENTACAO (ENCARGOS COMPLEMENTARES) *COLETADO CAIXA* | H | 0.318 | 0.6 | 0.1908
37371 - TRANSPORTE (ENCARGOS COMPLEMENTARES) *COLETADO CAIXA* | H | 0.318 | 0.7 | 0.2226
37372 - EXAMES (ENCARGOS COMPLEMENTARES) *COLETADO CAIXA* | H | 0.318 | 0.09 | 0.0286
37373 - SEGURO (ENCARGOS COMPLEMENTARES) *COLETADO CAIXA* | H | 0.318 | 0.04 | 0.0127
Total |  |  |  | 0.9572
Preço de Custo |  |  |  | 4.0036
Bonificação |  |  | 0% | 0
Preço de Venda |  |  |  | 4.0036
Item: C0357 | CZ9446
Serviço: BANCADA DE GRANITO (OUTRAS CORES) ESP. = 3cm (COLOCADO)
Unid: M2
Mão de Obra | Unid | Qtde | Custo Unitário | Custo Total
I2391 - PEDREIRO | H | 1.2 | 6.49 | 7.788
I2543 - SERVENTE | H | 2 | 4.42 | 8.84
Total |  |  |  | 16.628
Materiais | Unid | Qtde | Custo Unitário | Custo Total
I0805 - CIMENTO PORTLAND | KG | 3.2 | 0.5 | 1.6
I0108 - AREIA GROSSA | M3 | 0.008 | 46 | 0.368
I1230 - BANCADA DE GRANITO OUTRAS CORES, E=3cm | M2 | 1 | 342.4 | 342.4
Total |  |  |  | 344.368
Preço de Custo |  |  |  | 360.996
Bonificação |  |  | 0% | 0
Preço de Venda |  |  |  | 360.996
Item: 73910/007 | CF0022
Serviço: PORTA DE MADEIRA COMPENSADA LISA PARA CERA OU VERNIZ, 90X210X3,5CM, INCLUSO ADUELA 1A, ALIZAR 1A E DOBRADICAS COM ANEL
Unid: UN
Mão de Obra | Unid | Qtde | Custo Unitário | Custo Total
01214 - CARPINTEIRO DE ESQUADRIA | H | 2.085 | 11.31 | 23.5814
04230 - OPERADOR DE MAQUINAS E EQUIPAMENTOS | H | 0.088434 | 12.76 | 1.1284
04750 - PEDREIRO | H | 1.428 | 11.48 | 16.3934
06111 - SERVENTE | H | 3.513 | 7.68 | 26.9798
Total |  |  |  | 68.083
Materiais | Unid | Qtde | Custo Unitário | Custo Total
00183 - ADUELA (GUARNICAO, BATENTE OU CAIXAO) DE PORTA, EM MADEIRA DE 1A. QUALIDADE, SEM ALIZARES, DE *13 X 3* CM | JG | 1 | 81.9 | 81.9
00187 - !EM PROCESSO DE DESATIVACAO! ALIZAR / GUARNICAO 5 X 2CM MADEIRA IPE/MOGNO/CEREJEIRA OU SIMILAR | M | 10.2 | 5.99 | 61.098
00370 - AREIA MEDIA - POSTO JAZIDA/FORNECEDOR (SEM FRETE) | M3 | 0.01224 | 70.92 | 0.8681
00010 - BALDE PLASTICO CAP 10L | UN | 0.020375 | 6.93 | 0.1412
12893 - BOTA COURO SOLADO DE BORRACHA VULCANIZADA | PAR | 0.098179 | 33.27 | 3.2664
01106 - CAL HIDRATADA, DE 1A. QUALIDADE, PARA ARGAMASSA | KG | 0.81835 | 0.5 | 0.4092
12894 - CAPA P/ CHUVA | UN | 0.098179 | 27.73 | 2.7225
12895 - CAPACETE PLASTICO RIGIDO | UN | 0.098179 | 11.73 | 1.1516
02711 - CARRO-DE-MAO CACAMBA METALICA E PNEU MACICO | UN | 0.020375 | 93.94 | 1.9141
01379 - CIMENTO PORTLAND COMPOSTO CP II-32 | KG | 3.1369 | 0.44 | 1.3802
11447 - DOBRADICA LATAO CROMADO 3 X 3" C/ ANEIS | UN | 3 | 21.34 | 64.02
02709 - !EM PROCESSO DE DESATIVACAO! ENXADA ESTREITA DE *240 X 230* MM, SEM CABO | UN | 0.020375 | 16 | 0.326
12892 - LUVA RASPA DE COURO, CANO CURTO | PAR | 0.098179 | 8.9 | 0.8738
04378 - !EM PROCESSO DE DESATIVACAO! PARAFUSO ROSCA SOBERBA ACO ZINC CABECA CHATA FENDA SIMPLES 7 X 65 MM | UN | 6 | 0.32 | 1.92
04419 - PECA DE MADEIRA DE LEI NATIVA/REGIONAL 10 X 10 X 3 CM P/ FIXACAO DE ESQUADRIAS OU RODAPE | UN | 6 | 0.99 | 5.94
04987 - PORTA DE MADEIRA SEMI-OCA ENCABECADA, FOLHA LISA PARA VERNIZ, *90 X 210 X 3,5* CM | UN | 1 | 118.62 | 118.62
20247 - PREGO DE ACO 15 X 15 C/ CABECA | KG | 0.612 | 8.67 | 5.306
37370 - ALIMENTACAO (ENCARGOS COMPLEMENTARES) *COLETADO CAIXA* | H | 7.1144 | 0.6 | 4.2687
37371 - TRANSPORTE (ENCARGOS COMPLEMENTARES) *COLETADO CAIXA* | H | 7.1144 | 0.7 | 4.9801
37372 - EXAMES (ENCARGOS COMPLEMENTARES) *COLETADO CAIXA* | H | 7.1144 | 0.09 | 0.6403
37373 - SEGURO (ENCARGOS COMPLEMENTARES) *COLETADO CAIXA* | H | 7.1144 | 0.04 | 0.2846
Total |  |  |  | 362.0308
Preço de Custo |  |  |  | 430.1138
Bonificação |  |  | 0% | 0
Preço de Venda |  |  |  | 430.1138
Item: 74070/001 | CF0084
Serviço: FECHADURA DE EMBUTIR COMPLETA, PARA PORTAS INTERNAS, PADRAO DE ACABAMENTO SUPERIOR
Unid: UN
Mão de Obra | Unid | Qtde | Custo Unitário | Custo Total
06117 - AJUDANTE DE CARPINTEIRO | H | 1.3 | 8.62 | 11.206
01214 - CARPINTEIRO DE ESQUADRIA | H | 1.3 | 11.31 | 14.703
Total |  |  |  | 25.909
Materiais | Unid | Qtde | Custo Unitário | Custo Total
00010 - BALDE PLASTICO CAP 10L | UN | 0.00754 | 6.93 | 0.0523
12893 - BOTA COURO SOLADO DE BORRACHA VULCANIZADA | PAR | 0.03588 | 33.27 | 1.1937
12894 - CAPA P/ CHUVA | UN | 0.03588 | 27.73 | 0.995
12895 - CAPACETE PLASTICO RIGIDO | UN | 0.03588 | 11.73 | 0.4209
02711 - CARRO-DE-MAO CACAMBA METALICA E PNEU MACICO | UN | 0.00754 | 93.94 | 0.7083
02709 - !EM PROCESSO DE DESATIVACAO! ENXADA ESTREITA DE *240 X 230* MM, SEM CABO | UN | 0.00754 | 16 | 0.1206
03092 - !EM PROCESSO DE DESATIVACAO! FECHADURA EMBUTIR TP GORGES (CHAVE GRANDE) P/PORTA INTERNA, COMPLETA - LINHA LUXO | CJ | 1 | 136.03 | 136.03
12892 - LUVA RASPA DE COURO, CANO CURTO | PAR | 0.03588 | 8.9 | 0.3193
37370 - ALIMENTACAO (ENCARGOS COMPLEMENTARES) *COLETADO CAIXA* | H | 2.6 | 0.6 | 1.56
37371 - TRANSPORTE (ENCARGOS COMPLEMENTARES) *COLETADO CAIXA* | H | 2.6 | 0.7 | 1.82
37372 - EXAMES (ENCARGOS COMPLEMENTARES) *COLETADO CAIXA* | H | 2.6 | 0.09 | 0.234
37373 - SEGURO (ENCARGOS COMPLEMENTARES) *COLETADO CAIXA* | H | 2.6 | 0.04 | 0.104
Total |  |  |  | 143.5581
Preço de Custo |  |  |  | 169.4671
Bonificação |  |  | 0% | 0
Preço de Venda |  |  |  | 169.4671
Item: 73739/001 | CR0023
Serviço: PINTURA ESMALTE ACETINADO EM MADEIRA, DUAS DEMAOS
Unid: M2
Mão de Obra | Unid | Qtde | Custo Unitário | Custo Total
04783 - PINTOR | H | 0.4 | 11.15 | 4.46
06111 - SERVENTE | H | 0.2 | 7.68 | 1.536
Total |  |  |  | 5.996
Materiais | Unid | Qtde | Custo Unitário | Custo Total
00010 - BALDE PLASTICO CAP 10L | UN | 0.00174 | 6.93 | 0.0121
12893 - BOTA COURO SOLADO DE BORRACHA VULCANIZADA | PAR | 0.00828 | 33.27 | 0.2755
12894 - CAPA P/ CHUVA | UN | 0.00828 | 27.73 | 0.2296
12895 - CAPACETE PLASTICO RIGIDO | UN | 0.00828 | 11.73 | 0.0971
02711 - CARRO-DE-MAO CACAMBA METALICA E PNEU MACICO | UN | 0.00174 | 93.94 | 0.1635
02709 - !EM PROCESSO DE DESATIVACAO! ENXADA ESTREITA DE *240 X 230* MM, SEM CABO | UN | 0.00174 | 16 | 0.0278
03767 - LIXA EM FOLHA PARA PAREDE OU MADEIRA, NUMERO 120 (COR VERMELHA) | UN | 0.4 | 0.88 | 0.352
12892 - LUVA RASPA DE COURO, CANO CURTO | PAR | 0.00828 | 8.9 | 0.0737
05318 - SOLVENTE DILUENTE A BASE DE AGUARRAS | L | 0.04 | 9.9 | 0.396
07311 - TINTA ESMALTE SINTETICO ACETINADO | L | 0.16 | 27.59 | 4.4144
37370 - ALIMENTACAO (ENCARGOS COMPLEMENTARES) *COLETADO CAIXA* | H | 0.6 | 0.6 | 0.36
37371 - TRANSPORTE (ENCARGOS COMPLEMENTARES) *COLETADO CAIXA* | H | 0.6 | 0.7 | 0.42
37372 - EXAMES (ENCARGOS COMPLEMENTARES) *COLETADO CAIXA* | H | 0.6 | 0.09 | 0.054
37373 - SEGURO (ENCARGOS COMPLEMENTARES) *COLETADO CAIXA* | H | 0.6 | 0.04 | 0.024
Total |  |  |  | 6.8997
Preço de Custo |  |  |  | 12.8957
Bonificação |  |  | 0% | 0
Preço de Venda |  |  |  | 12.8957
Item: | CU1355
Serviço: ARMARIO COR A DEFINIR MEDINDO 186X74X60 02 PORTAS 08 GAVETAS
Unid: UN
Mão de Obra | Unid | Qtde | Custo Unitário | Custo Total
06117 - AJUDANTE DE CARPINTEIRO | H | 20.7828 | 8.62 | 179.1477
01214 - CARPINTEIRO DE ESQUADRIA | H | 20.7828 | 11.31 | 235.0535
Total |  |  |  | 414.2012
Materiais | Unid | Qtde | Custo Unitário | Custo Total
00010 - BALDE PLASTICO CAP 10L | UN | 0.12054 | 6.93 | 0.8353
12893 - BOTA COURO SOLADO DE BORRACHA VULCANIZADA | PAR | 0.57361 | 33.27 | 19.0838
12894 - CAPA P/ CHUVA | UN | 0.57361 | 27.73 | 15.9061
12895 - CAPACETE PLASTICO RIGIDO | UN | 0.57361 | 11.73 | 6.7284
02711 - CARRO-DE-MAO CACAMBA METALICA E PNEU MACICO | UN | 0.12054 | 93.94 | 11.3236
01340 - CHAPA DE LAMINADO MELAMINICO, LISO FOSCO, DE *1,25 X 3,08* M, E = 0,8 MM | M2 | 16.233 | 32.94 | 534.715
01362 - CHAPA DE MADEIRA COMPENSADA DE PINUS, VIROLA OU EQUIVALENTE, DE *2,2 X 1,6* M, E = 15 MM | M2 | 7.73 | 26.24 | 202.8352
01339 - COLA A BASE DE RESINA SINTETICA PARA CHAPA DE LAMINADO MELAMINICO | KG | 14.914 | 28.57 | 426.093
02709 - !EM PROCESSO DE DESATIVACAO! ENXADA ESTREITA DE *240 X 230* MM, SEM CABO | UN | 0.12054 | 16 | 1.9286
12892 - LUVA RASPA DE COURO, CANO CURTO | PAR | 0.57361 | 8.9 | 5.1051
20247 - PREGO DE ACO 15 X 15 C/ CABECA | KG | 1 | 8.67 | 8.67
11522 - PUXADOR CONCHA LATAO CROMADO OU POLIDO P/ PORTA/JAN CORRER C/ FURO P/ CHAVE - 4 X 10CM | UN | 10 | 8.22 | 82.2
11573 - RODIZIO LATAO 6MM C/ ROLAMENTO SKF | UN | 36 | 13.52 | 486.72
11580 - TRILHO QUADRADO ALUMINIO 1/4'' P/ RODIZIOS | M | 11.46 | 9.76 | 111.8496
37370 - ALIMENTACAO (ENCARGOS COMPLEMENTARES) *COLETADO CAIXA* | H | 41.5656 | 0.6 | 24.9394
37371 - TRANSPORTE (ENCARGOS COMPLEMENTARES) *COLETADO CAIXA* | H | 41.5656 | 0.7 | 29.0959
37372 - EXAMES (ENCARGOS COMPLEMENTARES) *COLETADO CAIXA* | H | 41.5656 | 0.09 | 3.7409
37373 - SEGURO (ENCARGOS COMPLEMENTARES) *COLETADO CAIXA* | H | 41.5656 | 0.04 | 1.6626
Total |  |  |  | 1973.4325
Preço de Custo |  |  |  | 2387.6337
Bonificação |  |  | 0% | 0
Preço de Venda |  |  |  | 2387.6337
Item: | CU1356
Serviço: ARMARIO EM MDF COR A DEFINIR MEDINDO 135X80X60 02 PORTAS 01 PRATELEIRA
Unid: UN
Mão de Obra | Unid | Qtde | Custo Unitário | Custo Total
06117 - AJUDANTE DE CARPINTEIRO | H | 12.598 | 8.62 | 108.5948
01214 - CARPINTEIRO DE ESQUADRIA | H | 12.598 | 11.31 | 142.4834
Total |  |  |  | 251.0782
Materiais | Unid | Qtde | Custo Unitário | Custo Total
00010 - BALDE PLASTICO CAP 10L | UN | 0.073068 | 6.93 | 0.5064
12893 - BOTA COURO SOLADO DE BORRACHA VULCANIZADA | PAR | 0.3477 | 33.27 | 11.5681
12894 - CAPA P/ CHUVA | UN | 0.3477 | 27.73 | 9.6419
12895 - CAPACETE PLASTICO RIGIDO | UN | 0.3477 | 11.73 | 4.0786
02711 - CARRO-DE-MAO CACAMBA METALICA E PNEU MACICO | UN | 0.073068 | 93.94 | 6.864
01340 - CHAPA DE LAMINADO MELAMINICO, LISO FOSCO, DE *1,25 X 3,08* M, E = 0,8 MM | M2 | 11.655 | 32.94 | 383.9157
01362 - CHAPA DE MADEIRA COMPENSADA DE PINUS, VIROLA OU EQUIVALENTE, DE *2,2 X 1,6* M, E = 15 MM | M2 | 5.55 | 26.24 | 145.632
01339 - COLA A BASE DE RESINA SINTETICA PARA CHAPA DE LAMINADO MELAMINICO | KG | 10.99 | 28.57 | 313.9843
02709 - !EM PROCESSO DE DESATIVACAO! ENXADA ESTREITA DE *240 X 230* MM, SEM CABO | UN | 0.073068 | 16 | 1.1691
12892 - LUVA RASPA DE COURO, CANO CURTO | PAR | 0.3477 | 8.9 | 3.0946
20247 - PREGO DE ACO 15 X 15 C/ CABECA | KG | 1 | 8.67 | 8.67
11522 - PUXADOR CONCHA LATAO CROMADO OU POLIDO P/ PORTA/JAN CORRER C/ FURO P/ CHAVE - 4 X 10CM | UN | 2 | 8.22 | 16.44
11573 - RODIZIO LATAO 6MM C/ ROLAMENTO SKF | UN | 4 | 13.52 | 54.08
11580 - TRILHO QUADRADO ALUMINIO 1/4'' P/ RODIZIOS | M | 3 | 9.76 | 29.28
37370 - ALIMENTACAO (ENCARGOS COMPLEMENTARES) *COLETADO CAIXA* | H | 25.196 | 0.6 | 15.1176
37371 - TRANSPORTE (ENCARGOS COMPLEMENTARES) *COLETADO CAIXA* | H | 25.196 | 0.7 | 17.6372
37372 - EXAMES (ENCARGOS COMPLEMENTARES) *COLETADO CAIXA* | H | 25.196 | 0.09 | 2.2676
37373 - SEGURO (ENCARGOS COMPLEMENTARES) *COLETADO CAIXA* | H | 25.196 | 0.04 | 1.0078
Total |  |  |  | 1024.9549
Preço de Custo |  |  |  | 1276.0331
Bonificação |  |  | 0% | 0
Preço de Venda |  |  |  | 1276.0331
Item: | CU1357
Serviço: ARMARIO EM MDF COR A DEFINIR MEDINDO 80X70X60 02 PORTAS 01 PRATELEIRA
Unid: UN
Mão de Obra | Unid | Qtde | Custo Unitário | Custo Total
06117 - AJUDANTE DE CARPINTEIRO | H | 11.824 | 8.62 | 101.9229
01214 - CARPINTEIRO DE ESQUADRIA | H | 11.824 | 11.31 | 133.7294
Total |  |  |  | 235.6523
Materiais | Unid | Qtde | Custo Unitário | Custo Total
00010 - BALDE PLASTICO CAP 10L | UN | 0.068579 | 6.93 | 0.4753
12893 - BOTA COURO SOLADO DE BORRACHA VULCANIZADA | PAR | 0.32634 | 33.27 | 10.8574
12894 - CAPA P/ CHUVA | UN | 0.32634 | 27.73 | 9.0495
12895 - CAPACETE PLASTICO RIGIDO | UN | 0.32634 | 11.73 | 3.828
02711 - CARRO-DE-MAO CACAMBA METALICA E PNEU MACICO | UN | 0.068579 | 93.94 | 6.4423
01340 - CHAPA DE LAMINADO MELAMINICO, LISO FOSCO, DE *1,25 X 3,08* M, E = 0,8 MM | M2 | 7.14 | 32.94 | 235.1916
01362 - CHAPA DE MADEIRA COMPENSADA DE PINUS, VIROLA OU EQUIVALENTE, DE *2,2 X 1,6* M, E = 15 MM | M2 | 3.4 | 26.24 | 89.216
01339 - COLA A BASE DE RESINA SINTETICA PARA CHAPA DE LAMINADO MELAMINICO | KG | 7.12 | 28.57 | 203.4184
02709 - !EM PROCESSO DE DESATIVACAO! ENXADA ESTREITA DE *240 X 230* MM, SEM CABO | UN | 0.068579 | 16 | 1.0973
12892 - LUVA RASPA DE COURO, CANO CURTO | PAR | 0.32634 | 8.9 | 2.9044
20247 - PREGO DE ACO 15 X 15 C/ CABECA | KG | 1 | 8.67 | 8.67
11522 - PUXADOR CONCHA LATAO CROMADO OU POLIDO P/ PORTA/JAN CORRER C/ FURO P/ CHAVE - 4 X 10CM | UN | 2 | 8.22 | 16.44
11573 - RODIZIO LATAO 6MM C/ ROLAMENTO SKF | UN | 4 | 13.52 | 54.08
11580 - TRILHO QUADRADO ALUMINIO 1/4'' P/ RODIZIOS | M | 1.7 | 9.76 | 16.592
37370 - ALIMENTACAO (ENCARGOS COMPLEMENTARES) *COLETADO CAIXA* | H | 23.648 | 0.6 | 14.1888
37371 - TRANSPORTE (ENCARGOS COMPLEMENTARES) *COLETADO CAIXA* | H | 23.648 | 0.7 | 16.5536
37372 - EXAMES (ENCARGOS COMPLEMENTARES) *COLETADO CAIXA* | H | 23.648 | 0.09 | 2.1283
37373 - SEGURO (ENCARGOS COMPLEMENTARES) *COLETADO CAIXA* | H | 23.648 | 0.04 | 0.9459
Total |  |  |  | 692.0788
Preço de Custo |  |  |  | 927.7311
Bonificação |  |  | 0% | 0
Preço de Venda |  |  |  | 927.7311
Item: | CU1358
Serviço: ARMARIO EM MDF COR A DEFINIR MEDINDO 90X77X60 02 PORTAS 01 PRATELEIRA
Unid: UN
Mão de Obra | Unid | Qtde | Custo Unitário | Custo Total
06117 - AJUDANTE DE CARPINTEIRO | H | 12.04 | 8.62 | 103.7848
01214 - CARPINTEIRO DE ESQUADRIA | H | 12.04 | 11.31 | 136.1724
Total |  |  |  | 239.9572
Materiais | Unid | Qtde | Custo Unitário | Custo Total
00010 - BALDE PLASTICO CAP 10L | UN | 0.069832 | 6.93 | 0.4839
12893 - BOTA COURO SOLADO DE BORRACHA VULCANIZADA | PAR | 0.3323 | 33.27 | 11.0558
12894 - CAPA P/ CHUVA | UN | 0.3323 | 27.73 | 9.2148
12895 - CAPACETE PLASTICO RIGIDO | UN | 0.3323 | 11.73 | 3.8979
02711 - CARRO-DE-MAO CACAMBA METALICA E PNEU MACICO | UN | 0.069832 | 93.94 | 6.56
01340 - CHAPA DE LAMINADO MELAMINICO, LISO FOSCO, DE *1,25 X 3,08* M, E = 0,8 MM | M2 | 8.4 | 32.94 | 276.696
01362 - CHAPA DE MADEIRA COMPENSADA DE PINUS, VIROLA OU EQUIVALENTE, DE *2,2 X 1,6* M, E = 15 MM | M2 | 4 | 26.24 | 104.96
01339 - COLA A BASE DE RESINA SINTETICA PARA CHAPA DE LAMINADO MELAMINICO | KG | 8.2 | 28.57 | 234.274
02709 - !EM PROCESSO DE DESATIVACAO! ENXADA ESTREITA DE *240 X 230* MM, SEM CABO | UN | 0.069832 | 16 | 1.1173
12892 - LUVA RASPA DE COURO, CANO CURTO | PAR | 0.3323 | 8.9 | 2.9575
20247 - PREGO DE ACO 15 X 15 C/ CABECA | KG | 1 | 8.67 | 8.67
11522 - PUXADOR CONCHA LATAO CROMADO OU POLIDO P/ PORTA/JAN CORRER C/ FURO P/ CHAVE - 4 X 10CM | UN | 2 | 8.22 | 16.44
11573 - RODIZIO LATAO 6MM C/ ROLAMENTO SKF | UN | 4 | 13.52 | 54.08
11580 - TRILHO QUADRADO ALUMINIO 1/4'' P/ RODIZIOS | M | 1.9 | 9.76 | 18.544
37370 - ALIMENTACAO (ENCARGOS COMPLEMENTARES) *COLETADO CAIXA* | H | 24.08 | 0.6 | 14.448
37371 - TRANSPORTE (ENCARGOS COMPLEMENTARES) *COLETADO CAIXA* | H | 24.08 | 0.7 | 16.856
37372 - EXAMES (ENCARGOS COMPLEMENTARES) *COLETADO CAIXA* | H | 24.08 | 0.09 | 2.1672
37373 - SEGURO (ENCARGOS COMPLEMENTARES) *COLETADO CAIXA* | H | 24.08 | 0.04 | 0.9632
Total |  |  |  | 783.3856
Preço de Custo |  |  |  | 1023.3428
Bonificação |  |  | 0% | 0
Preço de Venda |  |  |  | 1023.3428
Item: | CU1359
Serviço: ARMARIO EM MDF COR A DEFINIR MEDINDO 60X77X60 02 PORTAS 01 PRATELEIRA
Unid: UN
Mão de Obra | Unid | Qtde | Custo Unitário | Custo Total
06117 - AJUDANTE DE CARPINTEIRO | H | 6.68 | 8.62 | 57.5816
01214 - CARPINTEIRO DE ESQUADRIA | H | 6.68 | 11.31 | 75.5508
Total |  |  |  | 133.1324
Materiais | Unid | Qtde | Custo Unitário | Custo Total
00010 - BALDE PLASTICO CAP 10L | UN | 0.038744 | 6.93 | 0.2685
12893 - BOTA COURO SOLADO DE BORRACHA VULCANIZADA | PAR | 0.18437 | 33.27 | 6.1339
12894 - CAPA P/ CHUVA | UN | 0.18437 | 27.73 | 5.1125
12895 - CAPACETE PLASTICO RIGIDO | UN | 0.18437 | 11.73 | 2.1626
02711 - CARRO-DE-MAO CACAMBA METALICA E PNEU MACICO | UN | 0.038744 | 93.94 | 3.6396
01340 - CHAPA DE LAMINADO MELAMINICO, LISO FOSCO, DE *1,25 X 3,08* M, E = 0,8 MM | M2 | 6.3 | 32.94 | 207.522
01362 - CHAPA DE MADEIRA COMPENSADA DE PINUS, VIROLA OU EQUIVALENTE, DE *2,2 X 1,6* M, E = 15 MM | M2 | 3 | 26.24 | 78.72
01339 - COLA A BASE DE RESINA SINTETICA PARA CHAPA DE LAMINADO MELAMINICO | KG | 6.4 | 28.57 | 182.848
02709 - !EM PROCESSO DE DESATIVACAO! ENXADA ESTREITA DE *240 X 230* MM, SEM CABO | UN | 0.038744 | 16 | 0.6199
12892 - LUVA RASPA DE COURO, CANO CURTO | PAR | 0.18437 | 8.9 | 1.6409
20247 - PREGO DE ACO 15 X 15 C/ CABECA | KG | 1 | 8.67 | 8.67
11522 - PUXADOR CONCHA LATAO CROMADO OU POLIDO P/ PORTA/JAN CORRER C/ FURO P/ CHAVE - 4 X 10CM | UN | 2 | 8.22 | 16.44
11573 - RODIZIO LATAO 6MM C/ ROLAMENTO SKF | UN | 4 | 13.52 | 54.08
11580 - TRILHO QUADRADO ALUMINIO 1/4'' P/ RODIZIOS | M | 1.3 | 9.76 | 12.688
37370 - ALIMENTACAO (ENCARGOS COMPLEMENTARES) *COLETADO CAIXA* | H | 13.36 | 0.6 | 8.016
37371 - TRANSPORTE (ENCARGOS COMPLEMENTARES) *COLETADO CAIXA* | H | 13.36 | 0.7 | 9.352
37372 - EXAMES (ENCARGOS COMPLEMENTARES) *COLETADO CAIXA* | H | 13.36 | 0.09 | 1.2024
37373 - SEGURO (ENCARGOS COMPLEMENTARES) *COLETADO CAIXA* | H | 13.36 | 0.04 | 0.5344
Total |  |  |  | 599.6507
Preço de Custo |  |  |  | 732.7831
Bonificação |  |  | 0% | 0
Preço de Venda |  |  |  | 732.7831
Item: | CU1360
Serviço: ARMARIO EM MDF COR A DEFINIR MEDINDO 145X80X60 02 PORTAS 01 PRATELEIRA
Unid: UN
Mão de Obra | Unid | Qtde | Custo Unitário | Custo Total
06117 - AJUDANTE DE CARPINTEIRO | H | 12.76 | 8.62 | 109.9912
01214 - CARPINTEIRO DE ESQUADRIA | H | 12.76 | 11.31 | 144.3156
Total |  |  |  | 254.3068
Materiais | Unid | Qtde | Custo Unitário | Custo Total
00010 - BALDE PLASTICO CAP 10L | UN | 0.074008 | 6.93 | 0.5129
12893 - BOTA COURO SOLADO DE BORRACHA VULCANIZADA | PAR | 0.35218 | 33.27 | 11.7169
12894 - CAPA P/ CHUVA | UN | 0.35218 | 27.73 | 9.7658
12895 - CAPACETE PLASTICO RIGIDO | UN | 0.35218 | 11.73 | 4.131
02711 - CARRO-DE-MAO CACAMBA METALICA E PNEU MACICO | UN | 0.074008 | 93.94 | 6.9523
01340 - CHAPA DE LAMINADO MELAMINICO, LISO FOSCO, DE *1,25 X 3,08* M, E = 0,8 MM | M2 | 12.6 | 32.94 | 415.044
01362 - CHAPA DE MADEIRA COMPENSADA DE PINUS, VIROLA OU EQUIVALENTE, DE *2,2 X 1,6* M, E = 15 MM | M2 | 6 | 26.24 | 157.44
01339 - COLA A BASE DE RESINA SINTETICA PARA CHAPA DE LAMINADO MELAMINICO | KG | 11.8 | 28.57 | 337.126
02709 - !EM PROCESSO DE DESATIVACAO! ENXADA ESTREITA DE *240 X 230* MM, SEM CABO | UN | 0.074008 | 16 | 1.1841
12892 - LUVA RASPA DE COURO, CANO CURTO | PAR | 0.35218 | 8.9 | 3.1344
20247 - PREGO DE ACO 15 X 15 C/ CABECA | KG | 1 | 8.67 | 8.67
11522 - PUXADOR CONCHA LATAO CROMADO OU POLIDO P/ PORTA/JAN CORRER C/ FURO P/ CHAVE - 4 X 10CM | UN | 2 | 8.22 | 16.44
11573 - RODIZIO LATAO 6MM C/ ROLAMENTO SKF | UN | 4 | 13.52 | 54.08
11580 - TRILHO QUADRADO ALUMINIO 1/4'' P/ RODIZIOS | M | 3 | 9.76 | 29.28
37370 - ALIMENTACAO (ENCARGOS COMPLEMENTARES) *COLETADO CAIXA* | H | 25.52 | 0.6 | 15.312
37371 - TRANSPORTE (ENCARGOS COMPLEMENTARES) *COLETADO CAIXA* | H | 25.52 | 0.7 | 17.864
37372 - EXAMES (ENCARGOS COMPLEMENTARES) *COLETADO CAIXA* | H | 25.52 | 0.09 | 2.2968
37373 - SEGURO (ENCARGOS COMPLEMENTARES) *COLETADO CAIXA* | H | 25.52 | 0.04 | 1.0208
Total |  |  |  | 1091.971
Preço de Custo |  |  |  | 1346.2778
Bonificação |  |  | 0% | 0
Preço de Venda |  |  |  | 1346.2778
Item: | CU1361
Serviço: ARMARIO EM MDF COR A DEFINIR MEDINDO 114X81X60 02 PORTAS 01 PRATELEIRA
Unid: UN
Mão de Obra | Unid | Qtde | Custo Unitário | Custo Total
06117 - AJUDANTE DE CARPINTEIRO | H | 12.4 | 8.62 | 106.888
01214 - CARPINTEIRO DE ESQUADRIA | H | 12.4 | 11.31 | 140.244
Total |  |  |  | 247.132
Materiais | Unid | Qtde | Custo Unitário | Custo Total
00010 - BALDE PLASTICO CAP 10L | UN | 0.07192 | 6.93 | 0.4984
12893 - BOTA COURO SOLADO DE BORRACHA VULCANIZADA | PAR | 0.34224 | 33.27 | 11.3863
12894 - CAPA P/ CHUVA | UN | 0.34224 | 27.73 | 9.4903
12895 - CAPACETE PLASTICO RIGIDO | UN | 0.34224 | 11.73 | 4.0145
02711 - CARRO-DE-MAO CACAMBA METALICA E PNEU MACICO | UN | 0.07192 | 93.94 | 6.7562
01340 - CHAPA DE LAMINADO MELAMINICO, LISO FOSCO, DE *1,25 X 3,08* M, E = 0,8 MM | M2 | 10.5 | 32.94 | 345.87
01362 - CHAPA DE MADEIRA COMPENSADA DE PINUS, VIROLA OU EQUIVALENTE, DE *2,2 X 1,6* M, E = 15 MM | M2 | 5 | 26.24 | 131.2
01339 - COLA A BASE DE RESINA SINTETICA PARA CHAPA DE LAMINADO MELAMINICO | KG | 10 | 28.57 | 285.7
02709 - !EM PROCESSO DE DESATIVACAO! ENXADA ESTREITA DE *240 X 230* MM, SEM CABO | UN | 0.07192 | 16 | 1.1507
12892 - LUVA RASPA DE COURO, CANO CURTO | PAR | 0.34224 | 8.9 | 3.0459
20247 - PREGO DE ACO 15 X 15 C/ CABECA | KG | 1 | 8.67 | 8.67
11522 - PUXADOR CONCHA LATAO CROMADO OU POLIDO P/ PORTA/JAN CORRER C/ FURO P/ CHAVE - 4 X 10CM | UN | 2 | 8.22 | 16.44
11573 - RODIZIO LATAO 6MM C/ ROLAMENTO SKF | UN | 4 | 13.52 | 54.08
11580 - TRILHO QUADRADO ALUMINIO 1/4'' P/ RODIZIOS | M | 2.39 | 9.76 | 23.3264
37370 - ALIMENTACAO (ENCARGOS COMPLEMENTARES) *COLETADO CAIXA* | H | 24.8 | 0.6 | 14.88
37371 - TRANSPORTE (ENCARGOS COMPLEMENTARES) *COLETADO CAIXA* | H | 24.8 | 0.7 | 17.36
37372 - EXAMES (ENCARGOS COMPLEMENTARES) *COLETADO CAIXA* | H | 24.8 | 0.09 | 2.232
37373 - SEGURO (ENCARGOS COMPLEMENTARES) *COLETADO CAIXA* | H | 24.8 | 0.04 | 0.992
Total |  |  |  | 937.0927
Preço de Custo |  |  |  | 1184.2247
Bonificação |  |  | 0% | 0
Preço de Venda |  |  |  | 1184.2247
Item: | CU1362
Serviço: ARMARIO EM MDF COR A DEFINIR MEDINDO 63X79X65 01 PORTAS 01 PRATELEIRA
Unid: UN
Mão de Obra | Unid | Qtde | Custo Unitário | Custo Total
06117 - AJUDANTE DE CARPINTEIRO | H | 6.56 | 8.62 | 56.5472
01214 - CARPINTEIRO DE ESQUADRIA | H | 6.56 | 11.31 | 74.1936
Total |  |  |  | 130.7408
Materiais | Unid | Qtde | Custo Unitário | Custo Total
00010 - BALDE PLASTICO CAP 10L | UN | 0.038048 | 6.93 | 0.2637
12893 - BOTA COURO SOLADO DE BORRACHA VULCANIZADA | PAR | 0.18106 | 33.27 | 6.0237
12894 - CAPA P/ CHUVA | UN | 0.18106 | 27.73 | 5.0207
12895 - CAPACETE PLASTICO RIGIDO | UN | 0.18106 | 11.73 | 2.1238
02711 - CARRO-DE-MAO CACAMBA METALICA E PNEU MACICO | UN | 0.038048 | 93.94 | 3.5742
01340 - CHAPA DE LAMINADO MELAMINICO, LISO FOSCO, DE *1,25 X 3,08* M, E = 0,8 MM | M2 | 7.35 | 32.94 | 242.109
01362 - CHAPA DE MADEIRA COMPENSADA DE PINUS, VIROLA OU EQUIVALENTE, DE *2,2 X 1,6* M, E = 15 MM | M2 | 3.5 | 26.24 | 91.84
01339 - COLA A BASE DE RESINA SINTETICA PARA CHAPA DE LAMINADO MELAMINICO | KG | 7.3 | 28.57 | 208.561
02709 - !EM PROCESSO DE DESATIVACAO! ENXADA ESTREITA DE *240 X 230* MM, SEM CABO | UN | 0.038048 | 16 | 0.6088
12892 - LUVA RASPA DE COURO, CANO CURTO | PAR | 0.18106 | 8.9 | 1.6114
20247 - PREGO DE ACO 15 X 15 C/ CABECA | KG | 1 | 8.67 | 8.67
11522 - PUXADOR CONCHA LATAO CROMADO OU POLIDO P/ PORTA/JAN CORRER C/ FURO P/ CHAVE - 4 X 10CM | UN | 1 | 8.22 | 8.22
11573 - RODIZIO LATAO 6MM C/ ROLAMENTO SKF | UN | 4 | 13.52 | 54.08
11580 - TRILHO QUADRADO ALUMINIO 1/4'' P/ RODIZIOS | M | 0.73 | 9.76 | 7.1248
37370 - ALIMENTACAO (ENCARGOS COMPLEMENTARES) *COLETADO CAIXA* | H | 13.12 | 0.6 | 7.872
37371 - TRANSPORTE (ENCARGOS COMPLEMENTARES) *COLETADO CAIXA* | H | 13.12 | 0.7 | 9.184
37372 - EXAMES (ENCARGOS COMPLEMENTARES) *COLETADO CAIXA* | H | 13.12 | 0.09 | 1.1808
37373 - SEGURO (ENCARGOS COMPLEMENTARES) *COLETADO CAIXA* | H | 13.12 | 0.04 | 0.5248
Total |  |  |  | 658.5927
Preço de Custo |  |  |  | 789.3335
Bonificação |  |  | 0% | 0
Preço de Venda |  |  |  | 789.3335
Item: | CU1363
Serviço: GAVETEIRO EM MDF COR A DEFINIR 08 GAVETAS MEDINDO 96X80X80
Unid: UN
Mão de Obra | Unid | Qtde | Custo Unitário | Custo Total
06117 - AJUDANTE DE CARPINTEIRO | H | 12.028 | 8.62 | 103.6814
01214 - CARPINTEIRO DE ESQUADRIA | H | 12.028 | 11.31 | 136.0367
Total |  |  |  | 239.7181
Materiais | Unid | Qtde | Custo Unitário | Custo Total
00010 - BALDE PLASTICO CAP 10L | UN | 0.069762 | 6.93 | 0.4835
12893 - BOTA COURO SOLADO DE BORRACHA VULCANIZADA | PAR | 0.33197 | 33.27 | 11.0447
12894 - CAPA P/ CHUVA | UN | 0.33197 | 27.73 | 9.2056
12895 - CAPACETE PLASTICO RIGIDO | UN | 0.33197 | 11.73 | 3.894
02711 - CARRO-DE-MAO CACAMBA METALICA E PNEU MACICO | UN | 0.069762 | 93.94 | 6.5535
01340 - CHAPA DE LAMINADO MELAMINICO, LISO FOSCO, DE *1,25 X 3,08* M, E = 0,8 MM | M2 | 15.33 | 32.94 | 504.9702
01362 - CHAPA DE MADEIRA COMPENSADA DE PINUS, VIROLA OU EQUIVALENTE, DE *2,2 X 1,6* M, E = 15 MM | M2 | 7.3 | 26.24 | 191.552
01339 - COLA A BASE DE RESINA SINTETICA PARA CHAPA DE LAMINADO MELAMINICO | KG | 14.14 | 28.57 | 403.9798
02709 - !EM PROCESSO DE DESATIVACAO! ENXADA ESTREITA DE *240 X 230* MM, SEM CABO | UN | 0.069762 | 16 | 1.1162
12892 - LUVA RASPA DE COURO, CANO CURTO | PAR | 0.33197 | 8.9 | 2.9546
20247 - PREGO DE ACO 15 X 15 C/ CABECA | KG | 1 | 8.67 | 8.67
11522 - PUXADOR CONCHA LATAO CROMADO OU POLIDO P/ PORTA/JAN CORRER C/ FURO P/ CHAVE - 4 X 10CM | UN | 8 | 8.22 | 65.76
11573 - RODIZIO LATAO 6MM C/ ROLAMENTO SKF | UN | 32 | 13.52 | 432.64
11580 - TRILHO QUADRADO ALUMINIO 1/4'' P/ RODIZIOS | M | 12.9 | 9.76 | 125.904
37370 - ALIMENTACAO (ENCARGOS COMPLEMENTARES) *COLETADO CAIXA* | H | 24.056 | 0.6 | 14.4336
37371 - TRANSPORTE (ENCARGOS COMPLEMENTARES) *COLETADO CAIXA* | H | 24.056 | 0.7 | 16.8392
37372 - EXAMES (ENCARGOS COMPLEMENTARES) *COLETADO CAIXA* | H | 24.056 | 0.09 | 2.165
37373 - SEGURO (ENCARGOS COMPLEMENTARES) *COLETADO CAIXA* | H | 24.056 | 0.04 | 0.9622
Total |  |  |  | 1803.1281
Preço de Custo |  |  |  | 2042.8462
Bonificação |  |  | 0% | 0
Preço de Venda |  |  |  | 2042.8462
Item: | CU1364
Serviço: GAVETEIRO EM MDF COR A DEFINIR 08 GAVETAS MEDINDO 89X80X80
Unid: UN
Mão de Obra | Unid | Qtde | Custo Unitário | Custo Total
06117 - AJUDANTE DE CARPINTEIRO | H | 11.92 | 8.62 | 102.7504
01214 - CARPINTEIRO DE ESQUADRIA | H | 11.92 | 11.31 | 134.8152
Total |  |  |  | 237.5656
Materiais | Unid | Qtde | Custo Unitário | Custo Total
00010 - BALDE PLASTICO CAP 10L | UN | 0.069136 | 6.93 | 0.4791
12893 - BOTA COURO SOLADO DE BORRACHA VULCANIZADA | PAR | 0.32899 | 33.27 | 10.9456
12894 - CAPA P/ CHUVA | UN | 0.32899 | 27.73 | 9.1229
12895 - CAPACETE PLASTICO RIGIDO | UN | 0.32899 | 11.73 | 3.8591
02711 - CARRO-DE-MAO CACAMBA METALICA E PNEU MACICO | UN | 0.069136 | 93.94 | 6.4946
01340 - CHAPA DE LAMINADO MELAMINICO, LISO FOSCO, DE *1,25 X 3,08* M, E = 0,8 MM | M2 | 14.7 | 32.94 | 484.218
01362 - CHAPA DE MADEIRA COMPENSADA DE PINUS, VIROLA OU EQUIVALENTE, DE *2,2 X 1,6* M, E = 15 MM | M2 | 7 | 26.24 | 183.68
01339 - COLA A BASE DE RESINA SINTETICA PARA CHAPA DE LAMINADO MELAMINICO | KG | 13.6 | 28.57 | 388.552
02709 - !EM PROCESSO DE DESATIVACAO! ENXADA ESTREITA DE *240 X 230* MM, SEM CABO | UN | 0.069136 | 16 | 1.1062
12892 - LUVA RASPA DE COURO, CANO CURTO | PAR | 0.32899 | 8.9 | 2.928
20247 - PREGO DE ACO 15 X 15 C/ CABECA | KG | 1 | 8.67 | 8.67
11522 - PUXADOR CONCHA LATAO CROMADO OU POLIDO P/ PORTA/JAN CORRER C/ FURO P/ CHAVE - 4 X 10CM | UN | 8 | 8.22 | 65.76
11573 - RODIZIO LATAO 6MM C/ ROLAMENTO SKF | UN | 32 | 13.52 | 432.64
11580 - TRILHO QUADRADO ALUMINIO 1/4'' P/ RODIZIOS | M | 12.9 | 9.76 | 125.904
37370 - ALIMENTACAO (ENCARGOS COMPLEMENTARES) *COLETADO CAIXA* | H | 23.84 | 0.6 | 14.304
37371 - TRANSPORTE (ENCARGOS COMPLEMENTARES) *COLETADO CAIXA* | H | 23.84 | 0.7 | 16.688
37372 - EXAMES (ENCARGOS COMPLEMENTARES) *COLETADO CAIXA* | H | 23.84 | 0.09 | 2.1456
37373 - SEGURO (ENCARGOS COMPLEMENTARES) *COLETADO CAIXA* | H | 23.84 | 0.04 | 0.9536
Total |  |  |  | 1758.4507
Preço de Custo |  |  |  | 1996.0163
Bonificação |  |  | 0% | 0
Preço de Venda |  |  |  | 1996.0163
Item: | CU1365
Serviço: GAVETEIRO EM MDF COR A DEFINIR 12 GAVETAS MEDINDO 145X80X60
Unid: UN
Mão de Obra | Unid | Qtde | Custo Unitário | Custo Total
06117 - AJUDANTE DE CARPINTEIRO | H | 17.2 | 8.62 | 148.264
01214 - CARPINTEIRO DE ESQUADRIA | H | 17.2 | 11.31 | 194.532
Total |  |  |  | 342.796
Materiais | Unid | Qtde | Custo Unitário | Custo Total
00010 - BALDE PLASTICO CAP 10L | UN | 0.09976 | 6.93 | 0.6913
12893 - BOTA COURO SOLADO DE BORRACHA VULCANIZADA | PAR | 0.47472 | 33.27 | 15.7939
12894 - CAPA P/ CHUVA | UN | 0.47472 | 27.73 | 13.164
12895 - CAPACETE PLASTICO RIGIDO | UN | 0.47472 | 11.73 | 5.5685
02711 - CARRO-DE-MAO CACAMBA METALICA E PNEU MACICO | UN | 0.09976 | 93.94 | 9.3715
01340 - CHAPA DE LAMINADO MELAMINICO, LISO FOSCO, DE *1,25 X 3,08* M, E = 0,8 MM | M2 | 21 | 32.94 | 691.74
01362 - CHAPA DE MADEIRA COMPENSADA DE PINUS, VIROLA OU EQUIVALENTE, DE *2,2 X 1,6* M, E = 15 MM | M2 | 10 | 26.24 | 262.4
01339 - COLA A BASE DE RESINA SINTETICA PARA CHAPA DE LAMINADO MELAMINICO | KG | 19 | 28.57 | 542.83
02709 - !EM PROCESSO DE DESATIVACAO! ENXADA ESTREITA DE *240 X 230* MM, SEM CABO | UN | 0.09976 | 16 | 1.5962
12892 - LUVA RASPA DE COURO, CANO CURTO | PAR | 0.47472 | 8.9 | 4.225
20247 - PREGO DE ACO 15 X 15 C/ CABECA | KG | 1 | 8.67 | 8.67
11522 - PUXADOR CONCHA LATAO CROMADO OU POLIDO P/ PORTA/JAN CORRER C/ FURO P/ CHAVE - 4 X 10CM | UN | 12 | 8.22 | 98.64
11573 - RODIZIO LATAO 6MM C/ ROLAMENTO SKF | UN | 48 | 13.52 | 648.96
11580 - TRILHO QUADRADO ALUMINIO 1/4'' P/ RODIZIOS | M | 19.3 | 9.76 | 188.368
37370 - ALIMENTACAO (ENCARGOS COMPLEMENTARES) *COLETADO CAIXA* | H | 34.4 | 0.6 | 20.64
37371 - TRANSPORTE (ENCARGOS COMPLEMENTARES) *COLETADO CAIXA* | H | 34.4 | 0.7 | 24.08
37372 - EXAMES (ENCARGOS COMPLEMENTARES) *COLETADO CAIXA* | H | 34.4 | 0.09 | 3.096
37373 - SEGURO (ENCARGOS COMPLEMENTARES) *COLETADO CAIXA* | H | 34.4 | 0.04 | 1.376
Total |  |  |  | 2541.2104
Preço de Custo |  |  |  | 2884.0064
Bonificação |  |  | 0% | 0
Preço de Venda |  |  |  | 2884.0064
Item: | CU1366
Serviço: GAVETEIRO EM MDF COR A DEFINIR 08 GAVETAS MEDINDO 119X81X60
Unid: UN
Mão de Obra | Unid | Qtde | Custo Unitário | Custo Total
06117 - AJUDANTE DE CARPINTEIRO | H | 11.92 | 8.62 | 102.7504
01214 - CARPINTEIRO DE ESQUADRIA | H | 11.92 | 11.31 | 134.8152
Total |  |  |  | 237.5656
Materiais | Unid | Qtde | Custo Unitário | Custo Total
00010 - BALDE PLASTICO CAP 10L | UN | 0.069136 | 6.93 | 0.4791
12893 - BOTA COURO SOLADO DE BORRACHA VULCANIZADA | PAR | 0.32899 | 33.27 | 10.9456
12894 - CAPA P/ CHUVA | UN | 0.32899 | 27.73 | 9.1229
12895 - CAPACETE PLASTICO RIGIDO | UN | 0.32899 | 11.73 | 3.8591
02711 - CARRO-DE-MAO CACAMBA METALICA E PNEU MACICO | UN | 0.069136 | 93.94 | 6.4946
01340 - CHAPA DE LAMINADO MELAMINICO, LISO FOSCO, DE *1,25 X 3,08* M, E = 0,8 MM | M2 | 14.7 | 32.94 | 484.218
01362 - CHAPA DE MADEIRA COMPENSADA DE PINUS, VIROLA OU EQUIVALENTE, DE *2,2 X 1,6* M, E = 15 MM | M2 | 7 | 26.24 | 183.68
01339 - COLA A BASE DE RESINA SINTETICA PARA CHAPA DE LAMINADO MELAMINICO | KG | 13.6 | 28.57 | 388.552
02709 - !EM PROCESSO DE DESATIVACAO! ENXADA ESTREITA DE *240 X 230* MM, SEM CABO | UN | 0.069136 | 16 | 1.1062
12892 - LUVA RASPA DE COURO, CANO CURTO | PAR | 0.32899 | 8.9 | 2.928
20247 - PREGO DE ACO 15 X 15 C/ CABECA | KG | 1 | 8.67 | 8.67
11522 - PUXADOR CONCHA LATAO CROMADO OU POLIDO P/ PORTA/JAN CORRER C/ FURO P/ CHAVE - 4 X 10CM | UN | 8 | 8.22 | 65.76
11573 - RODIZIO LATAO 6MM C/ ROLAMENTO SKF | UN | 32 | 13.52 | 432.64
11580 - TRILHO QUADRADO ALUMINIO 1/4'' P/ RODIZIOS | M | 10 | 9.76 | 97.6
37370 - ALIMENTACAO (ENCARGOS COMPLEMENTARES) *COLETADO CAIXA* | H | 23.84 | 0.6 | 14.304
37371 - TRANSPORTE (ENCARGOS COMPLEMENTARES) *COLETADO CAIXA* | H | 23.84 | 0.7 | 16.688
37372 - EXAMES (ENCARGOS COMPLEMENTARES) *COLETADO CAIXA* | H | 23.84 | 0.09 | 2.1456
37373 - SEGURO (ENCARGOS COMPLEMENTARES) *COLETADO CAIXA* | H | 23.84 | 0.04 | 0.9536
Total |  |  |  | 1730.1467
Preço de Custo |  |  |  | 1967.7123
Bonificação |  |  | 0% | 0
Preço de Venda |  |  |  | 1967.7123
Item: | CU1367
Serviço: GAVETEIRO EM MDF COR A DEFINIR 08 GAVETAS MEDINDO 113X81X60
Unid: UN
Mão de Obra | Unid | Qtde | Custo Unitário | Custo Total
06117 - AJUDANTE DE CARPINTEIRO | H | 11.812 | 8.62 | 101.8194
01214 - CARPINTEIRO DE ESQUADRIA | H | 11.812 | 11.31 | 133.5937
Total |  |  |  | 235.4131
Materiais | Unid | Qtde | Custo Unitário | Custo Total
00010 - BALDE PLASTICO CAP 10L | UN | 0.06851 | 6.93 | 0.4748
12893 - BOTA COURO SOLADO DE BORRACHA VULCANIZADA | PAR | 0.32601 | 33.27 | 10.8464
12894 - CAPA P/ CHUVA | UN | 0.32601 | 27.73 | 9.0403
12895 - CAPACETE PLASTICO RIGIDO | UN | 0.32601 | 11.73 | 3.8241
02711 - CARRO-DE-MAO CACAMBA METALICA E PNEU MACICO | UN | 0.06851 | 93.94 | 6.4358
01340 - CHAPA DE LAMINADO MELAMINICO, LISO FOSCO, DE *1,25 X 3,08* M, E = 0,8 MM | M2 | 14.07 | 32.94 | 463.4658
01362 - CHAPA DE MADEIRA COMPENSADA DE PINUS, VIROLA OU EQUIVALENTE, DE *2,2 X 1,6* M, E = 15 MM | M2 | 6.7 | 26.24 | 175.808
01339 - COLA A BASE DE RESINA SINTETICA PARA CHAPA DE LAMINADO MELAMINICO | KG | 13.06 | 28.57 | 373.1242
02709 - !EM PROCESSO DE DESATIVACAO! ENXADA ESTREITA DE *240 X 230* MM, SEM CABO | UN | 0.06851 | 16 | 1.0962
12892 - LUVA RASPA DE COURO, CANO CURTO | PAR | 0.32601 | 8.9 | 2.9015
20247 - PREGO DE ACO 15 X 15 C/ CABECA | KG | 1 | 8.67 | 8.67
11522 - PUXADOR CONCHA LATAO CROMADO OU POLIDO P/ PORTA/JAN CORRER C/ FURO P/ CHAVE - 4 X 10CM | UN | 8 | 8.22 | 65.76
11573 - RODIZIO LATAO 6MM C/ ROLAMENTO SKF | UN | 32 | 13.52 | 432.64
11580 - TRILHO QUADRADO ALUMINIO 1/4'' P/ RODIZIOS | M | 10 | 9.76 | 97.6
37370 - ALIMENTACAO (ENCARGOS COMPLEMENTARES) *COLETADO CAIXA* | H | 23.624 | 0.6 | 14.1744
37371 - TRANSPORTE (ENCARGOS COMPLEMENTARES) *COLETADO CAIXA* | H | 23.624 | 0.7 | 16.5368
37372 - EXAMES (ENCARGOS COMPLEMENTARES) *COLETADO CAIXA* | H | 23.624 | 0.09 | 2.1262
37373 - SEGURO (ENCARGOS COMPLEMENTARES) *COLETADO CAIXA* | H | 23.624 | 0.04 | 0.945
Total |  |  |  | 1685.4695
Preço de Custo |  |  |  | 1920.8826
Bonificação |  |  | 0% | 0
Preço de Venda |  |  |  | 1920.8826
Item: | CU1368
Serviço: GAVETEIRO EM MDF COR A DEFINIR 08 GAVETAS MEDINDO 117X80X65
Unid: UN
Mão de Obra | Unid | Qtde | Custo Unitário | Custo Total
06117 - AJUDANTE DE CARPINTEIRO | H | 12.028 | 8.62 | 103.6814
01214 - CARPINTEIRO DE ESQUADRIA | H | 12.028 | 11.31 | 136.0367
Total |  |  |  | 239.7181
Materiais | Unid | Qtde | Custo Unitário | Custo Total
00010 - BALDE PLASTICO CAP 10L | UN | 0.069762 | 6.93 | 0.4835
12893 - BOTA COURO SOLADO DE BORRACHA VULCANIZADA | PAR | 0.33197 | 33.27 | 11.0447
12894 - CAPA P/ CHUVA | UN | 0.33197 | 27.73 | 9.2056
12895 - CAPACETE PLASTICO RIGIDO | UN | 0.33197 | 11.73 | 3.894
02711 - CARRO-DE-MAO CACAMBA METALICA E PNEU MACICO | UN | 0.069762 | 93.94 | 6.5535
01340 - CHAPA DE LAMINADO MELAMINICO, LISO FOSCO, DE *1,25 X 3,08* M, E = 0,8 MM | M2 | 15.33 | 32.94 | 504.9702
01362 - CHAPA DE MADEIRA COMPENSADA DE PINUS, VIROLA OU EQUIVALENTE, DE *2,2 X 1,6* M, E = 15 MM | M2 | 7.3 | 26.24 | 191.552
01339 - COLA A BASE DE RESINA SINTETICA PARA CHAPA DE LAMINADO MELAMINICO | KG | 14.14 | 28.57 | 403.9798
02709 - !EM PROCESSO DE DESATIVACAO! ENXADA ESTREITA DE *240 X 230* MM, SEM CABO | UN | 0.069762 | 16 | 1.1162
12892 - LUVA RASPA DE COURO, CANO CURTO | PAR | 0.33197 | 8.9 | 2.9546
20247 - PREGO DE ACO 15 X 15 C/ CABECA | KG | 1 | 8.67 | 8.67
11522 - PUXADOR CONCHA LATAO CROMADO OU POLIDO P/ PORTA/JAN CORRER C/ FURO P/ CHAVE - 4 X 10CM | UN | 8 | 8.22 | 65.76
11573 - RODIZIO LATAO 6MM C/ ROLAMENTO SKF | UN | 32 | 13.52 | 432.64
11580 - TRILHO QUADRADO ALUMINIO 1/4'' P/ RODIZIOS | M | 10.4 | 9.76 | 101.504
37370 - ALIMENTACAO (ENCARGOS COMPLEMENTARES) *COLETADO CAIXA* | H | 24.056 | 0.6 | 14.4336
37371 - TRANSPORTE (ENCARGOS COMPLEMENTARES) *COLETADO CAIXA* | H | 24.056 | 0.7 | 16.8392
37372 - EXAMES (ENCARGOS COMPLEMENTARES) *COLETADO CAIXA* | H | 24.056 | 0.09 | 2.165
37373 - SEGURO (ENCARGOS COMPLEMENTARES) *COLETADO CAIXA* | H | 24.056 | 0.04 | 0.9622
Total |  |  |  | 1778.7281
Preço de Custo |  |  |  | 2018.4462
Bonificação |  |  | 0% | 0
Preço de Venda |  |  |  | 2018.4462
Item: | CU1369
Serviço: GAVETEIRO EM MDF COR A DEFINIR 04 GAVETAS MEDINDO 101.5X70X60
Unid: UN
Mão de Obra | Unid | Qtde | Custo Unitário | Custo Total
06117 - AJUDANTE DE CARPINTEIRO | H | 10.108 | 8.62 | 87.131
01214 - CARPINTEIRO DE ESQUADRIA | H | 10.108 | 11.31 | 114.3215
Total |  |  |  | 201.4525
Materiais | Unid | Qtde | Custo Unitário | Custo Total
00010 - BALDE PLASTICO CAP 10L | UN | 0.058626 | 6.93 | 0.4063
12893 - BOTA COURO SOLADO DE BORRACHA VULCANIZADA | PAR | 0.27898 | 33.27 | 9.2817
12894 - CAPA P/ CHUVA | UN | 0.27898 | 27.73 | 7.7361
12895 - CAPACETE PLASTICO RIGIDO | UN | 0.27898 | 11.73 | 3.2724
02711 - CARRO-DE-MAO CACAMBA METALICA E PNEU MACICO | UN | 0.058626 | 93.94 | 5.5074
01340 - CHAPA DE LAMINADO MELAMINICO, LISO FOSCO, DE *1,25 X 3,08* M, E = 0,8 MM | M2 | 11.13 | 32.94 | 366.6222
01362 - CHAPA DE MADEIRA COMPENSADA DE PINUS, VIROLA OU EQUIVALENTE, DE *2,2 X 1,6* M, E = 15 MM | M2 | 5.32 | 26.24 | 139.5968
01339 - COLA A BASE DE RESINA SINTETICA PARA CHAPA DE LAMINADO MELAMINICO | KG | 10.54 | 28.57 | 301.1278
02709 - !EM PROCESSO DE DESATIVACAO! ENXADA ESTREITA DE *240 X 230* MM, SEM CABO | UN | 0.058626 | 16 | 0.938
12892 - LUVA RASPA DE COURO, CANO CURTO | PAR | 0.27898 | 8.9 | 2.4829
20247 - PREGO DE ACO 15 X 15 C/ CABECA | KG | 1 | 8.67 | 8.67
11522 - PUXADOR CONCHA LATAO CROMADO OU POLIDO P/ PORTA/JAN CORRER C/ FURO P/ CHAVE - 4 X 10CM | UN | 4 | 8.22 | 32.88
11573 - RODIZIO LATAO 6MM C/ ROLAMENTO SKF | UN | 16 | 13.52 | 216.32
11580 - TRILHO QUADRADO ALUMINIO 1/4'' P/ RODIZIOS | M | 5 | 9.76 | 48.8
37370 - ALIMENTACAO (ENCARGOS COMPLEMENTARES) *COLETADO CAIXA* | H | 20.216 | 0.6 | 12.1296
37371 - TRANSPORTE (ENCARGOS COMPLEMENTARES) *COLETADO CAIXA* | H | 20.216 | 0.7 | 14.1512
37372 - EXAMES (ENCARGOS COMPLEMENTARES) *COLETADO CAIXA* | H | 20.216 | 0.09 | 1.8194
37373 - SEGURO (ENCARGOS COMPLEMENTARES) *COLETADO CAIXA* | H | 20.216 | 0.04 | 0.8086
Total |  |  |  | 1172.5504
Preço de Custo |  |  |  | 1374.0029
Bonificação |  |  | 0% | 0
Preço de Venda |  |  |  | 1374.0029
Item: | CU1370
Serviço: GAVETEIRO EM MDF COR A DEFINIR 04 GAVETAS MEDINDO 53X70X60
Unid: UN
Mão de Obra | Unid | Qtde | Custo Unitário | Custo Total
06117 - AJUDANTE DE CARPINTEIRO | H | 7.3772 | 8.62 | 63.5915
01214 - CARPINTEIRO DE ESQUADRIA | H | 7.3772 | 11.31 | 83.4361
Total |  |  |  | 147.0276
Materiais | Unid | Qtde | Custo Unitário | Custo Total
00010 - BALDE PLASTICO CAP 10L | UN | 0.042788 | 6.93 | 0.2965
12893 - BOTA COURO SOLADO DE BORRACHA VULCANIZADA | PAR | 0.20361 | 33.27 | 6.7741
12894 - CAPA P/ CHUVA | UN | 0.20361 | 27.73 | 5.6461
12895 - CAPACETE PLASTICO RIGIDO | UN | 0.20361 | 11.73 | 2.3884
02711 - CARRO-DE-MAO CACAMBA METALICA E PNEU MACICO | UN | 0.042788 | 93.94 | 4.0195
01340 - CHAPA DE LAMINADO MELAMINICO, LISO FOSCO, DE *1,25 X 3,08* M, E = 0,8 MM | M2 | 6.867 | 32.94 | 226.199
01362 - CHAPA DE MADEIRA COMPENSADA DE PINUS, VIROLA OU EQUIVALENTE, DE *2,2 X 1,6* M, E = 15 MM | M2 | 3.27 | 26.24 | 85.8048
01339 - COLA A BASE DE RESINA SINTETICA PARA CHAPA DE LAMINADO MELAMINICO | KG | 6.886 | 28.57 | 196.733
02709 - !EM PROCESSO DE DESATIVACAO! ENXADA ESTREITA DE *240 X 230* MM, SEM CABO | UN | 0.042788 | 16 | 0.6846
12892 - LUVA RASPA DE COURO, CANO CURTO | PAR | 0.20361 | 8.9 | 1.8121
20247 - PREGO DE ACO 15 X 15 C/ CABECA | KG | 1 | 8.67 | 8.67
11522 - PUXADOR CONCHA LATAO CROMADO OU POLIDO P/ PORTA/JAN CORRER C/ FURO P/ CHAVE - 4 X 10CM | UN | 4 | 8.22 | 32.88
11573 - RODIZIO LATAO 6MM C/ ROLAMENTO SKF | UN | 16 | 13.52 | 216.32
11580 - TRILHO QUADRADO ALUMINIO 1/4'' P/ RODIZIOS | M | 5 | 9.76 | 48.8
37370 - ALIMENTACAO (ENCARGOS COMPLEMENTARES) *COLETADO CAIXA* | H | 14.7544 | 0.6 | 8.8526
37371 - TRANSPORTE (ENCARGOS COMPLEMENTARES) *COLETADO CAIXA* | H | 14.7544 | 0.7 | 10.3281
37372 - EXAMES (ENCARGOS COMPLEMENTARES) *COLETADO CAIXA* | H | 14.7544 | 0.09 | 1.3279
37373 - SEGURO (ENCARGOS COMPLEMENTARES) *COLETADO CAIXA* | H | 14.7544 | 0.04 | 0.5902
Total |  |  |  | 858.1269
Preço de Custo |  |  |  | 1005.1545
Bonificação |  |  | 0% | 0
Preço de Venda |  |  |  | 1005.1545
Item: | CU1371
Serviço: GAVETEIRO EM MDF COR A DEFINIR 08 GAVETAS MEDINDO 100X70X60
Unid: UN
Mão de Obra | Unid | Qtde | Custo Unitário | Custo Total
06117 - AJUDANTE DE CARPINTEIRO | H | 9.3224 | 8.62 | 80.3591
01214 - CARPINTEIRO DE ESQUADRIA | H | 9.3224 | 11.31 | 105.4363
Total |  |  |  | 185.7954
Materiais | Unid | Qtde | Custo Unitário | Custo Total
00010 - BALDE PLASTICO CAP 10L | UN | 0.05407 | 6.93 | 0.3747
12893 - BOTA COURO SOLADO DE BORRACHA VULCANIZADA | PAR | 0.2573 | 33.27 | 8.5603
12894 - CAPA P/ CHUVA | UN | 0.2573 | 27.73 | 7.1349
12895 - CAPACETE PLASTICO RIGIDO | UN | 0.2573 | 11.73 | 3.0181
02711 - CARRO-DE-MAO CACAMBA METALICA E PNEU MACICO | UN | 0.05407 | 93.94 | 5.0793
01340 - CHAPA DE LAMINADO MELAMINICO, LISO FOSCO, DE *1,25 X 3,08* M, E = 0,8 MM | M2 | 11.214 | 32.94 | 369.3892
01362 - CHAPA DE MADEIRA COMPENSADA DE PINUS, VIROLA OU EQUIVALENTE, DE *2,2 X 1,6* M, E = 15 MM | M2 | 5.34 | 26.24 | 140.1216
01339 - COLA A BASE DE RESINA SINTETICA PARA CHAPA DE LAMINADO MELAMINICO | KG | 10.612 | 28.57 | 303.1848
02709 - !EM PROCESSO DE DESATIVACAO! ENXADA ESTREITA DE *240 X 230* MM, SEM CABO | UN | 0.05407 | 16 | 0.8651
12892 - LUVA RASPA DE COURO, CANO CURTO | PAR | 0.2573 | 8.9 | 2.29
20247 - PREGO DE ACO 15 X 15 C/ CABECA | KG | 1 | 8.67 | 8.67
11522 - PUXADOR CONCHA LATAO CROMADO OU POLIDO P/ PORTA/JAN CORRER C/ FURO P/ CHAVE - 4 X 10CM | UN | 8 | 8.22 | 65.76
11573 - RODIZIO LATAO 6MM C/ ROLAMENTO SKF | UN | 32 | 13.52 | 432.64
11580 - TRILHO QUADRADO ALUMINIO 1/4'' P/ RODIZIOS | M | 10 | 9.76 | 97.6
37370 - ALIMENTACAO (ENCARGOS COMPLEMENTARES) *COLETADO CAIXA* | H | 18.6448 | 0.6 | 11.1869
37371 - TRANSPORTE (ENCARGOS COMPLEMENTARES) *COLETADO CAIXA* | H | 18.6448 | 0.7 | 13.0514
37372 - EXAMES (ENCARGOS COMPLEMENTARES) *COLETADO CAIXA* | H | 18.6448 | 0.09 | 1.678
37373 - SEGURO (ENCARGOS COMPLEMENTARES) *COLETADO CAIXA* | H | 18.6448 | 0.04 | 0.7458
Total |  |  |  | 1471.3501
Preço de Custo |  |  |  | 1657.1455
Bonificação |  |  | 0% | 0
Preço de Venda |  |  |  | 1657.1455
Item: | CU1372
Serviço: CAPELA COM JANELA DE CORRER INCOLOR 8MM TEMPERADO COM TUBO 5X5 MEDIDA 280X285
Unid: UN
Mão de Obra | Unid | Qtde | Custo Unitário | Custo Total
06117 - AJUDANTE DE CARPINTEIRO | H | 1.2 | 8.62 | 10.344
01214 - CARPINTEIRO DE ESQUADRIA | H | 1.2 | 11.31 | 13.572
04750 - PEDREIRO | H | 5 | 11.48 | 57.4
06110 - SERRALHEIRO | H | 5 | 10.84 | 54.2
06111 - SERVENTE | H | 5 | 7.68 | 38.4
10489 - VIDRACEIRO | H | 5 | 9.9 | 49.5
Total |  |  |  | 223.416
Materiais | Unid | Qtde | Custo Unitário | Custo Total
00010 - BALDE PLASTICO CAP 10L | UN | 0.06496 | 6.93 | 0.4502
12893 - BOTA COURO SOLADO DE BORRACHA VULCANIZADA | PAR | 0.30912 | 33.27 | 10.2844
00599 - CAIXILHO FIXO ALUMINIO SERIE 25 COMPLETO 60 X 80CM | M2 | 2.65 | 252.72 | 669.708
12894 - CAPA P/ CHUVA | UN | 0.30912 | 27.73 | 8.5719
12895 - CAPACETE PLASTICO RIGIDO | UN | 0.30912 | 11.73 | 3.626
02711 - CARRO-DE-MAO CACAMBA METALICA E PNEU MACICO | UN | 0.06496 | 93.94 | 6.1023
02709 - !EM PROCESSO DE DESATIVACAO! ENXADA ESTREITA DE *240 X 230* MM, SEM CABO | UN | 0.06496 | 16 | 1.0394
12892 - LUVA RASPA DE COURO, CANO CURTO | PAR | 0.30912 | 8.9 | 2.7512
10498 - MASSA PARA VIDRO | KG | 1.5 | 4.41 | 6.615
11522 - PUXADOR CONCHA LATAO CROMADO OU POLIDO P/ PORTA/JAN CORRER C/ FURO P/ CHAVE - 4 X 10CM | UN | 4 | 8.22 | 32.88
11573 - RODIZIO LATAO 6MM C/ ROLAMENTO SKF | UN | 8 | 13.52 | 108.16
11580 - TRILHO QUADRADO ALUMINIO 1/4'' P/ RODIZIOS | M | 10 | 9.76 | 97.6
09869 - TUBO PVC, SOLDAVEL, DN 32 MM, AGUA FRIA (NBR-5648) | M | 5 | 4.82 | 24.1
10506 - VIDRO TEMPERADO INCOLOR E = 8 MM, SEM COLOCACAO | M2 | 9.8 | 137.45 | 1347.01
37370 - ALIMENTACAO (ENCARGOS COMPLEMENTARES) *COLETADO CAIXA* | H | 22.4 | 0.6 | 13.44
37371 - TRANSPORTE (ENCARGOS COMPLEMENTARES) *COLETADO CAIXA* | H | 22.4 | 0.7 | 15.68
37372 - EXAMES (ENCARGOS COMPLEMENTARES) *COLETADO CAIXA* | H | 22.4 | 0.09 | 2.016
37373 - SEGURO (ENCARGOS COMPLEMENTARES) *COLETADO CAIXA* | H | 22.4 | 0.04 | 0.896
Total |  |  |  | 2350.9304
Preço de Custo |  |  |  | 2574.3464
Bonificação |  |  | 0% | 0
Preço de Venda |  |  |  | 2574.3464
Item: | CU1373
Serviço: CAPELA COM JANELA DE ABRIR INCOLOR 8MM TEMPERADO COM TUBO 5/5MM MEDINDO 530X186
Unid: UN
Mão de Obra | Unid | Qtde | Custo Unitário | Custo Total
06117 - AJUDANTE DE CARPINTEIRO | H | 16.4 | 8.62 | 141.368
01214 - CARPINTEIRO DE ESQUADRIA | H | 16.4 | 11.31 | 185.484
04750 - PEDREIRO | H | 5 | 11.48 | 57.4
06110 - SERRALHEIRO | H | 5 | 10.84 | 54.2
06111 - SERVENTE | H | 5 | 7.68 | 38.4
10489 - VIDRACEIRO | H | 5 | 9.9 | 49.5
Total |  |  |  | 526.352
Materiais | Unid | Qtde | Custo Unitário | Custo Total
00010 - BALDE PLASTICO CAP 10L | UN | 0.15312 | 6.93 | 1.0611
12893 - BOTA COURO SOLADO DE BORRACHA VULCANIZADA | PAR | 0.72864 | 33.27 | 24.2419
00599 - CAIXILHO FIXO ALUMINIO SERIE 25 COMPLETO 60 X 80CM | M2 | 4 | 252.72 | 1010.88
12894 - CAPA P/ CHUVA | UN | 0.72864 | 27.73 | 20.2052
12895 - CAPACETE PLASTICO RIGIDO | UN | 0.72864 | 11.73 | 8.5469
02711 - CARRO-DE-MAO CACAMBA METALICA E PNEU MACICO | UN | 0.15312 | 93.94 | 14.3841
11447 - DOBRADICA LATAO CROMADO 3 X 3" C/ ANEIS | UN | 8 | 21.34 | 170.72
02709 - !EM PROCESSO DE DESATIVACAO! ENXADA ESTREITA DE *240 X 230* MM, SEM CABO | UN | 0.15312 | 16 | 2.4499
12892 - LUVA RASPA DE COURO, CANO CURTO | PAR | 0.72864 | 8.9 | 6.4849
10498 - MASSA PARA VIDRO | KG | 1.5 | 4.41 | 6.615
11523 - PUXADOR CONCHA LATAO CROMADO OU POLIDO P/ PORTA/JAN CORRER - 3 X 9CM | UN | 8 | 7.56 | 60.48
10506 - VIDRO TEMPERADO INCOLOR E = 8 MM, SEM COLOCACAO | M2 | 7.3 | 137.45 | 1003.385
37370 - ALIMENTACAO (ENCARGOS COMPLEMENTARES) *COLETADO CAIXA* | H | 52.8 | 0.6 | 31.68
37371 - TRANSPORTE (ENCARGOS COMPLEMENTARES) *COLETADO CAIXA* | H | 52.8 | 0.7 | 36.96
37372 - EXAMES (ENCARGOS COMPLEMENTARES) *COLETADO CAIXA* | H | 52.8 | 0.09 | 4.752
37373 - SEGURO (ENCARGOS COMPLEMENTARES) *COLETADO CAIXA* | H | 52.8 | 0.04 | 2.112
Total |  |  |  | 2404.958
Preço de Custo |  |  |  | 2931.31
Bonificação |  |  | 0% | 0
Preço de Venda |  |  |  | 2931.31
Item: | CU1374
Serviço: SISTEMA DE EXAUSTÃO
Unid: UN
Mão de Obra | Unid | Qtde | Custo Unitário | Custo Total
02436 - ELETRICISTA | H | 10 | 11.48 | 114.8
02701 - MONTADOR (TUBO ACO/EQUIPAMENTOS) | H | 10 | 15.11 | 151.1
06111 - SERVENTE | H | 10 | 7.68 | 76.8
Total |  |  |  | 342.7
Materiais | Unid | Qtde | Custo Unitário | Custo Total
00010 - BALDE PLASTICO CAP 10L | UN | 0.087 | 6.93 | 0.6029
12893 - BOTA COURO SOLADO DE BORRACHA VULCANIZADA | PAR | 0.414 | 33.27 | 13.7738
12894 - CAPA P/ CHUVA | UN | 0.414 | 27.73 | 11.4802
12895 - CAPACETE PLASTICO RIGIDO | UN | 0.414 | 11.73 | 4.8562
02711 - CARRO-DE-MAO CACAMBA METALICA E PNEU MACICO | UN | 0.087 | 93.94 | 8.1728
02709 - !EM PROCESSO DE DESATIVACAO! ENXADA ESTREITA DE *240 X 230* MM, SEM CABO | UN | 0.087 | 16 | 1.392
12892 - LUVA RASPA DE COURO, CANO CURTO | PAR | 0.414 | 8.9 | 3.6846
37370 - ALIMENTACAO (ENCARGOS COMPLEMENTARES) *COLETADO CAIXA* | H | 30 | 0.6 | 18
37371 - TRANSPORTE (ENCARGOS COMPLEMENTARES) *COLETADO CAIXA* | H | 30 | 0.7 | 21
37372 - EXAMES (ENCARGOS COMPLEMENTARES) *COLETADO CAIXA* | H | 30 | 0.09 | 2.7
37373 - SEGURO (ENCARGOS COMPLEMENTARES) *COLETADO CAIXA* | H | 30 | 0.04 | 1.2
IM7421 - SISTEMA DE EXAUSTÃO COM COIFAS | UN | 1 | 40000.71 | 40000.71
Total |  |  |  | 40087.5725
Preço de Custo |  |  |  | 40430.2725
Bonificação |  |  | 0% | 0
Preço de Venda |  |  |  | 40430.2725

## CRONOGRAMA
 | time axis 2014-10-01 to 2015-02-28
UNIVERSIDADE FEDERAL DE UBERLÂNDIA
CRONOGRAMA FÍSICO FINACEIRO
REFORMA DOS LABORATÓRIOS 1XSM
CAMPUS SANTA MÔNICA
ÁREA TOTAL (M2):339,22 m2
| DATA: 11/05/2015 | TAXAS: LS= 90,64 %
DATA BASE - REGIÃO: SINAPI - Belo Horizonte/MG (MES:02/15)
ITEM | DISCRIMINAÇÃO DE SERVIÇOS | VALOR DOS SERVIÇOS (R$) | PESO | Início | Final |  | 2014-10-01: Duração
[7 empty] | Mês1 | [30 empty] | Mês 2 | [27 empty] | Mês 3 | [30 empty] | Mês 4 | [32 empty] | Mês 5
%
01. | ADMINISTRAÇÃO LOCAL E CANTEIRO | 82980.8 | 17.46% | 2014-10-01 | 2015-02-28 | 150 | 2014-10-01: 3.492%; 2014-11-01: 3.492%; 2014-11-29: 3.492%; 2014-12-30: 3.492%; 2015-02-01: 3.492%
02. | LABORATÓRIO LEO | 28057.49 | 5.903% | 2014-10-01 | 2014-11-05 | 35 | 2014-10-01: 3.844%; 2014-11-01: 2.059%
03. | LABORATÓRIO CTEMBIO | 20951.84 | 4.408% | 2014-10-16 | 2014-11-07 | 22 | 2014-10-01: 2%; 2014-11-01: 1.62%
04. | LABORATÓRIO GFEMM | 41298.33 | 8.689% | 2014-11-06 | 2014-12-29 | 53 | 2014-11-01: 3.689%; 2014-11-29: 5%
05. | LABORATÓRIO GPMES | 28180.47 | 5.929% | 2014-12-01 | 2015-01-02 | 32 | 2014-11-29: 3.953%; 2014-12-30: 1.976%
06. | LABORATÓRIO GPOTM | 33788.9 | 7.109% | 2014-12-22 | 2015-02-19 | 59 | 2014-11-29: 1.11%; 2014-12-30: 5%; 2015-02-01: 0.9987%
07. | LABORATORIO LFCABIM | 80735.46 | 16.99% | 2014-10-28 | 2014-12-11 | 44 | 2014-10-01: 2%; 2014-11-01: 10%; 2014-11-29: 5%
08. | LABORATÓRIO LNMIS | 159324.6 | 33.52% | 2014-11-24 | 2015-02-27 | 95 | 2014-11-01: 4.83%; 2014-11-29: 11.5%; 2014-12-30: 11.5%; 2015-02-01: 10%
Total: |  | 475317.89 | 100% |  |  |  | 2014-10-01: 11.34%; 2014-11-01: 25.69%; 2014-11-29: 30.05%; 2014-12-30: 21.97%; 2015-02-01: 14.49%

## HISTOGRAMA
UNIVERSIDADE FEDERAL DE UBERLÂNDIA
CAMPUS SANTA MÔNICA
HISTOGRAMA MDO
OBJETO: REFORMA DOS LABORATÓRIOS BLOCO 1XSM
ÁREA TOTAL (M2):339,22 m2
Nome do recurso | Trabalho( hrs) | Mês 1 (h) | Mês 2 (h) | Mês 3 (h) | Mês 4 (h) | Mês 5 (h)
AUXILIAR DE ELETRICISTA | 120 hrs | 56,88h | 23,12h |  |  | 40h
SERVENTE | 780,93 hrs | 77,82h | 122,32h | 164,75h | 229,62h | 186,43h
PEDREIRO | 5 hrs | 5h
CARPINTEIRO DE FORMAS | 80 hrs |  |  | 74,22h | 5,78h
ALMOXARIFE | 400 hrs | 84,82h | 74,17h | 85,28h | 81,58h | 74,17h
AJUDANTE DE PEDREIRO | 5 hrs | 5h
ARMADOR | 1,2 hrs |  |  |  |  | 1,2h
AUXILIAR DE ELETRICISTA | 499,52 hrs | 147,9h | 141,03h | 79,87h | 106,92h | 23,8h
AUXILIAR DE ENCANADOR OU BOMBEIRO HIDRAULICO | 87,25 hrs | 5,45h |  | 72h | 9,8h
AZULEJISTA OU LADRILHISTA | 38,63 hrs |  | 36,02h | 2,62h
CARPINTEIRO DE ESQUADRIA | 786,38 hrs | 77,82h | 122,32h | 170,22h | 229,62h | 186,43h
CARPINTEIRO DE FORMAS | 4,7 hrs |  | 1,5h | 2h |  | 1,2h
ELETRICISTA OU OFICIAL ELETRICISTA | 708,67 hrs | 233,88h | 145,9h | 126,72h | 135,95h | 66,2h
ENCANADOR OU BOMBEIRO HIDRAULICO | 88,75 hrs | 4,7h |  | 74,78h | 8,87h | 0,4h
ENCARREGADO GERAL | 300 hrs | 183h | 117h
GESSEIRO | 11,77 hrs |  | 11,77h
JARDINEIRO | 1,6 hrs |  |  |  |  | 1,6h
MARMORISTA/GRANITEIRO | 1,33 hrs | 0,87h |  |  | 0,48h
MONTADOR | 3 hrs |  |  |  | 3h
MONTADOR (TUBO ACO/EQUIPAMENTOS) | 88 hrs |  |  | 74,22h | 3,78h | 10h
MOTORISTA DE CAMINHAO - PISO MENSAL (ENCARGO SOCIAL | 0,03 hrs | 0,02h | 0h | 0,02h
OPERADOR DE MAQUINAS E EQUIPAMENTOS | 0,08 hrs |  |  |  |  | 0,08h
PEDREIRO | 335,73 hrs | 81,93h | 126,53h | 60,08h | 22,47h | 44,72h
PINTOR | 286,8 hrs | 31,9h | 66,12h | 103,53h | 53,47h | 31,78h
SERRALHEIRO | 5,52 hrs |  | 1,68h | 2,23h |  | 1,6h
SERVENTE | 651,52 hrs | 105,15h | 200,3h | 192,83h | 57,12h | 96,12h
SOLDADOR | 4,2 hrs |  |  |  | 1,8h | 2,4h
VIDRACEIRO | 38,78 hrs | 5,03h | 5,68h | 16,92h | 8,4h | 2,75h
VIGIA NOTURNO | 400 hrs | 84,82h | 74,17h | 85,28h | 81,58h | 74,17h
OPERADOR DE BETONEIRA ESTACIONARIA/MISTURADOR | 20,37 hrs | 1,28h | 14,55h | 4,33h | 0,18h
AJUDANTE DE ELETRICISTA | 3,08 hrs |  |  | 3,08h
ELETRICISTA | 3,08 hrs |  |  | 3,08h
ENGENHEIRO DE OBRA JUNIOR | 200 hrs | 183h | 17h
ELETRICISTA OU OFICIAL ELETRICISTA | 5,4 hrs |  | 4,4h |  | 1h
AUXILIAR DE ELETRICISTA | 5,4 hrs |  | 4,4h |  | 1h
AJUDANTE DE ELETRICISTA | 2 hrs |  |  | 2h
ELETRICISTA OU OFICIAL ELETRICISTA | 2,9 hrs |  | 1,8h | 1,1h