## PLANILHA
UNIVERSIDADE FEDERAL DE UBERLÂNDIA
PLANILHA ORÇAMENTÁRIA - LABORATÓRIOS DO BLOCO 2GJU
CAMPUS JARDIM UMUARAMA
ÁREA TOTAL (M2): 102,78 m2
| DATA:11/05/2015 |  |  | TAXAS: LS= 90,64 %
DATA BASE - REGIÃO: SINAPI - Belo Horizonte/MG (MES: 02/2015)
Item | Comp | Cod. Cliente | Descricao | Unidade | Quantidade | Materiais | Mao de Obra | Pr. Unitario | Pr. Total
01. |  |  | ADIMINISTRAÇÃO LOCAL E CANTEIR O
01. 01. |  |  | ADMINISTRAÇÃO LOCAL
01. 01. 01. | CZ9685 |  | EQUIPE ADMINISTRATIVA | MÊS | 2 | 314.6 | 12192.4 | 12507 | 25014
01. 02. |  |  | CANTEIRO
01. 02. 01. | CB0009 | 73847/002 | ALUGUEL CONTAINER/ESCRIT/WC C/1 VASO/1 LAV/1 MIC/4 CHUV LARG=2,20M COMPR=6,20M ALT=2,50M CHAPA ACO NERV TRAPEZ FORROC/ISOL TERMO-ACUST CHASSIS REFORC PISO COMPENS NAVAL INCL INSTELETR/HIDRO-SANIT EXCL TRANSP/CARGA/DESCARGA | MES | 2 | 688.08 | 0 | 688.08 | 1376.16
01. 02. 02. | CB0006 | 74209/001 | PLACA DE OBRA EM CHAPA DE ACO GALVANIZADO | M2 | 12 | 262.46 | 27.3 | 289.76 | 3477.12
01. 02. 03. | CZ9691 | 20200 | FERRAMENTAS | M2 | 102.78 | 1.59 | 0 | 1.59 | 163.42
01. 02. 04. | CZ9692 | 21602 | EPI/PPRA/PCMSO/EXAMES (< 20 EMPREGADOS) (A>=200M2) AREAS EDIF.COBERTAS FECHADAS | M2 | 102.78 | 11.63 | 0 | 11.63 | 1195.33
01. 02. 05. |  |  | ANOTAÇÃO RESP TECNICA ART CREA | UN | 1 | 178.34 | 0 | 178.34 | 178.34
TOTAL ITEM: 01 | [8 empty] | 31404.37
02. |  |  | DEMOLIÇÃO
02. 01. 01. | CV0070 | 85333 | RETIRADA DE APARELHOS SANITARIOS | UN | 11 | 2.89 | 9.58 | 12.47 | 137.17
02. 01. 02. | CV0088 | 85377 | DESMONTAGEM E REMOCAO DE DIVISORIAS DE MARMORE OU GRANITO | M2 | 31.53 | 6.6 | 20.51 | 27.11 | 854.77
02. 01. 03. | CV0101 | 85406 | REMOCAO DE AZULEJO E SUBSTRATO DE ADERENCIA EM ARGAMASSA | M2 | 12.25 | 7.96 | 22.07 | 30.03 | 367.86
02. 01. 04. | CV0087 | 85376 | DEMOLICAO DE PISO VINILICO | M2 | 110 | 0.96 | 2.64 | 3.6 | 396
02. 01. 05. | CV0108 | 85413 | REMOCAO DE RODAPE VINILICO OU DE BORRACHA COLADA | M | 75 | 0.43 | 1.34 | 1.77 | 132.75
02. 01. 06. | CV0113 | 85418 | RETIRADA DE TUBULACAO HIDROSSANITARIA EMBUTIDA COM CONEXOES Ø 1/2" A 2" | M | 25 | 1.15 | 4.02 | 5.17 | 129.25
02. 01. 07. | CV0078 | 85367 | DEMOLICAO DE PISO EM LADRILHO COM ARGAMASSA | M2 | 5 | 2.6 | 7.67 | 10.27 | 51.35
02. 01. 08. | CF0004 | 72143 | RETIRADA DE BATENTES DE MADEIRA | UN | 5 | 6.95 | 27.34 | 34.29 | 171.45
02. 01. 09. | CV0061 | 73899/002 | DEMOLICAO DE ALVENARIA DE TIJOLOS FURADOS S/REAPROVEITAMENTO | M3 | 15.8 | 15.92 | 44.14 | 60.06 | 948.94
02. 01. 10. | CZ9693 | 04.014.0095-0 | LOCACAO DE CACAMBA DE ACO TIPO CONTAINER COM 5M3 DE CAPACIDADE,PARA RETIRADA DE ENTULHO DE OBRA,INCLUSIVE CARREGAMENTO,TRANSPORTE E DESCARREGAMENTO,EXCLUSIVE TAXA PARA DESCARGA EMLOCAIS AUTORIZADOS E/OU LICENCIADOS (VIDE ITEM 04.014.0110) | UN | 10 | 225 | 0 | 225 | 2250
TOTAL ITEM: 02 | [8 empty] | 5439.54
03. |  |  | VEDAÇÃO
03. 01. 01. | CH0206 | 83519 | ALVENARIA EMBASAMENTO TIJOLO CERAMICO FURADO 10X20X20 CM | M3 | 0.5 | 203.55 | 162.33 | 365.88 | 182.94
03. 01. 02. | CP0114 | 87499 | ALVENARIA DE VEDAÇÃO DE BLOCOS CERÂMICOS FURADOS NA HORIZONTAL DE 9X14X19CM (ESPESSURA 9CM) DE PAREDES COM ÁREA LÍQUIDA MENOR QUE 6M² SEM VÃOS E ARGAMASSA DE ASSENTAMENTO COM PREPARO EM BETONEIRA. AF_06/2014_P | M2 | 94.43 | 28.51 | 42.09 | 70.6 | 6666.75
03. 01. 03. | CP0022 | 73988/001 | ENCUNHAMENTO (APERTO DE ALVENARIA) EM TIJOLOS CERAMICOS MACICO 5,7X9X19CM 1 VEZ (ESPESSURA 19CM) COM ARGAMASSA TRACO 1:2:8 (CIMENTO, CAL E AREIA) | M | 31.42 | 6.57 | 5.11 | 11.68 | 366.98
03. 01. 04. | CH0210 | 83901 | VERGAS 10X10 CM, PREMOLDADAS C/ CONCRETO FCK=15 MPA (PREPARO MECANICO), ACO CA-50 COM FORMAS TABUA DE PINHO 3A | M | 25.6 | 9.18 | 4.51 | 13.69 | 350.46
03. 01. 05. | CP0069 | 73909/001 | DIVISORIA EM MADEIRA COMPENSADA RESINADA ESPESSURA 6MM, ESTRUTURADA EMMADEIRA DE LEI 3"X3" | M2 | 46.93 | 83.19 | 79.72 | 162.91 | 7645.36
03. 01. 06. | CP0070 | 74229/001 | DIVISORIA EM MARMORE BRANCO POLIDO, ESPESSURA 3 CM, ASSENTADO COM ARGAMASSA TRACO 1:4 (CIMENTO E AREIA), ARREMATE COM CIMENTO BRANCO, EXCLUSIVE FERRAGENS | M2 | 5.6 | 330.91 | 69.91 | 400.82 | 2244.59
TOTAL ITEM: 03 | [8 empty] | 17457.08
04. |  |  | REVESTIMENTO
04. 01. 01. | CT0011 | 74199/001 | CHAPISCO RUSTICO TRACO 1:3 (CIMENTO E AREIA GROSSA), ESPESSURA 2CM, PREPARO MANUAL DA ARGAMASSA | M2 | 199.35 | 9.2 | 13.16 | 22.36 | 4457.46
04. 01. 02. | CT0194 | 87775 | EMBOÇO OU MASSA ÚNICA EM ARGAMASSA TRAÇO 1:2:8, PREPARO MECÂNICO COM BETONEIRA 400 L, APLICADA MANUALMENTE EM PANOS DE FACHADA COM PRESENÇADE VÃOS, ESPESSURA DE 25 MM. AF_06/2014 | M2 | 199.35 | 14.73 | 16.2 | 30.93 | 6165.89
04. 01. 03. | CS0164 | 87255 | REVESTIMENTO CERÂMICO PARA PISO COM PLACAS TIPO GRÊS DE DIMENSÕES 60X60 CM APLICADA EM AMBIENTES DE ÁREA MENOR QUE 5 M2. AF_06/2014 | M2 | 6 | 48.15 | 12.32 | 60.47 | 362.82
04. 01. 04. | CT0138 | 87272 | REVESTIMENTO CERÂMICO PARA PAREDES INTERNAS COM PLACAS TIPO GRÊS OU SEMI-GRÊS DE DIMENSÕES 33X45 CM APLICADAS EM AMBIENTES DE ÁREA MENOR QUE5 M² NA ALTURA INTEIRA DAS PAREDES. AF_06/2014 | M2 | 28 | 34.02 | 13.81 | 47.83 | 1339.24
04. 01. 05. | CS0035 | 72186 | PISO VINILICO SEMIFLEXIVEL PADRAO LISO, ESPESSURA 3,2MM, FIXADO COM COLA | M2 | 96.6 | 99.71 | 3.25 | 102.96 | 9945.93
04. 01. 06. | CS0130 | 84188 | TESTEIRA OU RODAPE VINILICO 6CM FIXADO COM COLA | M | 77.26 | 23.06 | 0.8 | 23.86 | 1843.42
TOTAL ITEM: 04 | [8 empty] | 24114.76
05. |  |  | BANCADAS
05. 01. 01. | CT0112 | 84089 | PEITORIL EM MARMORE BRANCO, LARGURA DE 25CM, ASSENTADO COM ARGAMASSA TRACO 1:3 (CIMENTO E AREIA MEDIA), PREPARO MANUAL DA ARGAMASSA | M | 2.4 | 65.81 | 11.68 | 77.49 | 185.97
05. 01. 02. | CU0860 | 73541 | COLOCACAO BANCA MARMORE/GRANITO/ACO INOX EXCLUSIVE BANCA - P | M | 9.13 | 78.65 | 38.8 | 117.45 | 1072.31
05. 01. 03. | CZ9694 | BAN-TES-005 | TESTEIRA EM GRANITO CINZA ANDORINHA | M | 14 | 7.47 | 0 | 7.47 | 104.58
05. 01. 04. | CZ9695 | BAN-ROD-010 | RODABANCADA EM GRANITO CINZA ANDORINHA H = 10 CM, E = 2 CM | M | 14 | 26.98 | 0 | 26.98 | 377.72
TOTAL ITEM: 05 | [8 empty] | 1740.58
06. |  |  | INSTALAÇÕES HIDRAULICAS
06. 01. 01. | CZ9513 | 07761/ORSE | BARRA DE APOIO PARA SANITÁRIOS DE DEFICIENTES FÍSICOS, DECA 2310 EBR, L=90 CM, OU SIMILAR | UN | 4 | 439.59 | 2.85 | 442.44 | 1769.76
06. 01. 02. | CZ9530 | 18.016.0040-0 | CUBA DE ACO INOXIDAVEL DE 500X400X200MM,EM CHAPA 20.304,VALVULA DE ESCOAMENTO TIPO AMERICANA 1623,SIFAO 1680 1.1/2"X1.1/2",EXCLUSIVE TORNEIRA.FORNECIMENTO E COLOCACAO | UN | 2 | 197.3 | 12.06 | 209.36 | 418.72
06. 01. 03. | CL0692 | 86936 | CUBA DE EMBUTIR DE AÇO INOXIDÁVEL MÉDIA, INCLUSO VÁLVULA TIPO AMERICANA E SIFÃO TIPO GARRAFA EM METAL CROMADO - FORNECIMENTO E INSTALAÇÃO. AF_12/2013 | UN | 1 | 219.51 | 12.46 | 231.97 | 231.97
06. 01. 04. | CL0652 | 86888 | VASO SANITÁRIO SIFONADO COM CAIXA ACOPLADA LOUÇA BRANCA - PADRÃO MÉDIO- FORNECIMENTO E INSTALAÇÃO. AF_12/2013_P | UN | 2 | 290.79 | 12.33 | 303.12 | 606.24
06. 01. 05. | CL0659 | 86895 | BANCADA DE GRANITO CINZA POLIDO PARA LAVATÓRIO 0,50 X 0,60 M - FORNECIMENTO E INSTALAÇÃO. AF_12/2013_P | UN | 2 | 127.67 | 28.28 | 155.95 | 311.9
06. 01. 06. | CL0669 | 86906 | TORNEIRA CROMADA DE MESA, 1/2" OU 3/4", PARA LAVATÓRIO, PADRÃO POPULAR- FORNECIMENTO E INSTALAÇÃO. AF_12/2013 | UN | 2 | 28.44 | 1.37 | 29.81 | 59.62
06. 01. 07. | CL0671 | 86909 | TORNEIRA CROMADA TUBO MÓVEL, DE MESA, 1/2" OU 3/4", PARA PIA DE COZINHA, PADRÃO ALTO - FORNECIMENTO E INSTALAÇÃO. AF_12/2013 | UN | 3 | 57.16 | 2.33 | 59.49 | 178.47
06. 01. 08. | CZ0020 |  | PONTO DE ESGOTO PVC 100MM - MEDIA 1,10M DE TUBO PVC ESGOTO PREDIAL DN 100MM E 1 JOELHO PVC 90GRAUS ESGOTO PREDIAL DN 100MM - FORNECIMENTO E INSTALAÇÃO | PT | 7 | 51.54 | 100.5 | 152.04 | 1064.28
06. 01. 09. | CZ0021 |  | PONTO DE ÁGUA FRIA PVC 1/2 - MEDIA 5,00M DE TUBO DE PVC ROSCAVEL ÁGUA FRIA 1/2 E 2 JOELHOS DE PVC ROSCAVEL 90 GRAUS ÁGUA FRIA 1/2 - FORNECIMENTO E INSTALÇÃO | PT | 9 | 66.36 | 89.02 | 155.38 | 1398.42
TOTAL ITEM: 06 | [8 empty] | 6039.38
07. |  |  | INSTALAÇÃO ELETRICAS
07. 01. 01. | CZ9534 | C4174 | TOMADA P/ CONEXÃO DE REDE C/ CONECTOR RJ 45 C/ ESPELHO EM CAIXA 4 x 4 (INSTALADA) | UN | 14 | 12.1 | 4.16 | 16.26 | 227.64
07. 01. 02. | CJ0423 | 83471 | CONDULETE EM ALUMINIO FUNDIDO 2" TIPO "E" - FORNECIMENTO E INSTALACAO | UN | 37 | 31.89 | 5.74 | 37.63 | 1392.31
07. 01. 03. | CJ0376 | 83407 | ELETRODUTO DE PVC RIGIDO ROSCAVEL DN 32MM (1 1/4") INCL CONEXOES, FORNECIMENTO E INSTALACAO | M | 36 | 7.65 | 9.06 | 16.71 | 601.56
07. 01. 04. | CJ0157 | 72331 | INTERRUPTOR SIMPLES DE EMBUTIR 10A/250V 1 TECLA, SEM PLACA - FORNECIMENTO E INSTALACAO | UN | 10 | 6.28 | 4.16 | 10.44 | 104.4
07. 01. 05. | CJ0158 | 72332 | INTERRUPTOR SIMPLES DE EMBUTIR 10A/250V 2 TECLAS, COM PLACA - FORNECIMENTO E INSTALACAO | UN | 1 | 14.62 | 6.18 | 20.8 | 20.8
07. 01. 06. | CJ0430 | 83467 | INTERRUPTOR SIMPLES DE EMBUTIR 10A/250V 3 TECLAS, COM PLACA - FORNECIMENTO E INSTALACAO | UN | 2 | 20.83 | 10.67 | 31.5 | 63
07. 01. 07. | CJ0433 | 83566 | TOMADA DE EMBUTIR 2P+T 20A/250V C/ PLACA - FORNECIMENTO E INSTALACAO | UN | 76 | 19.78 | 4.02 | 23.8 | 1808.8
07. 01. 08. | CZ9537 | C1661 | LUMINÁRIA FLUORESCENTE COMPLETA ( 2 X 16 )W | UN | 6 | 58.93 | 12.38 | 71.31 | 427.86
07. 01. 09. | CZ9538 | C1638 | LUMINÁRIA FLUORESCENTE COMPLETA (2 X 32)W | UN | 12 | 91.17 | 12.38 | 103.55 | 1242.6
07. 01. 10. | CJ0409 | 83446 | CAIXA DE PASSAGEM 30X30X40 COM TAMPA E DRENO BRITA | UN | 1 | 59.53 | 53.7 | 113.23 | 113.23
07. 01. 11. | CZ9539 | ELE-CON-110 | CONDULETE TIPO X EM ALUMÍNIO PARA ELETRODUTO ROSCADO D = 1" | UN | 18 | 26.09 | 0 | 26.09 | 469.62
07. 01. 12. | CZ0014 |  | BLOCO DE DISTRIBUÇÃO 125A TETRAPOLAR | UN | 1 | 202.1 | 20.14 | 222.24 | 222.24
07. 01. 13. | CZ9540 | C4562 | DISPOSITIVO DE PROTEÇÃO CONTRA SURTOS DE TENSÃO - DPS's - 40 KA/440V | UN | 4 | 106.63 | 0 | 106.63 | 426.52
07. 01. 14. | CJ0033 | 72261 | TERMINAL OU CONECTOR DE PRESSAO - PARA CABO 25MM2 - FORNECIMENTO E INSTALACAO | UN | 9 | 5.6 | 6.04 | 11.64 | 104.76
07. 01. 15. | CZ9544 | ELE-DIS-062 | DISJUNTOR BIPOLAR TERMOMAGNÉTICO 5KA, DE 16A | UN | 24 | 35.71 | 0 | 35.71 | 857.04
07. 01. 16. | CJ0138 | 74130/001 | DISJUNTOR TERMOMAGNETICO MONOPOLAR PADRAO NEMA (AMERICANO) 10 A 30A 240V, FORNECIMENTO E INSTALACAO | UN | 4 | 8.56 | 1.43 | 9.99 | 39.96
07. 01. 17. | CJ0138 | 74130/001 | DISJUNTOR TERMOMAGNETICO MONOPOLAR PADRAO NEMA (AMERICANO) 10 A 30A 240V, FORNECIMENTO E INSTALACAO | UN | 1 | 8.56 | 1.43 | 9.99 | 9.99
07. 01. 18. | CJ0140 | 74130/003 | DISJUNTOR TERMOMAGNETICO BIPOLAR PADRAO NEMA (AMERICANO) 10 A 50A 240V, FORNECIMENTO E INSTALACAO | UN | 1 | 44.56 | 1.72 | 46.28 | 46.28
07. 01. 19. | CZ0014 |  | BLOCO DE DISTRIBUÇÃO 125A TETRAPOLAR | UN | 3 | 202.1 | 20.14 | 222.24 | 666.72
07. 01. 20. | CZ9547 | C4530 | DISJUNTOR DIFERENCIAL DR-16A - 40A, 30mA | UN | 9 | 136.02 | 6.75 | 142.77 | 1284.93
07. 01. 21. | CZ9548 | 15.018.0610-0 | CURVA HORIZONTAL,90º,PARA ELETROCALHA PERFURADA OU LISA,100X50MM.FORNECIMENTO E COLOCACAO | UN | 5 | 7.51 | 14.67 | 22.18 | 110.9
07. 01. 22. | CJ0143 | 74130/006 | DISJUNTOR TERMOMAGNETICO TRIPOLAR PADRAO NEMA (AMERICANO) 125 A 150A 240V, FORNECIMENTO E INSTALACAO | UN | 2 | 244.86 | 8.05 | 252.91 | 505.82
07. 01. 23. | CZ9549 | 10257/ORSE | QDM-03 CAIXA PARA QUADRO DE DISTRIBUIÇÃO, SOBREPOR,METÁLICO, TRATAMENTO ANTICORROSIVO, ESPELHO INTERNO, PORTA E TRINCO PINT A PÓ P | UN | 1 | 2396.22 | 0 | 2396.22 | 2396.22
07. 01. 24. | CJ0014 | 72310 | ELETRODUTO DE ACO GALVANIZADO ELETROLITICO DN 40MM (1 1/2"), TIPO SEMI-PESADO, INCLUSIVE CONEXOES - FORNECIMENTO E INSTALACAO | M | 112 | 18.71 | 15.1 | 33.81 | 3786.72
07. 01. 25. | CJ0017 | 72316 | ELETRODUTO DE ACO GALVANIZADO ELETROLITICO DN 75MM (3"), TIPO SEMI-PESADO, INCLUSIVE CONEXOES - FORNECIMENTO E INSTALACAO | M | 8 | 42.55 | 20.14 | 62.69 | 501.52
07. 01. 26. | IM1555 | 1814 | CURVA FERRO GALVANIZADO 90G ROSCA MACHO/FEMEA REF. 1 1/4" | UN | 18 | 33.78 | 0 | 33.78 | 608.04
07. 01. 27. | CZ9550 | ELE-CAL-005 | ELETROCALHA LISA GALVANIZADA ELETROLÍTICA CHAPA 14 - 100 X 50 MM COM TAMPA, INCLUSIVE CONEXÃO | M | 47 | 44.81 | 0 | 44.81 | 2106.07
07. 01. 28. | CZ9552 | C1165 | DUTO PERFURADO - PERFILADOS CHAPA DE AÇO (38X38)mm | M | 2 | 81.06 | 10.13 | 91.19 | 182.38
07. 01. 29. | CZ9553 | C3482 | TERMINAL OLHAL PARA CABO DE 1,50MM2 À 2,50MM2 | UN | 350 | 0.17 | 1.12 | 1.29 | 451.5
07. 01. 30. | CZ9554 | C3483 | TERMINAL OLHAL PARA CABO DE 4,00MM2 À 6,00MM2 | UN | 48 | 0.32 | 1.12 | 1.44 | 69.12
07. 01. 31. | CZ9557 |  | BUCHA NYLON S-8 C/ PARAFUSO ACO ZINC CAB CHATA ROSCA SOBERBA 4,8 X 50MM | UN | 189 | 0.25 | 0.2 | 0.45 | 85.05
07. 01. 32. | CZ9558 | SPDA-ABR-005 | ABRAÇADEIRA TIPO D, CUNHA | UN | 80 | 2.36 | 0 | 2.36 | 188.8
07. 01. 33. | CJ0393 | 83424 | CABO DE COBRE ISOLAMENTO TERMOPLASTICO 0,6/1KV 50MM2 ANTI-CHAMA - FORNECIMENTO E INSTALACAO | M | 80 | 16.39 | 4.02 | 20.41 | 1632.8
07. 01. 34. | CJ0072 | 73860/009 | CABO DE COBRE ISOLADO PVC 450/750V 4MM2 RESISTENTE A CHAMA - FORNECIMENTO E INSTALACAO | M | 1300 | 1.91 | 1.16 | 3.07 | 3991
07. 01. 35. | CJ0071 | 73860/008 | CABO DE COBRE ISOLADO PVC 450/750V 2,5MM2 RESISTENTE A CHAMA - FORNECIMENTO E INSTALACAO | M | 550 | 1.2 | 0.95 | 2.15 | 1182.5
07. 01. 36. | CJ0070 | 73860/007 | CABO DE COBRE ISOLADO PVC 450/750V 1,5MM2 RESISTENTE A CHAMA - FORNECIMENTO E INSTALACAO | M | 250 | 0.88 | 0.76 | 1.64 | 410
07. 01. 37. | CZ9560 |  | FITA ISOLANTE 19 MMX20M | UN | 9 | 4.21 | 0.17 | 4.38 | 39.42
07. 01. 38. | CZ9561 | CAB-ANI-005 | ANILHA (MARCADOR) PARA IDENTIFICAÇÃO DE CABOS (# 6 MM2) - 500 UN | PÇ | 6 | 17.99 | 0 | 17.99 | 107.94
07. 01. 39. | CZ9562 |  | EQUIPE DE MANUTENÇÃO DAS INSTA LAÇÕES ELETRICAS | DIA | 3 | 46.32 | 161.12 | 207.44 | 622.32
07. 01. 40. | CZ9563 | C4533 | CABO LÓGICO 4 PARES, CATEGORIA 6 - UTP | M | 112 | 2.36 | 2.81 | 5.17 | 579.04
07. 01. 41. | CZ9564 | C2455 | TERMINAL DE PRESSÃO P/ CABOS ATÉ 16MM2 | UN | 9 | 3.42 | 2.25 | 5.67 | 51.03
07. 01. 42. | CZ9565 | ELE-PER-070 | SUPORTE EM CHAPA DE AÇO PARA PERFILADO | UN | 50 | 4.91 | 0 | 4.91 | 245.5
07. 01. 43. | CJ0492 |  | BARRAMENTO PENTE 80A PENTE TRIFASICO | UN | 3 | 78.88 | 2.01 | 80.89 | 242.67
07. 01. 44. | CZ9676 | C2494 | TOMADA VOLTAMP - 30A (MACHO/FÊMEA) | UN | 18 | 43.59 | 8.44 | 52.03 | 936.54
07. 01. 45. | CZ9678 | 08351/ORSE | FORNECIMENTO E INSTALAÇÃO DE PARAFUSO CABEÇA LENTILHA 1/4" X 1/2" (REF. VL 1.68 VALEMAM OU SIMILAR) | UN | 200 | 0.45 | 1.59 | 2.04 | 408
07. 01. 46. | CZ9679 | ELE-PER-080 | VERGALHÃO DE AÇO COM ROSCA TOTAL PARA PERFILADO (DIÂMETRO: 1/4") | M | 30 | 7.39 | 0 | 7.39 | 221.7
TOTAL ITEM: 07 | [8 empty] | 31792.86
08. |  |  | ESQUADRIAS
08. 01. 01. | CF0144 | 84875 | PORTA DE MADEIRA MACICA REGIONAL 1A, DE CORRER P/VIDRO, COM ADUELA E ALIZAR DE 1A, TRILHO E RODIZIOS | M2 | 14.7 | 369.89 | 33.62 | 403.51 | 5931.59
08. 01. 02. | CF0020 | 73910/005 | PORTA DE MADEIRA COMPENSADA LISA PARA PINTURA, 80X210X3,5CM, INCLUSO ADUELA 2A, ALIZAR 2A E DOBRADICAS | UN | 1 | 213.77 | 66.85 | 280.62 | 280.62
08. 01. 03. | CF0022 | 73910/007 | PORTA DE MADEIRA COMPENSADA LISA PARA CERA OU VERNIZ, 90X210X3,5CM, INCLUSO ADUELA 1A, ALIZAR 1A E DOBRADICAS COM ANEL | UN | 2 | 362.03 | 68.08 | 430.11 | 860.22
08. 01. 04. | CF0170 | 84880 | FECHADURA BICO DE PAPAGAIO PARA PORTA DE CORRER INTERNA, CHAVE BIPARTIDA, ACABAMENTO PADRAO MEDIO | UN | 8 | 79.86 | 15.94 | 95.8 | 766.4
08. 01. 05. | CF0084 | 74070/001 | FECHADURA DE EMBUTIR COMPLETA, PARA PORTAS INTERNAS, PADRAO DE ACABAMENTO SUPERIOR | UN | 3 | 143.56 | 25.9 | 169.46 | 508.38
08. 01. 06. | CR0021 | 6081 | PINTURA VERNIZ POLIURETANO BRILHANTE EM MADEIRA, TRES DEMAOS | M2 | 41.08 | 7.89 | 6.76 | 14.65 | 601.82
TOTAL ITEM: 08 | [8 empty] | 8949.03
09. |  |  | PINTURA
09. 01. 01. | CR0139 | 88497 | APLICAÇÃO E LIXAMENTO DE MASSA LÁTEX EM PAREDES, DUAS DEMÃOS. AF_06/2014 | M2 | 239.18 | 6.18 | 4.35 | 10.53 | 2518.56
09. 01. 02. | CR0132 | 88486 | APLICAÇÃO MANUAL DE PINTURA COM TINTA LÁTEX PVA EM TETO, DUAS DEMÃOS.AF_06/2014 | M2 | 102.78 | 4.62 | 2.37 | 6.99 | 718.43
09. 01. 03. | CR0133 | 88487 | APLICAÇÃO MANUAL DE PINTURA COM TINTA LÁTEX PVA EM PAREDES, DUAS DEMÃOS. AF_06/2014 | M2 | 308.72 | 4.47 | 1.81 | 6.28 | 1938.76
09. 01. 04. | CR0034 | 73924/001 | PINTURA ESMALTE ALTO BRILHO, DUAS DEMAOS, SOBRE SUPERFICIE METALICA | M2 | 69.89 | 9.96 | 9.41 | 19.37 | 1353.76
TOTAL ITEM: 09 | [8 empty] | 6529.51
10. |  |  | EQUIPAMENTO
10. 01. 01. | CZ9555 | C3861 | SPLIT SYSTEM COMPLETO C/ CONTROLE REMOTO - CAP. 1,50 TR (FORNECIMENTO E MONTAGEM) | UN | 5 | 3272.25 | 0 | 3272.25 | 16361.25
10. 01. 02. | CZ9684 | 18.034.0075-0 | EXAUSTORES CENTRIFUGOS,TIPO LIMIT LOAD,SIMPLES ASPIRACAO E ACIONAMENTO INDIRETO,FABRICADO EM CHAPA DE ACO CARBONO,5CV/220V.FORNECIMENTO E COLOCACAO | UN | 2 | 3483.34 | 51.69 | 3535.03 | 7070.06
10. 01. 03. | CU1365 |  | CONTROLE DE ACESSO TIPO FINGER | UN | 2 | 1578.03 | 0 | 1578.03 | 3156.06
TOTAL ITEM: 10 | [8 empty] | 26587.37
11. |  |  | SERVIÇOS COMPLEMENTARES
11. 01. 01. | CU0048 | 9537 | LIMPEZA FINAL DA OBRA | M2 | 102.78 | 0.61 | 1.07 | 1.68 | 172.67
TOTAL ITEM: 11 | [8 empty] | 172.67
TOTAL DA PLANILHA: | [8 empty] | 160227.15
BDI (25,42%) | [8 empty] | 33968.1486
BDI EQUIPAMENTOS (14,21%) | [8 empty] | 3778.1996
TOTAL DA PLANILHA COM BDI: | [8 empty] | 194195.2986
PREÇO/M²: | [8 empty] | 1889.4269

## BDI EQUIP
UNIVERSIDADE FEDERAL DE UBERLÂNDIA
CAMPUS JARDIM UMUARAMA
OBJETO: REFORMA DOS LABORATÓRIOS BLOCO 2GJU
ÁREA TOTAL (M2):102,78 m2
COMPOSIÇÃO DO BDI EQUIPAMENTOS
Fórmula para Integração do BDI (Bonificação e Despesas Indiretas): Conforme Acordão 2.369/2011 e revisão 2622-37/13( TC 036.076/2011-2)
Itens Componentes do BDI:
| 1. | Administração Central da Contratada (AC%) ...................................................... |  |  | 3.45%
| 2. | Encargos Financeiros (EF%) ..................................................................................... |  |  | 0.85%
[6 empty] | Garantia | 0% | 0.42% | 0.21%
| 3. | Taxa de Risco, Seguros e Garantia (RG%) ........................................................................... |  |  | 1.06% | Risco | 0% | 2.05% | 0.97%
| 3.1 |  | Taxa de Risco ............................................................................................................................... | 0.85% |  | Despesas Financeiras | 0% | 1.2% | 0.59%
| 3.2 |  | Seguros e Garantias .................................................................................................... | 0.48% |  | Adm Central | 0.11% | 8.03% | 4.07%
[6 empty] | Lucro | 3.83% | 9.96% | 6.9%
| 4. | Lucro (L%) .......................................................................................................... |  |  | 5.11% | Tributos | 6.03% | 9.03% | 7.65%
[6 empty] | Cofins | 3% | 3% | 3%
| 5. | Impostos e Tributos (IT%) ............................................................................................ |  |  | 3% | PIS | 0.65% | 0.65% | 0.65%
|  |  | PIS ................................................................................................................... | 0% |  | ISS | 2% | 5% | 3.62%
|  |  | Seguridade Social (COFINS) ............................................................................................. | 0% |  | CPMF | 0.38% | 0.38% | 0.38%
|  |  | CPMF ........................................................................................................... |  |  | BDI - Faixa referencial | 16.36% | 28.87% | 22.61%
Percentuais Variáveis
|  |  | CSLL ............................................................................................................. | 0%
|  |  | IRPJ ............................................................................................................. | 0%
|  |  | ISSQN ........................................................................................................... | 3% | ³
|  |  | Outros (especificar) ................................................................................................ | 0%
| 6. | BDI sobre o Custo Total Direto da Obra ............................................................................................ |  |  | 14.21%
Note on A1: FR22209: =(((1+SELIC)^(1/365)^Período)-1)
Note on G30: FR22209: Valor retirado do site da Receita Federal do Brasil.
Note on G31: FR22209: Valor retirado do site da Receita Federal do Brasil.
Note on G32: FR22209: Código tributário municipal. Considerar 50% do valor da taxa (desconto obtido para prestação de serviços que envolvam compra de material)

## BDI SERV
UNIVERSIDADE FEDERAL DE UBERLÂNDIA
CAMPUS JARDIM UMUARAM
OBJETO: REFORMA DOS LABORATÓRIOS BLOCO 2GJU
ÁREA TOTAL (M2):102,78 m2
COMPOSIÇÃO DO BDI
Fórmula para Integração do BDI (Bonificação e Despesas Indiretas): Conforme Acordão 2.369/2011 e revisão 2622-37/13( TC 036.076/2011-2)
Itens Componentes do BDI:
| 1. | Administração Central da Contratada (AC%) ...................................................... |  |  | 4.48%
| 2. | Encargos Financeiros (EF%) ..................................................................................... |  |  | 1.41%
| 3. | Taxa de Risco, Seguros e Garantia (RG%) ........................................................................... |  |  | 2.47%
| 3.1 |  | Taxa de Risco ............................................................................................................................... | 1.5%
| 3.2 |  | Seguros e Garantias .................................................................................................... | 0.97%
| 4. | Lucro (L%) .......................................................................................................... |  |  | 7.9%
| 5. | Impostos e Tributos (IT%) ............................................................................................ |  |  | 6.65%
|  |  | PIS ................................................................................................................... | 0.65%
|  |  | Seguridade Social (COFINS) ............................................................................................. | 3%
Percentuais Variáveis
|  |  | CSLL ............................................................................................................. | 0%
|  |  | IRPJ ............................................................................................................. | 0%
|  |  | ISSQN ........................................................................................................... | 3% | ³
|  |  | Outros (especificar) ................................................................................................ | 0%
| 6. | BDI sobre o Custo Total Direto da Obra ............................................................................................ |  |  | 25.42%
Note on A1: FR22209: =(((1+SELIC)^(1/365)^Período)-1)

## COMPOSIÇÕES
UNIVERSIDADE FEDERAL DE UBERLÂNDIA
CAMPUS JARDIM UMUARAMA
COMPOSIÇÃO DE PREÇOS
OBJETO: REFORMA DOS LABORATÓRIOS BLOCO 2GJU
ÁREA TOTAL (M2):102,78 m2
Item: 01. 01. 01. | CZ9685
Serviço: EQUIPE ADMINISTRATIVA
Unid: MÊS
Mão de Obra | Unid | Qtde | Custo Unitário | Custo Total
IH9007 - ALMOXARIFE | H | 200 | 13.95 | 2790
IH9008 - ENGENHEIRO CIVIL DE OBRA PLENO | H | 50 | 73.09 | 3654.5
IH9009 - ENCARREGADO GERAL DE OBRAS | H | 150 | 21.79 | 3268.5
Total |  |  |  | 9713
Materiais | Unid | Qtde | Custo Unitário | Custo Total
CU1239 - VIGIA NOTURNO COM ENCARGOS COMPLEMENTARES | H | 220 | 12.7 | 2794
Total |  |  |  | 2794
Preço de Custo |  |  |  | 12507
Bonificação |  |  | 0% | 0
Preço de Venda |  |  |  | 12507
Item: 01. 02. 01. | CB0009
Serviço: ALUGUEL CONTAINER/ESCRIT/WC C/1 VASO/1 LAV/1 MIC/4 CHUV LARG=2,20M COMPR=6,20M ALT=2,50M CHAPA ACO NERV TRAPEZ FORROC/ISOL TERMO-ACUST CHASSIS REFORC PISO COMPENS NAVAL INCL INSTELETR/HIDRO-SANIT EXCL TRANSP/CARGA/DESCARGA
Unid: MES
Equipamentos | Unid | Qtde | Custo Unitário | Custo Total
IE0151 - CONTAINER 2,30 X 6,00 M, ALT. 2,50 M, COM 1 SANITARIO, PARA ESCRITORIO, COMPLETO, SEM DIVISORIAS INTERNAS (LOCACAO) | MES | 1 | 650 | 650
Total |  |  |  | 650
Materiais | Unid | Qtde | Custo Unitário | Custo Total
IM1111 - CHUVEIRO PLASTICO BRANCO SIMPLES, 5'' - AGUA FRIA - PARA ACOPLAR EM HASTE 1/2' | UN | 0.4 | 3.87 | 1.548
IM3184 - LAVATORIO LOUCA BRANCA SUSPENSO *40 X 30* CM | UN | 0.1 | 60.73 | 6.073
IM3552 - MICTORIO SIFONADO LOUCA BRANCA SEM COMPLEMENTOS | UN | 0.1 | 211.54 | 21.154
IM6655 - BACIA SANITARIA (VASO) CONVENCIONAL DE LOUCA BRANCA | UN | 0.1 | 93.05 | 9.305
Total |  |  |  | 38.08
Preço de Custo |  |  |  | 688.08
Bonificação |  |  | 0% | 0
Preço de Venda |  |  |  | 688.08
Item: 01. 02. 02. | CB0006
Serviço: PLACA DE OBRA EM CHAPA DE ACO GALVANIZADO
Unid: M2
Materiais | Unid | Qtde | Custo Unitário | Custo Total
CH0073 - CONCRETO NAO ESTRUTURAL, CONSUMO 150KG/M3, PREPARO COM BETONEIRA, SEMLANCAMENTO | M3 | 0.01 | 218.8822 | 2.1888
CU1180 - CARPINTEIRO DE FORMAS COM ENCARGOS COMPLEMENTARES | H | 1 | 14.3754 | 14.3754
CU1243 - SERVENTE COM ENCARGOS COMPLEMENTARES | H | 2 | 10.5754 | 21.1508
IM3780 - PECA DE MADEIRA DE LEI *2,5 X 7,5* CM (1" X 3"), NÃO APARELHADA, (P/TELHADO) | M | 1 | 4.65 | 4.65
IM3834 - PECA DE MADEIRA NATIVA / REGIONAL 7,5 X 7,5CM (3X3) NAO APARELHADA (P/FORMA) | M | 4 | 4.16 | 16.64
IM4003 - PLACA DE OBRA (PARA CONSTRUCAO CIVIL) EM CHAPA GALVANIZADA *Nº 22*, DE *2,0 X 1,125* M | M2 | 1 | 230 | 230
IM4250 - PREGO POLIDO COM CABECA 18 X 30 | KG | 0.11 | 6.95 | 0.7645
Total |  |  |  | 289.7695
Preço de Custo |  |  |  | 289.7695
Bonificação |  |  | 0% | 0
Preço de Venda |  |  |  | 289.7695
Item: 01. 02. 03. | CZ9691
Serviço: FERRAMENTAS
Unid: M2
Materiais | Unid | Qtde | Custo Unitário | Custo Total
IM9015 - FERRAMENTAS ( COMPOSIÇÃO AUXILIAR ) | m2 | 1 | 1.59 | 1.59
Total |  |  |  | 1.59
Preço de Custo |  |  |  | 1.59
Bonificação |  |  | 0% | 0
Preço de Venda |  |  |  | 1.59
Item: 01. 02. 04. | CZ9692
Serviço: EPI/PPRA/PCMSO/EXAMES (< 20 EMPREGADOS) (A>=200M2) AREAS EDIF.COBERTAS FECHADAS
Unid: M2
Materiais | Unid | Qtde | Custo Unitário | Custo Total
IM9294 - E.P.I/P.P.R.A (COMP. AUXILIAR) | m2 | 1 | 11.63 | 11.63
Total |  |  |  | 11.63
Preço de Custo |  |  |  | 11.63
Bonificação |  |  | 0% | 0
Preço de Venda |  |  |  | 11.63
Item: 02. 01. 01. | CV0070
Serviço: RETIRADA DE APARELHOS SANITARIOS
Unid: UN
Materiais | Unid | Qtde | Custo Unitário | Custo Total
CU1185 - ENCANADOR OU BOMBEIRO HIDRÁULICO COM ENCARGOS COMPLEMENTARES | H | 0.5 | 14.8035 | 7.4018
CU1243 - SERVENTE COM ENCARGOS COMPLEMENTARES | H | 0.5 | 10.5754 | 5.2877
Total |  |  |  | 12.6895
Preço de Custo |  |  |  | 12.6895
Bonificação |  |  | 0% | 0
Preço de Venda |  |  |  | 12.6895
Item: 02. 01. 02. | CV0088
Serviço: DESMONTAGEM E REMOCAO DE DIVISORIAS DE MARMORE OU GRANITO
Unid: M2
Materiais | Unid | Qtde | Custo Unitário | Custo Total
CU1191 - MARMORISTA/GRANITEIRO COM ENCARGOS COMPLEMENTARES | H | 0.96 | 14.1735 | 13.6066
CU1243 - SERVENTE COM ENCARGOS COMPLEMENTARES | H | 1.32 | 10.5754 | 13.9595
Total |  |  |  | 27.5661
Preço de Custo |  |  |  | 27.5661
Bonificação |  |  | 0% | 0
Preço de Venda |  |  |  | 27.5661
Item: 02. 01. 03. | CV0101
Serviço: REMOCAO DE AZULEJO E SUBSTRATO DE ADERENCIA EM ARGAMASSA
Unid: M2
Materiais | Unid | Qtde | Custo Unitário | Custo Total
CU1223 - PEDREIRO COM ENCARGOS COMPLEMENTARES | H | 0.25 | 14.8035 | 3.7009
CU1243 - SERVENTE COM ENCARGOS COMPLEMENTARES | H | 2.5 | 10.5754 | 26.4385
Total |  |  |  | 30.1394
Preço de Custo |  |  |  | 30.1394
Bonificação |  |  | 0% | 0
Preço de Venda |  |  |  | 30.1394
Item: 02. 01. 04. | CV0087
Serviço: DEMOLICAO DE PISO VINILICO
Unid: M2
Materiais | Unid | Qtde | Custo Unitário | Custo Total
CU1223 - PEDREIRO COM ENCARGOS COMPLEMENTARES | H | 0.03 | 14.8035 | 0.4441
CU1243 - SERVENTE COM ENCARGOS COMPLEMENTARES | H | 0.3 | 10.5754 | 3.1726
Total |  |  |  | 3.6167
Preço de Custo |  |  |  | 3.6167
Bonificação |  |  | 0% | 0
Preço de Venda |  |  |  | 3.6167
Item: 02. 01. 05. | CV0108
Serviço: REMOCAO DE RODAPE VINILICO OU DE BORRACHA COLADA
Unid: M
Materiais | Unid | Qtde | Custo Unitário | Custo Total
CU1223 - PEDREIRO COM ENCARGOS COMPLEMENTARES | H | 0.05 | 14.8035 | 0.7402
CU1243 - SERVENTE COM ENCARGOS COMPLEMENTARES | H | 0.1 | 10.5754 | 1.0575
Total |  |  |  | 1.7977
Preço de Custo |  |  |  | 1.7977
Bonificação |  |  | 0% | 0
Preço de Venda |  |  |  | 1.7977
Item: 02. 01. 06. | CV0113
Serviço: RETIRADA DE TUBULACAO HIDROSSANITARIA EMBUTIDA COM CONEXOES Ø 1/2" A 2"
Unid: M
Materiais | Unid | Qtde | Custo Unitário | Custo Total
CU1166 - AUXILIAR DE ENCANADOR OU BOMBEIRO HIDRÁULICO COM ENCARGOS COMPLEMENTARES | H | 0.2 | 12.1135 | 2.4227
CU1185 - ENCANADOR OU BOMBEIRO HIDRÁULICO COM ENCARGOS COMPLEMENTARES | H | 0.2 | 14.8035 | 2.9607
Total |  |  |  | 5.3834
Preço de Custo |  |  |  | 5.3834
Bonificação |  |  | 0% | 0
Preço de Venda |  |  |  | 5.3834
Item: 02. 01. 07. | CV0078
Serviço: DEMOLICAO DE PISO EM LADRILHO COM ARGAMASSA
Unid: M2
Materiais | Unid | Qtde | Custo Unitário | Custo Total
CU1223 - PEDREIRO COM ENCARGOS COMPLEMENTARES | H | 0.2 | 14.8035 | 2.9607
CU1243 - SERVENTE COM ENCARGOS COMPLEMENTARES | H | 0.7 | 10.5754 | 7.4028
Total |  |  |  | 10.3635
Preço de Custo |  |  |  | 10.3635
Bonificação |  |  | 0% | 0
Preço de Venda |  |  |  | 10.3635
Item: 02. 01. 08. | CF0004
Serviço: RETIRADA DE BATENTES DE MADEIRA
Unid: UN
Materiais | Unid | Qtde | Custo Unitário | Custo Total
CU1179 - CARPINTEIRO DE ESQUADRIA COM ENCARGOS COMPLEMENTARES | H | 1.2 | 14.6435 | 17.5722
CU1223 - PEDREIRO COM ENCARGOS COMPLEMENTARES | H | 1.2 | 14.8035 | 17.7642
Total |  |  |  | 35.3364
Preço de Custo |  |  |  | 35.3364
Bonificação |  |  | 0% | 0
Preço de Venda |  |  |  | 35.3364
Item: 02. 01. 09. | CV0061
Serviço: DEMOLICAO DE ALVENARIA DE TIJOLOS FURADOS S/REAPROVEITAMENTO
Unid: M3
Materiais | Unid | Qtde | Custo Unitário | Custo Total
CU1223 - PEDREIRO COM ENCARGOS COMPLEMENTARES | H | 0.5 | 14.8035 | 7.4018
CU1243 - SERVENTE COM ENCARGOS COMPLEMENTARES | H | 5 | 10.5754 | 52.877
Total |  |  |  | 60.2788
Preço de Custo |  |  |  | 60.2788
Bonificação |  |  | 0% | 0
Preço de Venda |  |  |  | 60.2788
Item: 02. 01. 10. | CZ9693
Serviço: LOCACAO DE CACAMBA DE ACO TIPO CONTAINER COM 5M3 DE CAPACIDADE,PARA RETIRADA DE ENTULHO DE OBRA,INCLUSIVE CARREGAMENTO,TRANSPORTE E DESCARREGAMENTO,EXCLUSIVE TAXA PARA DESCARGA EMLOCAIS AUTORIZADOS E/OU LICENCIADOS (VIDE ITEM 04.014.0110)
Unid: UN
Materiais | Unid | Qtde | Custo Unitário | Custo Total
IN9015 - ALUGUEL CACAMBA DE ACO TIPO CONTAINER C/5M3 CAPAC.P/RETIRADA ENTULHO OBRA,INCLUSIVE CARREGAM.,TRANSP.E DESCARREGAMENTO | UN | 1 | 225 | 225
Total |  |  |  | 225
Preço de Custo |  |  |  | 225
Bonificação |  |  | 0% | 0
Preço de Venda |  |  |  | 225
Item: 03. 01. 01. | CH0206
Serviço: ALVENARIA EMBASAMENTO TIJOLO CERAMICO FURADO 10X20X20 CM
Unid: M3
Materiais | Unid | Qtde | Custo Unitário | Custo Total
CU1223 - PEDREIRO COM ENCARGOS COMPLEMENTARES | H | 7.5 | 14.8035 | 111.0263
CU1243 - SERVENTE COM ENCARGOS COMPLEMENTARES | H | 7.5 | 10.5754 | 79.3155
CU1250 - ARGAMASSA TRAÇO 1:4 (CIMENTO E AREIA MÉDIA), PREPARO MANUAL. AF_08/2014 | M3 | 0.17 | 361.9265 | 61.5275
IM5570 - BLOCO CERAMICO (ALVENARIA DE VEDACAO), 8 FUROS, DE 9 X 19 X 19 CM | UN | 250 | 0.46 | 115
Total |  |  |  | 366.8693
Preço de Custo |  |  |  | 366.8693
Bonificação |  |  | 0% | 0
Preço de Venda |  |  |  | 366.8693
Item: 03. 01. 02. | CP0114
Serviço: ALVENARIA DE VEDAÇÃO DE BLOCOS CERÂMICOS FURADOS NA HORIZONTAL DE 9X14X19CM (ESPESSURA 9CM) DE PAREDES COM ÁREA LÍQUIDA MENOR QUE 6M² SEM VÃOS E ARGAMASSA DE ASSENTAMENTO COM PREPARO EM BETONEIRA. AF_06/2014_P
Unid: M2
Materiais | Unid | Qtde | Custo Unitário | Custo Total
CU1024 - ARGAMASSA TRAÇO 1:2:8 (CIMENTO, CAL E AREIA MÉDIA) PARA EMBOÇO/MASSA ÚNICA/ASSENTAMENTO DE ALVENARIA DE VEDAÇÃO, PREPARO MECÂNICO COM BETONEIRA 400 L. AF_06/2014 | M3 | 0.0106 | 347.2131 | 3.6805
CU1223 - PEDREIRO COM ENCARGOS COMPLEMENTARES | H | 2.72 | 14.8035 | 40.2655
CU1243 - SERVENTE COM ENCARGOS COMPLEMENTARES | H | 1.36 | 10.5754 | 14.3825
IM5568 - BLOCO CERAMICO (ALVENARIA VEDACAO), 6 FUROS, DE 9 X 14 X 19 CM | UN | 37.24 | 0.32 | 11.9168
IM7128 - TELA DE ACO SOLDADA GALVANIZADA PARA ALVENARIA, FIO 1,20 A 1,70 DE DIAMETRO, MALHA 15 X 15 MM, LARGURA 7,5 CM E COMPRIMENTO 50,0 CM | M | 1.09 | 1.16 | 1.2644
IM7351 - PINO DE ACO COM FURO, HASTE = 27 MM (ACAO DIRETA) | CENTO | 0.0131 | 38.21 | 0.5006
Total |  |  |  | 72.0103
Preço de Custo |  |  |  | 72.0103
Bonificação |  |  | 0% | 0
Preço de Venda |  |  |  | 72.0103
Item: 03. 01. 03. | CP0022
Serviço: ENCUNHAMENTO (APERTO DE ALVENARIA) EM TIJOLOS CERAMICOS MACICO 5,7X9X19CM 1 VEZ (ESPESSURA 19CM) COM ARGAMASSA TRACO 1:2:8 (CIMENTO, CAL E AREIA)
Unid: M
Materiais | Unid | Qtde | Custo Unitário | Custo Total
CU1071 - ARGAMASSA TRAÇO 1:2:8 (CIMENTO, CAL E AREIA MÉDIA) PARA EMBOÇO/MASSA ÚNICA/ASSENTAMENTO DE ALVENARIA DE VEDAÇÃO, PREPARO MANUAL. AF_06/2014 | M3 | 0.006 | 409.3121 | 2.4559
CU1223 - PEDREIRO COM ENCARGOS COMPLEMENTARES | H | 0.3 | 14.8035 | 4.4411
CU1243 - SERVENTE COM ENCARGOS COMPLEMENTARES | H | 0.15 | 10.5754 | 1.5863
IM5575 - TIJOLO CERAMICO MACICO *5 X 10 X 20* CM | UN | 12 | 0.29 | 3.48
Total |  |  |  | 11.9633
Preço de Custo |  |  |  | 11.9633
Bonificação |  |  | 0% | 0
Preço de Venda |  |  |  | 11.9633
Item: 03. 01. 04. | CH0210
Serviço: VERGAS 10X10 CM, PREMOLDADAS C/ CONCRETO FCK=15 MPA (PREPARO MECANICO), ACO CA-50 COM FORMAS TABUA DE PINHO 3A
Unid: M
Materiais | Unid | Qtde | Custo Unitário | Custo Total
CH0069 - ARMACAO ACO CA-50, DIAM. 6,3 (1/4) À 12,5MM(1/2) -FORNECIMENTO/ CORTE(PERDA DE 10%) / DOBRA / COLOCAÇÃO. | KG | 0.72 | 7.5283 | 5.4204
CH0075 - CONCRETO FCK=15MPA, PREPARO COM BETONEIRA, SEM LANCAMENTO | M3 | 0.01 | 312.8054 | 3.1281
CU1158 - AJUDANTE DE CARPINTEIRO COM ENCARGOS COMPLEMENTARES | H | 0.123 | 12.1135 | 1.49
CU1180 - CARPINTEIRO DE FORMAS COM ENCARGOS COMPLEMENTARES | H | 0.075 | 14.3754 | 1.0782
CU1223 - PEDREIRO COM ENCARGOS COMPLEMENTARES | H | 0.02 | 14.8035 | 0.2961
CU1243 - SERVENTE COM ENCARGOS COMPLEMENTARES | H | 0.06 | 10.5754 | 0.6345
IM4246 - PREGO POLIDO COM CABECA 17 X 27 | KG | 0.01 | 7.58 | 0.0758
IM4890 - TABUA MADEIRA 2A QUALIDADE 2,5 X 30,0CM (1 X 12") NAO APARELHADA | M | 0.2219 | 10.02 | 2.2234
Total |  |  |  | 14.3465
Preço de Custo |  |  |  | 14.3465
Bonificação |  |  | 0% | 0
Preço de Venda |  |  |  | 14.3465
Item: 03. 01. 05. | CP0069
Serviço: DIVISORIA EM MADEIRA COMPENSADA RESINADA ESPESSURA 6MM, ESTRUTURADA EMMADEIRA DE LEI 3"X3"
Unid: M2
Materiais | Unid | Qtde | Custo Unitário | Custo Total
CU1158 - AJUDANTE DE CARPINTEIRO COM ENCARGOS COMPLEMENTARES | H | 4 | 12.1135 | 48.454
CU1179 - CARPINTEIRO DE ESQUADRIA COM ENCARGOS COMPLEMENTARES | H | 4 | 14.6435 | 58.574
IM1046 - CHAPA DE MADEIRA COMPENSADA RESINADA PARA FORMA DE CONCRETO, DE *2,2 X 1,1* M, E = 6 MM | UN | 0.90909 | 15.16 | 13.7818
IM3773 - PECA DE MADEIRA DE LEI *7,5 X 7,5* CM, NÃO APARELHADA, (P/TELHADO, ESTRUTURAS PERMANENTES) | M | 3.6 | 11.91 | 42.876
IM4243 - PREGO POLIDO COM CABECA 16 X 24 | KG | 0.4 | 8.44 | 3.376
Total |  |  |  | 167.0618
Preço de Custo |  |  |  | 167.0618
Bonificação |  |  | 0% | 0
Preço de Venda |  |  |  | 167.0618
Item: 03. 01. 06. | CP0070
Serviço: DIVISORIA EM MARMORE BRANCO POLIDO, ESPESSURA 3 CM, ASSENTADO COM ARGAMASSA TRACO 1:4 (CIMENTO E AREIA), ARREMATE COM CIMENTO BRANCO, EXCLUSIVE FERRAGENS
Unid: M2
Materiais | Unid | Qtde | Custo Unitário | Custo Total
CU1191 - MARMORISTA/GRANITEIRO COM ENCARGOS COMPLEMENTARES | H | 4.8 | 14.1735 | 68.0328
CU1243 - SERVENTE COM ENCARGOS COMPLEMENTARES | H | 2.3 | 10.5754 | 24.3234
CU1250 - ARGAMASSA TRAÇO 1:4 (CIMENTO E AREIA MÉDIA), PREPARO MANUAL. AF_08/2014 | M3 | 0.0033 | 361.9265 | 1.1944
IM1117 - CIMENTO BRANCO | KG | 0.7 | 2.58 | 1.806
IM3502 - MARMORE BRANCO POLIDO P/ DIVISORIAS E = 3CM | M2 | 1 | 307.67 | 307.67
Total |  |  |  | 403.0266
Preço de Custo |  |  |  | 403.0266
Bonificação |  |  | 0% | 0
Preço de Venda |  |  |  | 403.0266
Item: 04. 01. 01. | CT0011
Serviço: CHAPISCO RUSTICO TRACO 1:3 (CIMENTO E AREIA GROSSA), ESPESSURA 2CM, PREPARO MANUAL DA ARGAMASSA
Unid: M2
Materiais | Unid | Qtde | Custo Unitário | Custo Total
CU1079 - ARGAMASSA TRAÇO 1:3 (CIMENTO E AREIA GROSSA) PARA CHAPISCO CONVENCIONAL, PREPARO MANUAL. AF_06/2014 | M3 | 0.02 | 366.9507 | 7.339
CU1223 - PEDREIRO COM ENCARGOS COMPLEMENTARES | H | 0.6 | 14.8035 | 8.8821
CU1243 - SERVENTE COM ENCARGOS COMPLEMENTARES | H | 0.6 | 10.5754 | 6.3452
Total |  |  |  | 22.5663
Preço de Custo |  |  |  | 22.5663
Bonificação |  |  | 0% | 0
Preço de Venda |  |  |  | 22.5663
Item: 04. 01. 02. | CT0194
Serviço: EMBOÇO OU MASSA ÚNICA EM ARGAMASSA TRAÇO 1:2:8, PREPARO MECÂNICO COM BETONEIRA 400 L, APLICADA MANUALMENTE EM PANOS DE FACHADA COM PRESENÇADE VÃOS, ESPESSURA DE 25 MM. AF_06/2014
Unid: M2
Materiais | Unid | Qtde | Custo Unitário | Custo Total
CU1024 - ARGAMASSA TRAÇO 1:2:8 (CIMENTO, CAL E AREIA MÉDIA) PARA EMBOÇO/MASSA ÚNICA/ASSENTAMENTO DE ALVENARIA DE VEDAÇÃO, PREPARO MECÂNICO COM BETONEIRA 400 L. AF_06/2014 | M3 | 0.0314 | 347.2131 | 10.9025
CU1223 - PEDREIRO COM ENCARGOS COMPLEMENTARES | H | 0.78 | 14.8035 | 11.5467
CU1243 - SERVENTE COM ENCARGOS COMPLEMENTARES | H | 0.78 | 10.5754 | 8.2488
IM7289 - TELA DE ACO SOLDADA GALVANIZADA/ZINCADA PARA ALVENARIA, FIO D = *1,24 MM, MALHA 25 X 25 MM | M2 | 0.1388 | 9.25 | 1.2839
Total |  |  |  | 31.9819
Preço de Custo |  |  |  | 31.9819
Bonificação |  |  | 0% | 0
Preço de Venda |  |  |  | 31.9819
Item: 04. 01. 03. | CS0164
Serviço: REVESTIMENTO CERÂMICO PARA PISO COM PLACAS TIPO GRÊS DE DIMENSÕES 60X60 CM APLICADA EM AMBIENTES DE ÁREA MENOR QUE 5 M2. AF_06/2014
Unid: M2
Materiais | Unid | Qtde | Custo Unitário | Custo Total
CU1174 - AZULEJISTA OU LADRILHISTA COM ENCARGOS COMPLEMENTARES | H | 0.93 | 13.8235 | 12.8559
CU1243 - SERVENTE COM ENCARGOS COMPLEMENTARES | H | 0.34 | 10.5754 | 3.5956
IM0275 - ARGAMASSA COLANTE AC I PARA CERAMICAS | KG | 8.62 | 0.5 | 4.31
IM0970 - PISO EM CERAMICA ESMALTADA EXTRA, PEI MAIOR OU IGUAL A 4, FORMATO MAIOR QUE | M2 | 1.12 | 35.47 | 39.7264
IM7123 - REJUNTE COLORIDO | KG | 0.14 | 3.18 | 0.4452
Total |  |  |  | 60.9331
Preço de Custo |  |  |  | 60.9331
Bonificação |  |  | 0% | 0
Preço de Venda |  |  |  | 60.9331
Item: 04. 01. 04. | CT0138
Serviço: REVESTIMENTO CERÂMICO PARA PAREDES INTERNAS COM PLACAS TIPO GRÊS OU SEMI-GRÊS DE DIMENSÕES 33X45 CM APLICADAS EM AMBIENTES DE ÁREA MENOR QUE5 M² NA ALTURA INTEIRA DAS PAREDES. AF_06/2014
Unid: M2
Materiais | Unid | Qtde | Custo Unitário | Custo Total
CU1174 - AZULEJISTA OU LADRILHISTA COM ENCARGOS COMPLEMENTARES | H | 0.97 | 13.8235 | 13.4088
CU1243 - SERVENTE COM ENCARGOS COMPLEMENTARES | H | 0.48 | 10.5754 | 5.0762
IM0275 - ARGAMASSA COLANTE AC I PARA CERAMICAS | KG | 6.14 | 0.5 | 3.07
IM0353 - REVESTIMENTO EM CERAMICA ESMALTADA EXTRA, PEI MENOR OU IGUAL A 3, FORMATO MENOR OU IGUAL A 2025 CM2 | M2 | 1.09 | 23.9 | 26.051
IM7123 - REJUNTE COLORIDO | KG | 0.22 | 3.18 | 0.6996
Total |  |  |  | 48.3056
Preço de Custo |  |  |  | 48.3056
Bonificação |  |  | 0% | 0
Preço de Venda |  |  |  | 48.3056
Item: 04. 01. 05. | CS0035
Serviço: PISO VINILICO SEMIFLEXIVEL PADRAO LISO, ESPESSURA 3,2MM, FIXADO COM COLA
Unid: M2
Materiais | Unid | Qtde | Custo Unitário | Custo Total
CU1223 - PEDREIRO COM ENCARGOS COMPLEMENTARES | H | 0.17 | 14.8035 | 2.5166
CU1243 - SERVENTE COM ENCARGOS COMPLEMENTARES | H | 0.17 | 10.5754 | 1.7978
IM1134 - COLA CONTATO P/ CHAPA VINÍLICA/BORRACHA | KG | 0.14 | 29.12 | 4.0768
IM3988 - PISO VINÍLICO EM PLACAS DE 30 X 30CM, C/ FLASH, ESP = 3,2MM | M2 | 1.05 | 90.14 | 94.647
Total |  |  |  | 103.0382
Preço de Custo |  |  |  | 103.0382
Bonificação |  |  | 0% | 0
Preço de Venda |  |  |  | 103.0382
Item: 04. 01. 06. | CS0130
Serviço: TESTEIRA OU RODAPE VINILICO 6CM FIXADO COM COLA
Unid: M
Materiais | Unid | Qtde | Custo Unitário | Custo Total
CU1223 - PEDREIRO COM ENCARGOS COMPLEMENTARES | H | 0.07 | 14.8035 | 1.0362
IM1134 - COLA CONTATO P/ CHAPA VINÍLICA/BORRACHA | KG | 0.18 | 29.12 | 5.2416
IM5563 - TESTEIRA VINILICA - PECA 5M | M | 1.1 | 16.02 | 17.622
Total |  |  |  | 23.8998
Preço de Custo |  |  |  | 23.8998
Bonificação |  |  | 0% | 0
Preço de Venda |  |  |  | 23.8998
Item: 05. 01. 01. | CT0112
Serviço: PEITORIL EM MARMORE BRANCO, LARGURA DE 25CM, ASSENTADO COM ARGAMASSA TRACO 1:3 (CIMENTO E AREIA MEDIA), PREPARO MANUAL DA ARGAMASSA
Unid: M
Materiais | Unid | Qtde | Custo Unitário | Custo Total
CU1191 - MARMORISTA/GRANITEIRO COM ENCARGOS COMPLEMENTARES | H | 0.6 | 14.1735 | 8.5041
CU1243 - SERVENTE COM ENCARGOS COMPLEMENTARES | H | 0.6 | 10.5754 | 6.3452
CU1248 - ARGAMASSA TRAÇO 1:3 (CIMENTO E AREIA MÉDIA), PREPARO MANUAL. AF_08/2014 | M3 | 0.0055 | 390.668 | 2.1487
IM3937 - PEITORIL MARMORE BRANCO L = 25CM ESP = 3CM, POLIDO | M | 1 | 60.69 | 60.69
Total |  |  |  | 77.688
Preço de Custo |  |  |  | 77.688
Bonificação |  |  | 0% | 0
Preço de Venda |  |  |  | 77.688
Item: 05. 01. 02. | CU0860
Serviço: COLOCACAO BANCA MARMORE/GRANITO/ACO INOX EXCLUSIVE BANCA - P
Unid: M
Materiais | Unid | Qtde | Custo Unitário | Custo Total
CU1223 - PEDREIRO COM ENCARGOS COMPLEMENTARES | H | 2 | 14.8035 | 29.607
CU1243 - SERVENTE COM ENCARGOS COMPLEMENTARES | H | 2 | 10.5754 | 21.1508
CU1248 - ARGAMASSA TRAÇO 1:3 (CIMENTO E AREIA MÉDIA), PREPARO MANUAL. AF_08/2014 | M3 | 0.0045 | 390.668 | 1.758
IM2677 - GRANITO CINZA POLIDO P/BANCADA E=2,5 CM | M2 | 0.377 | 203.95 | 76.8892
Total |  |  |  | 129.405
Preço de Custo |  |  |  | 129.405
Bonificação |  |  | 0% | 0
Preço de Venda |  |  |  | 129.405
Item: 05. 01. 03. | CZ9694
Serviço: TESTEIRA EM GRANITO CINZA ANDORINHA
Unid: M
Materiais | Unid | Qtde | Custo Unitário | Custo Total
IS9038 - TESTEIRA EM GRANITO CINZA ANDORINHA | M | 1 | 7.47 | 7.47
Total |  |  |  | 7.47
Preço de Custo |  |  |  | 7.47
Bonificação |  |  | 0% | 0
Preço de Venda |  |  |  | 7.47
Item: 05. 01. 04. | CZ9695
Serviço: RODABANCADA EM GRANITO CINZA ANDORINHA H = 10 CM, E = 2 CM
Unid: M
Materiais | Unid | Qtde | Custo Unitário | Custo Total
IS9034 - RODABANCADA EM GRANITO CINZA ANDORINHA H = 10 CM, E = 2 CM | M | 1 | 26.98 | 26.98
Total |  |  |  | 26.98
Preço de Custo |  |  |  | 26.98
Bonificação |  |  | 0% | 0
Preço de Venda |  |  |  | 26.98
Item: 06. 01. 01. | CZ9513
Serviço: BARRA DE APOIO PARA SANITÁRIOS DE DEFICIENTES FÍSICOS, DECA 2310 EBR, L=90 CM, OU SIMILAR
Unid: UN
Equipamentos | Unid | Qtde | Custo Unitário | Custo Total
IE9003 - DESEMPENADEIRA DE AÇO LISA, CABO MADEIRA, REF:143, ATLAS OU SIMILAR | UN | 0 | 9.9 | 0
Total |  |  |  | 0
Mão de Obra | Unid | Qtde | Custo Unitário | Custo Total
IH9021 - I PEDREIRO | H | 0.3 | 9.51 | 2.853
Total |  |  |  | 2.853
Materiais | Unid | Qtde | Custo Unitário | Custo Total
IM9002 - VALE TRANSPORTE (PARTICIPAÇÃO DO EMPREGADOR) | UN | 0.0196 | 2.35 | 0.0461
IM9003 - ALMOÇO (PARTICIPAÇÃO DO EMPREGADOR) | UN | 0.0305 | 4.5 | 0.1373
IM9004 - FARDAMENTO | UN | 0.0004 | 48 | 0.0192
IM9005 - ÓCULOS BRANCO PROTEÇÃO | PR | 0.0002 | 5 | 0.001
IM9010 - I LUVA RASPA DE COURO, CANO CURTO | PAR | 0.0007 | 8.79 | 0.0062
IM9011 - I BOTA COURO SOLADO DE BORRACHA VULCANIZADA | PAR | 0.0002 | 32.85 | 0.0066
IM9012 - I CAPA P/ CHUVA | UN | 0.0001 | 27.38 | 0.0027
IM9013 - I CAPACETE PLASTICO RIGIDO | UN | 0.0002 | 11.58 | 0.0023
IM9082 - COLHER DE PEDREIRO | UN | 0.0001 | 6 | 0.0006
IM9083 - MARTELO SEM UNHA | UN | 0 | 16.07 | 0
IM9084 - DESEMPOLADEIRA DE MADEIRA 12X22 | UN | 0.0002 | 11.75 | 0.0024
IM9085 - ESCALA MÉTRICA DE BAMBÚ | UN | 0.0002 | 7.35 | 0.0015
IM9086 - SERRA MÁRMORE | UN | 0 | 250 | 0
IM9087 - MARRETA DE 1/2 KG COM CABO | UN | 0.0001 | 12.5 | 0.0013
IM9088 - MARTELO DE BORRACHA COM CABO | UN | 0.0001 | 14.1 | 0.0014
IM9464 - BARRA DE APOIO PARA SANITÁRIOS DE DEFICIENTES FÍSICOS, DECA 2310 EBR, L=90 CM, OU SIMILAR | UN | 1 | 439.13 | 439.13
IN9005 - CESTA BÁSICA | UN | 0.0013 | 80 | 0.104
IN9006 - PROTETOR AURICULAR | UN | 0.0013 | 1.6 | 0.0021
IN9007 - PROTETOR SOLAR FPS 30 | UN | 0.0005 | 32.98 | 0.0165
IN9012 - REGUA DE ALUMÍNIO C/ 2,00M (PARA PEDREIRO) | UN | 0.0001 | 19.8 | 0.002
IN9013 - NÍVEL DE BOLHA DE MADEIRA | UN | 0.0001 | 6.6 | 0.0007
IN9014 - PRUMO DE FACE | UN | 0 | 16.5 | 0
IS9002 - SEGURO DE VIDA E ACIDENTE EM GRUPO | UN | 0.0013 | 5.65 | 0.0073
IS9003 - EXAMES ADMISSIONAIS/DEMISSIONAIS (CHECKUP) | CJ | 0.0001 | 197 | 0.0197
IS9004 - REFEIÇÃO - CAFÉ DA MANHÃ ( CAFÉ COM LEITE E DOIS PÃES COM MANTEIGA) | UN | 0.0305 | 2.5 | 0.0763
Total |  |  |  | 439.5872
Preço de Custo |  |  |  | 442.4402
Bonificação |  |  | 0% | 0
Preço de Venda |  |  |  | 442.4402
Item: 06. 01. 02. | CZ9530
Serviço: CUBA DE ACO INOXIDAVEL DE 500X400X200MM,EM CHAPA 20.304,VALVULA DE ESCOAMENTO TIPO AMERICANA 1623,SIFAO 1680 1.1/2"X1.1/2",EXCLUSIVE TORNEIRA.FORNECIMENTO E COLOCACAO
Unid: UN
Mão de Obra | Unid | Qtde | Custo Unitário | Custo Total
IH9119 - MAO-DE-OBRA DE SERVENTE DA CONSTRUCAO CIVIL, INCLUSIVE ENCARGOS SOCIAIS | H | 0.721 | 11.49 | 8.2843
IH9122 - MAO-DE-OBRA DE PEDREIRO, INCLUSIVE ENCARGOS SOCIAIS | H | 0.721 | 5.24 | 3.778
Total |  |  |  | 12.0623
Materiais | Unid | Qtde | Custo Unitário | Custo Total
IM9468 - SIFAO EM METAL CROMADO, DE 1.1/2"X1.1/2" | UN | 1 | 66.69 | 66.69
IM9469 - CUBA DE ACO INOXIDAVEL, CHAPA 20/304, SIMPLES, DE (500X400X200)MM | UN | 1 | 124.56 | 124.56
IM9470 - VALVULA DE ESCOAMENTO, P/PIA DE COZINHA,1623, EM METAL CROMADO, DE 1.1/2"X3.3/4" | UN | 1 | 6.05 | 6.05
Total |  |  |  | 197.3
Preço de Custo |  |  |  | 209.3623
Bonificação |  |  | 0% | 0
Preço de Venda |  |  |  | 209.3623
Item: 06. 01. 03. | CL0692
Serviço: CUBA DE EMBUTIR DE AÇO INOXIDÁVEL MÉDIA, INCLUSO VÁLVULA TIPO AMERICANA E SIFÃO TIPO GARRAFA EM METAL CROMADO - FORNECIMENTO E INSTALAÇÃO. AF_12/2013
Unid: UN
Materiais | Unid | Qtde | Custo Unitário | Custo Total
CL0641 - VÁLVULA EM METAL CROMADO TIPO AMERICANA 3.1/2" X 1.1/2" PARA PIA - FORNECIMENTO E INSTALAÇÃO. AF_12/2013 | UN | 1 | 39.2601 | 39.2601
CL0644 - SIFÃO DO TIPO GARRAFA EM METAL CROMADO 1 X 1.1/2" - FORNECIMENTO E INSTALAÇÃO. AF_12/2013 | UN | 1 | 88.653 | 88.653
CL0664 - CUBA DE EMBUTIR DE AÇO INOXIDÁVEL MÉDIA - FORNECIMENTO E INSTALAÇÃO. AF_12/2013 | UN | 1 | 129.0003 | 129.0003
Total |  |  |  | 256.9134
Preço de Custo |  |  |  | 256.9134
Bonificação |  |  | 0% | 0
Preço de Venda |  |  |  | 256.9134
Item: 06. 01. 04. | CL0652
Serviço: VASO SANITÁRIO SIFONADO COM CAIXA ACOPLADA LOUÇA BRANCA - PADRÃO MÉDIO- FORNECIMENTO E INSTALAÇÃO. AF_12/2013_P
Unid: UN
Materiais | Unid | Qtde | Custo Unitário | Custo Total
CU1185 - ENCANADOR OU BOMBEIRO HIDRÁULICO COM ENCARGOS COMPLEMENTARES | H | 0.78 | 14.8035 | 11.5467
CU1243 - SERVENTE COM ENCARGOS COMPLEMENTARES | H | 0.44 | 10.5754 | 4.6532
IM1117 - CIMENTO BRANCO | KG | 0.1469 | 2.58 | 0.379
IM3679 - PARAFUSO NIQUELADO COM ACABAMENTO CROMADO PARA FIXAR PECA SANITARIA, INCLUI PORCA CEGA, ARRUELA E BUCHA DE NYLON TAMANHO S-10 | UN | 2 | 7.79 | 15.58
IM6652 - BACIA SANITARIA (VASO) COM CAIXA ACOPLADA, DE LOUCA BRANCA | UN | 1 | 269.97 | 269.97
IM6659 - VEDACAO PVC, 100 MM, PARA SAIDA VASO SANITARIO | UN | 1 | 1.33 | 1.33
Total |  |  |  | 303.4589
Preço de Custo |  |  |  | 303.4589
Bonificação |  |  | 0% | 0
Preço de Venda |  |  |  | 303.4589
Item: 06. 01. 05. | CL0659
Serviço: BANCADA DE GRANITO CINZA POLIDO PARA LAVATÓRIO 0,50 X 0,60 M - FORNECIMENTO E INSTALAÇÃO. AF_12/2013_P
Unid: UN
Materiais | Unid | Qtde | Custo Unitário | Custo Total
CU1191 - MARMORISTA/GRANITEIRO COM ENCARGOS COMPLEMENTARES | H | 1.92 | 14.1735 | 27.2131
CU1243 - SERVENTE COM ENCARGOS COMPLEMENTARES | H | 0.98 | 10.5754 | 10.3639
IM0518 - BUCHA NYLON S-10 C/ PARAFUSO ACO ZINC ROSCA SOBERBA CAB CHATA 5,5 X 65MM | UN | 6 | 0.4 | 2.4
IM1117 - CIMENTO BRANCO | KG | 0.0257 | 2.58 | 0.0663
IM1136 - MASSA PLASTICA ADESIVA PARA MARMORE/GRANITO | KG | 0.3844 | 14.62 | 5.6199
IM2677 - GRANITO CINZA POLIDO P/BANCADA E=2,5 CM | M2 | 0.377 | 203.95 | 76.8892
IM7356 - SUPORTE MAO-FRANCESA EM ACO, ABAS IGUAIS 30 CM, CAPACIDADE MINIMA 60 KG, BRANCO | UN | 2 | 17.15 | 34.3
Total |  |  |  | 156.8524
Preço de Custo |  |  |  | 156.8524
Bonificação |  |  | 0% | 0
Preço de Venda |  |  |  | 156.8524
Item: 06. 01. 06. | CL0669
Serviço: TORNEIRA CROMADA DE MESA, 1/2" OU 3/4", PARA LAVATÓRIO, PADRÃO POPULAR- FORNECIMENTO E INSTALAÇÃO. AF_12/2013
Unid: UN
Materiais | Unid | Qtde | Custo Unitário | Custo Total
CU1185 - ENCANADOR OU BOMBEIRO HIDRÁULICO COM ENCARGOS COMPLEMENTARES | H | 0.1 | 14.8035 | 1.4804
CU1243 - SERVENTE COM ENCARGOS COMPLEMENTARES | H | 0.03 | 10.5754 | 0.3173
IM2440 - FITA VEDA ROSCA EM ROLOS DE 18 MM X 10 M (L X C) | UN | 0.0304 | 1.97 | 0.0599
IM5788 - TORNEIRA CROMADA DE MESA PARA LAVATORIO, PADRAO POPULAR, 1/2 " OU 3/4 " (REF 1193) | UN | 1 | 28 | 28
Total |  |  |  | 29.8576
Preço de Custo |  |  |  | 29.8576
Bonificação |  |  | 0% | 0
Preço de Venda |  |  |  | 29.8576
Item: 06. 01. 07. | CL0671
Serviço: TORNEIRA CROMADA TUBO MÓVEL, DE MESA, 1/2" OU 3/4", PARA PIA DE COZINHA, PADRÃO ALTO - FORNECIMENTO E INSTALAÇÃO. AF_12/2013
Unid: UN
Materiais | Unid | Qtde | Custo Unitário | Custo Total
CU1185 - ENCANADOR OU BOMBEIRO HIDRÁULICO COM ENCARGOS COMPLEMENTARES | H | 0.17 | 14.8035 | 2.5166
CU1243 - SERVENTE COM ENCARGOS COMPLEMENTARES | H | 0.05 | 10.5754 | 0.5288
IM2440 - FITA VEDA ROSCA EM ROLOS DE 18 MM X 10 M (L X C) | UN | 0.0304 | 1.97 | 0.0599
IM5781 - TORNEIRA CROMADA DE MESA PARA COZINHA BICA MOVEL COM AREJADOR 1/2 " OU 3/4 " (REF 1167) | UN | 1 | 56.46 | 56.46
Total |  |  |  | 59.5653
Preço de Custo |  |  |  | 59.5653
Bonificação |  |  | 0% | 0
Preço de Venda |  |  |  | 59.5653
Item: 06. 01. 08. | CZ0020
Serviço: PONTO DE ESGOTO PVC 100MM - MEDIA 1,10M DE TUBO PVC ESGOTO PREDIAL DN 100MM E 1 JOELHO PVC 90GRAUS ESGOTO PREDIAL DN 100MM - FORNECIMENTO E INSTALAÇÃO
Unid: PT
Mão de Obra | Unid | Qtde | Custo Unitário | Custo Total
IH0027 - AUXILIAR DE ENCANADOR OU BOMBEIRO HIDRAULICO | H | 5 | 8.62 | 43.1
IH0049 - ENCANADOR OU BOMBEIRO HIDRAULICO | H | 5 | 11.48 | 57.4
Total |  |  |  | 100.5
Materiais | Unid | Qtde | Custo Unitário | Custo Total
IM0182 - ANEL BORRACHA PARA TUBO ESGOTO PREDIAL, DN 100 MM (NBR 5688) | UN | 2 | 1.03 | 2.06
IM2890 - JOELHO PVC SERIE R P/ ESG PREDIAL 90G DN 100 MM | UN | 2 | 19.73 | 39.46
IM3718 - PASTA LUBRIFICANTE PARA USO EM TUBOS DE PVC COM ANEL DE BORRACHA (POTE DE 3.500* G) | UN | 0.02 | 74.88 | 1.4976
IM6336 - TUBO PVC SERIE NORMAL, DN 100 MM, PARA ESGOTO PREDIAL (NBR 5688) | M | 1.1 | 7.75 | 8.525
Total |  |  |  | 51.5426
Preço de Custo |  |  |  | 152.0426
Bonificação |  |  | 0% | 0
Preço de Venda |  |  |  | 152.0426
Item: 06. 01. 09. | CZ0021
Serviço: PONTO DE ÁGUA FRIA PVC 1/2 - MEDIA 5,00M DE TUBO DE PVC ROSCAVEL ÁGUA FRIA 1/2 E 2 JOELHOS DE PVC ROSCAVEL 90 GRAUS ÁGUA FRIA 1/2 - FORNECIMENTO E INSTALÇÃO
Unid: PT
Mão de Obra | Unid | Qtde | Custo Unitário | Custo Total
IH0027 - AUXILIAR DE ENCANADOR OU BOMBEIRO HIDRAULICO | H | 5 | 8.62 | 43.1
Total |  |  |  | 43.1
Materiais | Unid | Qtde | Custo Unitário | Custo Total
CU1185 - ENCANADOR OU BOMBEIRO HIDRÁULICO COM ENCARGOS COMPLEMENTARES | H | 4 | 14.8035 | 59.214
IM2440 - FITA VEDA ROSCA EM ROLOS DE 18 MM X 10 M (L X C) | UN | 0.1 | 1.97 | 0.197
IM2877 - JOELHO PVC C/ROSCA 90G P/AGUA FRIA PREDIAL 1/2" | UN | 2 | 1.07 | 2.14
IM6362 - TUBO PVC, ROSCAVEL, 1 1/2", AGUA FRIA PREDIAL | M | 5 | 10.49 | 52.45
Total |  |  |  | 114.001
Preço de Custo |  |  |  | 157.101
Bonificação |  |  | 0% | 0
Preço de Venda |  |  |  | 157.101
Item: 07. 01. 01. | CZ9534
Serviço: TOMADA P/ CONEXÃO DE REDE C/ CONECTOR RJ 45 C/ ESPELHO EM CAIXA 4 x 4 (INSTALADA)
Unid: UN
Mão de Obra | Unid | Qtde | Custo Unitário | Custo Total
IH9016 - AJUDANTE DE ELETRICISTA | H | 0.37 | 4.77 | 1.7649
IH9017 - ELETRICISTA | H | 0.37 | 6.49 | 2.4013
Total |  |  |  | 4.1662
Materiais | Unid | Qtde | Custo Unitário | Custo Total
IM9471 - TOMADA P/ CONEXÃO DE REDE C/ CONECTOR RJ 45 C/ ESPELHO EM | UN | 1 | 12.1 | 12.1
Total |  |  |  | 12.1
Preço de Custo |  |  |  | 16.2662
Bonificação |  |  | 0% | 0
Preço de Venda |  |  |  | 16.2662
Item: 07. 01. 02. | CJ0423
Serviço: CONDULETE EM ALUMINIO FUNDIDO 2" TIPO "E" - FORNECIMENTO E INSTALACAO
Unid: UN
Materiais | Unid | Qtde | Custo Unitário | Custo Total
CU1182 - ELETRICISTA COM ENCARGOS COMPLEMENTARES | H | 0.5 | 14.8035 | 7.4018
IM1243 - CONDULETE TIPO "E" EM LIGA ALUMINIO P/ ELETRODUTO ROSCADO 2" | UN | 1 | 30.45 | 30.45
Total |  |  |  | 37.8518
Preço de Custo |  |  |  | 37.8518
Bonificação |  |  | 0% | 0
Preço de Venda |  |  |  | 37.8518
Item: 07. 01. 03. | CJ0376
Serviço: ELETRODUTO DE PVC RIGIDO ROSCAVEL DN 32MM (1 1/4") INCL CONEXOES, FORNECIMENTO E INSTALACAO
Unid: M
Materiais | Unid | Qtde | Custo Unitário | Custo Total
CU1165 - AUXILIAR DE ELETRICISTA COM ENCARGOS COMPLEMENTARES | H | 0.45 | 11.7135 | 5.2711
CU1182 - ELETRICISTA COM ENCARGOS COMPLEMENTARES | H | 0.45 | 14.8035 | 6.6616
IM2062 - ELETRODUTO DE PVC ROSCÁVEL DE 1 1/4, SEM LUVA | M | 1.1 | 4.59 | 5.049
Total |  |  |  | 16.9817
Preço de Custo |  |  |  | 16.9817
Bonificação |  |  | 0% | 0
Preço de Venda |  |  |  | 16.9817
Item: 07. 01. 04. | CJ0157
Serviço: INTERRUPTOR SIMPLES DE EMBUTIR 10A/250V 1 TECLA, SEM PLACA - FORNECIMENTO E INSTALACAO
Unid: UN
Materiais | Unid | Qtde | Custo Unitário | Custo Total
CU1165 - AUXILIAR DE ELETRICISTA COM ENCARGOS COMPLEMENTARES | H | 0.15 | 11.7135 | 1.757
CU1182 - ELETRICISTA COM ENCARGOS COMPLEMENTARES | H | 0.25 | 14.8035 | 3.7009
IM2764 - !EM PROCESSO DE DESATIVACAO! INTERRUPTOR SIMPLES EMBUTIR 10A/250V S/PLACA, TIPO SILENTOQUE PIAL OU EQUIV | UN | 1 | 5.12 | 5.12
Total |  |  |  | 10.5779
Preço de Custo |  |  |  | 10.5779
Bonificação |  |  | 0% | 0
Preço de Venda |  |  |  | 10.5779
Item: 07. 01. 05. | CJ0158
Serviço: INTERRUPTOR SIMPLES DE EMBUTIR 10A/250V 2 TECLAS, COM PLACA - FORNECIMENTO E INSTALACAO
Unid: UN
Materiais | Unid | Qtde | Custo Unitário | Custo Total
CU1165 - AUXILIAR DE ELETRICISTA COM ENCARGOS COMPLEMENTARES | H | 0.25 | 11.7135 | 2.9284
CU1182 - ELETRICISTA COM ENCARGOS COMPLEMENTARES | H | 0.35 | 14.8035 | 5.1812
IM1346 - !EM PROCESSO DE DESATIVACAO! CONJUNTO EMBUTIR 2 INTERRUPTORES SIMPLES 10A/250V C/ PLACA, TP SILENTOQUE PIAL OU EQUIV | UN | 1 | 12.88 | 12.88
Total |  |  |  | 20.9896
Preço de Custo |  |  |  | 20.9896
Bonificação |  |  | 0% | 0
Preço de Venda |  |  |  | 20.9896
Item: 07. 01. 06. | CJ0430
Serviço: INTERRUPTOR SIMPLES DE EMBUTIR 10A/250V 3 TECLAS, COM PLACA - FORNECIMENTO E INSTALACAO
Unid: UN
Materiais | Unid | Qtde | Custo Unitário | Custo Total
CU1165 - AUXILIAR DE ELETRICISTA COM ENCARGOS COMPLEMENTARES | H | 0.53 | 11.7135 | 6.2082
CU1182 - ELETRICISTA COM ENCARGOS COMPLEMENTARES | H | 0.53 | 14.8035 | 7.8459
IM1349 - !EM PROCESSO DE DESATIVACAO! CONJUNTO EMBUTIR 3 INTERRUPTORES SIMPLES 10A/250V C/ PLACA, TP SILENTOQUE PIAL OU EQUIV | UN | 1 | 17.76 | 17.76
Total |  |  |  | 31.8141
Preço de Custo |  |  |  | 31.8141
Bonificação |  |  | 0% | 0
Preço de Venda |  |  |  | 31.8141
Item: 07. 01. 07. | CJ0433
Serviço: TOMADA DE EMBUTIR 2P+T 20A/250V C/ PLACA - FORNECIMENTO E INSTALACAO
Unid: UN
Materiais | Unid | Qtde | Custo Unitário | Custo Total
CU1165 - AUXILIAR DE ELETRICISTA COM ENCARGOS COMPLEMENTARES | H | 0.2 | 11.7135 | 2.3427
CU1182 - ELETRICISTA COM ENCARGOS COMPLEMENTARES | H | 0.2 | 14.8035 | 2.9607
IM5766 - !EM PROCESSO DE DESATIVACAO! TOMADA EMBUTIR 2P + T 15A/250V C/PLACA, TIPO SILENTOQUE OU EQUIV | UN | 1 | 18.62 | 18.62
Total |  |  |  | 23.9234
Preço de Custo |  |  |  | 23.9234
Bonificação |  |  | 0% | 0
Preço de Venda |  |  |  | 23.9234
Item: 07. 01. 08. | CZ9537
Serviço: LUMINÁRIA FLUORESCENTE COMPLETA ( 2 X 16 )W
Unid: UN
Mão de Obra | Unid | Qtde | Custo Unitário | Custo Total
IH9016 - AJUDANTE DE ELETRICISTA | H | 1.1 | 4.77 | 5.247
IH9017 - ELETRICISTA | H | 1.1 | 6.49 | 7.139
Total |  |  |  | 12.386
Materiais | Unid | Qtde | Custo Unitário | Custo Total
IM9472 - LUMINARIA FLUORESCENTE COMPLETA ( 2 X 16 )W | UN | 1 | 58.93 | 58.93
Total |  |  |  | 58.93
Preço de Custo |  |  |  | 71.316
Bonificação |  |  | 0% | 0
Preço de Venda |  |  |  | 71.316
Item: 07. 01. 09. | CZ9538
Serviço: LUMINÁRIA FLUORESCENTE COMPLETA (2 X 32)W
Unid: UN
Mão de Obra | Unid | Qtde | Custo Unitário | Custo Total
IH9016 - AJUDANTE DE ELETRICISTA | H | 1.1 | 4.77 | 5.247
IH9017 - ELETRICISTA | H | 1.1 | 6.49 | 7.139
Total |  |  |  | 12.386
Materiais | Unid | Qtde | Custo Unitário | Custo Total
IM9051 - LUMINARIA FLUORESCENTE COMPLETA ( 2 X 32 )W | UN | 1 | 91.17 | 91.17
Total |  |  |  | 91.17
Preço de Custo |  |  |  | 103.556
Bonificação |  |  | 0% | 0
Preço de Venda |  |  |  | 103.556
Item: 07. 01. 10. | CJ0409
Serviço: CAIXA DE PASSAGEM 30X30X40 COM TAMPA E DRENO BRITA
Unid: UN
Materiais | Unid | Qtde | Custo Unitário | Custo Total
CU1223 - PEDREIRO COM ENCARGOS COMPLEMENTARES | H | 1.6789 | 14.8035 | 24.8536
CU1243 - SERVENTE COM ENCARGOS COMPLEMENTARES | H | 4.4832 | 10.5754 | 47.4116
IM0039 - ACO CA-60, 5,0 MM, VERGALHAO | KG | 2.156 | 3.65 | 7.8694
IM0265 - AREIA MEDIA - POSTO JAZIDA/FORNECEDOR (SEM FRETE) | M3 | 0.0653 | 70.92 | 4.6311
IM0787 - CAL HIDRATADA, DE 1A. QUALIDADE, PARA ARGAMASSA | KG | 3.0096 | 0.5 | 1.5048
IM1119 - CIMENTO PORTLAND COMPOSTO CP II-32 | KG | 18.5084 | 0.44 | 8.1437
IM3910 - PEDRA BRITADA N. 1 (9,5 a 19 MM) POSTO PEDREIRA/FORNECEDOR, SEM FRETE | M3 | 0.0365 | 54.81 | 2.0006
IM5575 - TIJOLO CERAMICO MACICO *5 X 10 X 20* CM | UN | 60.48 | 0.29 | 17.5392
Total |  |  |  | 113.954
Preço de Custo |  |  |  | 113.954
Bonificação |  |  | 0% | 0
Preço de Venda |  |  |  | 113.954
Item: 07. 01. 11. | CZ9539
Serviço: CONDULETE TIPO X EM ALUMÍNIO PARA ELETRODUTO ROSCADO D = 1"
Unid: UN
Materiais | Unid | Qtde | Custo Unitário | Custo Total
IS9097 - CONDULETE TIPO X EM ALUMÍNIO PARA ELETRODUTO ROSCADO D = 1" | UN | 1 | 26.09 | 26.09
Total |  |  |  | 26.09
Preço de Custo |  |  |  | 26.09
Bonificação |  |  | 0% | 0
Preço de Venda |  |  |  | 26.09
Item: 07. 01. 12. | CZ0014
Serviço: BLOCO DE DISTRIBUÇÃO 125A TETRAPOLAR
Unid: UN
Mão de Obra | Unid | Qtde | Custo Unitário | Custo Total
IH0026 - AUXILIAR DE ELETRICISTA | H | 1 | 8.66 | 8.66
IH0047 - ELETRICISTA | H | 1 | 11.48 | 11.48
Total |  |  |  | 20.14
Materiais | Unid | Qtde | Custo Unitário | Custo Total
IM7389 - BLOCO DISTRIBUIÇÃO 125 A TETRAPOLAR | UN | 1 | 202.1 | 202.1
Total |  |  |  | 202.1
Preço de Custo |  |  |  | 222.24
Bonificação |  |  | 0% | 0
Preço de Venda |  |  |  | 222.24
Item: 07. 01. 13. | CZ9540
Serviço: DISPOSITIVO DE PROTEÇÃO CONTRA SURTOS DE TENSÃO - DPS's - 40 KA/440V
Unid: UN
Materiais | Unid | Qtde | Custo Unitário | Custo Total
IM9272 - DISPOSITIVO DE PROTEÇÃO CONTRA SURTOS DE TENSÃO - DPS's - 40 | UN | 1 | 106.63 | 106.63
Total |  |  |  | 106.63
Preço de Custo |  |  |  | 106.63
Bonificação |  |  | 0% | 0
Preço de Venda |  |  |  | 106.63
Item: 07. 01. 14. | CJ0033
Serviço: TERMINAL OU CONECTOR DE PRESSAO - PARA CABO 25MM2 - FORNECIMENTO E INSTALACAO
Unid: UN
Materiais | Unid | Qtde | Custo Unitário | Custo Total
CU1165 - AUXILIAR DE ELETRICISTA COM ENCARGOS COMPLEMENTARES | H | 0.3 | 11.7135 | 3.5141
CU1182 - ELETRICISTA COM ENCARGOS COMPLEMENTARES | H | 0.3 | 14.8035 | 4.4411
IM5530 - !EM PROCESSO DE DESATIVACAO! TERMINAL A PRESSAO DE BRONZE P/ CABO A BARRA, CABO 25 A 35MM2 C/ 1 FURO DE FIXACAO | UN | 1 | 3.87 | 3.87
Total |  |  |  | 11.8252
Preço de Custo |  |  |  | 11.8252
Bonificação |  |  | 0% | 0
Preço de Venda |  |  |  | 11.8252
Item: 07. 01. 15. | CZ9544
Serviço: DISJUNTOR BIPOLAR TERMOMAGNÉTICO 5KA, DE 16A
Unid: UN
Materiais | Unid | Qtde | Custo Unitário | Custo Total
IS9010 - DISJUNTOR BIPOLAR TERMOMAGNÉTICO 5KA, DE 16A | UN | 1 | 35.71 | 35.71
Total |  |  |  | 35.71
Preço de Custo |  |  |  | 35.71
Bonificação |  |  | 0% | 0
Preço de Venda |  |  |  | 35.71
Item: 07. 01. 16. | CJ0138
Serviço: DISJUNTOR TERMOMAGNETICO MONOPOLAR PADRAO NEMA (AMERICANO) 10 A 30A 240V, FORNECIMENTO E INSTALACAO
Unid: UN
Materiais | Unid | Qtde | Custo Unitário | Custo Total
CU1182 - ELETRICISTA COM ENCARGOS COMPLEMENTARES | H | 0.125 | 14.8035 | 1.8504
IM1943 - DISJUNTOR TIPO NEMA, MONOPOLAR 10 ATE 30A | UN | 1 | 8.2 | 8.2
Total |  |  |  | 10.0504
Preço de Custo |  |  |  | 10.0504
Bonificação |  |  | 0% | 0
Preço de Venda |  |  |  | 10.0504
Item: 07. 01. 17. | CJ0138
Serviço: DISJUNTOR TERMOMAGNETICO MONOPOLAR PADRAO NEMA (AMERICANO) 10 A 30A 240V, FORNECIMENTO E INSTALACAO
Unid: UN
Materiais | Unid | Qtde | Custo Unitário | Custo Total
CU1182 - ELETRICISTA COM ENCARGOS COMPLEMENTARES | H | 0.125 | 14.8035 | 1.8504
IM1943 - DISJUNTOR TIPO NEMA, MONOPOLAR 10 ATE 30A | UN | 1 | 8.2 | 8.2
Total |  |  |  | 10.0504
Preço de Custo |  |  |  | 10.0504
Bonificação |  |  | 0% | 0
Preço de Venda |  |  |  | 10.0504
Item: 07. 01. 18. | CJ0140
Serviço: DISJUNTOR TERMOMAGNETICO BIPOLAR PADRAO NEMA (AMERICANO) 10 A 50A 240V, FORNECIMENTO E INSTALACAO
Unid: UN
Materiais | Unid | Qtde | Custo Unitário | Custo Total
CU1182 - ELETRICISTA COM ENCARGOS COMPLEMENTARES | H | 0.15 | 14.8035 | 2.2205
IM1939 - DISJUNTOR TIPO NEMA, BIPOLAR 10 ATE 50A | UN | 1 | 44.13 | 44.13
Total |  |  |  | 46.3505
Preço de Custo |  |  |  | 46.3505
Bonificação |  |  | 0% | 0
Preço de Venda |  |  |  | 46.3505
Item: 07. 01. 19. | CZ0014
Serviço: BLOCO DE DISTRIBUÇÃO 125A TETRAPOLAR
Unid: UN
Mão de Obra | Unid | Qtde | Custo Unitário | Custo Total
IH0026 - AUXILIAR DE ELETRICISTA | H | 1 | 8.66 | 8.66
IH0047 - ELETRICISTA | H | 1 | 11.48 | 11.48
Total |  |  |  | 20.14
Materiais | Unid | Qtde | Custo Unitário | Custo Total
IM7389 - BLOCO DISTRIBUIÇÃO 125 A TETRAPOLAR | UN | 1 | 202.1 | 202.1
Total |  |  |  | 202.1
Preço de Custo |  |  |  | 222.24
Bonificação |  |  | 0% | 0
Preço de Venda |  |  |  | 222.24
Item: 07. 01. 20. | CZ9547
Serviço: DISJUNTOR DIFERENCIAL DR-16A - 40A, 30mA
Unid: UN
Mão de Obra | Unid | Qtde | Custo Unitário | Custo Total
IH9017 - ELETRICISTA | H | 0.6 | 6.49 | 3.894
IH9019 - AJUDANTE | H | 0.6 | 4.77 | 2.862
Total |  |  |  | 6.756
Materiais | Unid | Qtde | Custo Unitário | Custo Total
IM9060 - DISJUNTOR DIFERENCIAL DR-16A - 40A, 30mA | UN | 1 | 136.02 | 136.02
Total |  |  |  | 136.02
Preço de Custo |  |  |  | 142.776
Bonificação |  |  | 0% | 0
Preço de Venda |  |  |  | 142.776
Item: 07. 01. 21. | CZ9548
Serviço: CURVA HORIZONTAL,90º,PARA ELETROCALHA PERFURADA OU LISA,100X50MM.FORNECIMENTO E COLOCACAO
Unid: UN
Mão de Obra | Unid | Qtde | Custo Unitário | Custo Total
IH9033 - MAO-DE-OBRA DE SERVENTE DA CONSTRUCAO CIVIL, INCLUSIVE ENCARGOS SOCIAIS | H | 0.515 | 11.49 | 5.9174
IH9034 - MAO-DE-OBRA DE ELETRICISTA DE CONSTRUÇÃOCIVIL, INCLUSIVE ENCARGOS SOCIAIS | H | 0.515 | 17.01 | 8.7602
Total |  |  |  | 14.6776
Materiais | Unid | Qtde | Custo Unitário | Custo Total
IN9075 - CURVA HORIZONTAL, 90º, PARA ELETROCALHAPERFURADA OU LISA, 100X50MM, PRE-ZINCADA | UN | 1 | 7.51 | 7.51
Total |  |  |  | 7.51
Preço de Custo |  |  |  | 22.1876
Bonificação |  |  | 0% | 0
Preço de Venda |  |  |  | 22.1876
Item: 07. 01. 22. | CJ0143
Serviço: DISJUNTOR TERMOMAGNETICO TRIPOLAR PADRAO NEMA (AMERICANO) 125 A 150A 240V, FORNECIMENTO E INSTALACAO
Unid: UN
Materiais | Unid | Qtde | Custo Unitário | Custo Total
CU1165 - AUXILIAR DE ELETRICISTA COM ENCARGOS COMPLEMENTARES | H | 0.4 | 11.7135 | 4.6854
CU1182 - ELETRICISTA COM ENCARGOS COMPLEMENTARES | H | 0.4 | 14.8035 | 5.9214
IM1947 - DISJUNTOR TERMOMAGNETICO TRIPOLAR 125A | UN | 1 | 242.54 | 242.54
Total |  |  |  | 253.1468
Preço de Custo |  |  |  | 253.1468
Bonificação |  |  | 0% | 0
Preço de Venda |  |  |  | 253.1468
Item: 07. 01. 23. | CZ9549
Serviço: QDM-03 CAIXA PARA QUADRO DE DISTRIBUIÇÃO, SOBREPOR,METÁLICO, TRATAMENTO ANTICORROSIVO, ESPELHO INTERNO, PORTA E TRINCO PINT A PÓ P
Unid: UN
Materiais | Unid | Qtde | Custo Unitário | Custo Total
IM9273 - QDM-03 CAIXA PARA QUADRO DE DISTRIBUIÇÃO, SOBREPOR,METÁLICO, TRATAMENTO ANTICORROSIVO, ESPELHO INTERNO | UN | 1 | 2396.22 | 2396.22
Total |  |  |  | 2396.22
Preço de Custo |  |  |  | 2396.22
Bonificação |  |  | 0% | 0
Preço de Venda |  |  |  | 2396.22
Item: 07. 01. 24. | CJ0014
Serviço: ELETRODUTO DE ACO GALVANIZADO ELETROLITICO DN 40MM (1 1/2"), TIPO SEMI-PESADO, INCLUSIVE CONEXOES - FORNECIMENTO E INSTALACAO
Unid: M
Materiais | Unid | Qtde | Custo Unitário | Custo Total
CU1165 - AUXILIAR DE ELETRICISTA COM ENCARGOS COMPLEMENTARES | H | 0.75 | 11.7135 | 8.7851
CU1182 - ELETRICISTA COM ENCARGOS COMPLEMENTARES | H | 0.75 | 14.8035 | 11.1026
IM2034 - ELETRODUTO FERRO GALV OU ZINCADO ELETROLIT SEMI-PESADO PAREDE 1,20MM - 1.1/2" NBR 13057 | M | 1.05 | 13.68 | 14.364
Total |  |  |  | 34.2517
Preço de Custo |  |  |  | 34.2517
Bonificação |  |  | 0% | 0
Preço de Venda |  |  |  | 34.2517
Item: 07. 01. 25. | CJ0017
Serviço: ELETRODUTO DE ACO GALVANIZADO ELETROLITICO DN 75MM (3"), TIPO SEMI-PESADO, INCLUSIVE CONEXOES - FORNECIMENTO E INSTALACAO
Unid: M
Materiais | Unid | Qtde | Custo Unitário | Custo Total
CU1165 - AUXILIAR DE ELETRICISTA COM ENCARGOS COMPLEMENTARES | H | 1 | 11.7135 | 11.7135
CU1182 - ELETRICISTA COM ENCARGOS COMPLEMENTARES | H | 1 | 14.8035 | 14.8035
IM2038 - ELETRODUTO FERRO GALV OU ZINCADO ELETROLIT SEMI-PESADO PAREDE 1,52MM - 3" NBR 13057 | M | 1.05 | 35.01 | 36.7605
Total |  |  |  | 63.2775
Preço de Custo |  |  |  | 63.2775
Bonificação |  |  | 0% | 0
Preço de Venda |  |  |  | 63.2775
Item: 07. 01. 27. | CZ9550
Serviço: ELETROCALHA LISA GALVANIZADA ELETROLÍTICA CHAPA 14 - 100 X 50 MM COM TAMPA, INCLUSIVE CONEXÃO
Unid: M
Materiais | Unid | Qtde | Custo Unitário | Custo Total
IS9066 - ELETROCALHA LISA GALVANIZADA ELETROLÍTICA CHAPA 14 - 100 X 50 MM COM TAMPA, INCLUSIVE CONEXÃO | M | 1 | 44.81 | 44.81
Total |  |  |  | 44.81
Preço de Custo |  |  |  | 44.81
Bonificação |  |  | 0% | 0
Preço de Venda |  |  |  | 44.81
Item: 07. 01. 28. | CZ9552
Serviço: DUTO PERFURADO - PERFILADOS CHAPA DE AÇO (38X38)mm
Unid: M
Mão de Obra | Unid | Qtde | Custo Unitário | Custo Total
IH9016 - AJUDANTE DE ELETRICISTA | H | 0.9 | 4.77 | 4.293
IH9017 - ELETRICISTA | H | 0.9 | 6.49 | 5.841
Total |  |  |  | 10.134
Materiais | Unid | Qtde | Custo Unitário | Custo Total
IM9065 - DUTO PERFURADO-PERFILADOS CHAPA DE AÇO (38 X 38)MM | M | 6 | 13.51 | 81.06
Total |  |  |  | 81.06
Preço de Custo |  |  |  | 91.194
Bonificação |  |  | 0% | 0
Preço de Venda |  |  |  | 91.194
Item: 07. 01. 29. | CZ9553
Serviço: TERMINAL OLHAL PARA CABO DE 1,50MM2 À 2,50MM2
Unid: UN
Mão de Obra | Unid | Qtde | Custo Unitário | Custo Total
IH9016 - AJUDANTE DE ELETRICISTA | H | 0.1 | 4.77 | 0.477
IH9017 - ELETRICISTA | H | 0.1 | 6.49 | 0.649
Total |  |  |  | 1.126
Materiais | Unid | Qtde | Custo Unitário | Custo Total
IM9232 - TERMINAL OLHAL PARA CABO DE 1,50mm2 A 2,50mm2 | UN | 1 | 0.17 | 0.17
Total |  |  |  | 0.17
Preço de Custo |  |  |  | 1.296
Bonificação |  |  | 0% | 0
Preço de Venda |  |  |  | 1.296
Item: 07. 01. 30. | CZ9554
Serviço: TERMINAL OLHAL PARA CABO DE 4,00MM2 À 6,00MM2
Unid: UN
Mão de Obra | Unid | Qtde | Custo Unitário | Custo Total
IH9016 - AJUDANTE DE ELETRICISTA | H | 0.1 | 4.77 | 0.477
IH9017 - ELETRICISTA | H | 0.1 | 6.49 | 0.649
Total |  |  |  | 1.126
Materiais | Unid | Qtde | Custo Unitário | Custo Total
IM9233 - CENTRAL DE TELEFONIA C/ 50 RAMAIS E 10LINHAS TRONCO (FORN./MONTAGEM) | UN | 1 | 0.32 | 0.32
Total |  |  |  | 0.32
Preço de Custo |  |  |  | 1.446
Bonificação |  |  | 0% | 0
Preço de Venda |  |  |  | 1.446
Item: 07. 01. 31. | CZ9557
Serviço: BUCHA NYLON S-8 C/ PARAFUSO ACO ZINC CAB CHATA ROSCA SOBERBA 4,8 X 50MM
Unid: UN
Materiais | Unid | Qtde | Custo Unitário | Custo Total
CZ9080 - AUXILIAR DE ELETRICISTA COM ENCARGOS COMPLEMENTARES | H | 0.01 | 11.7302 | 0.1173
CZ9081 - ELETRICISTA COM ENCARGOS COMPLEMENTARES | H | 0.01 | 14.8202 | 0.1482
IM9105 - BUCHA NYLON S-8 C/ PARAFUSO ACO ZINC CAB CHATA ROSCA SOBERBA 4,8 X 50MM | UN | 1 | 0.2 | 0.2
Total |  |  |  | 0.4655
Preço de Custo |  |  |  | 0.4655
Bonificação |  |  | 0% | 0
Preço de Venda |  |  |  | 0.4655
Item: 07. 01. 32. | CZ9558
Serviço: ABRAÇADEIRA TIPO D, CUNHA
Unid: UN
Materiais | Unid | Qtde | Custo Unitário | Custo Total
IS9098 - ABRAÇADEIRA TIPO D, CUNHA | UN | 1 | 2.36 | 2.36
Total |  |  |  | 2.36
Preço de Custo |  |  |  | 2.36
Bonificação |  |  | 0% | 0
Preço de Venda |  |  |  | 2.36
Item: 07. 01. 33. | CJ0393
Serviço: CABO DE COBRE ISOLAMENTO TERMOPLASTICO 0,6/1KV 50MM2 ANTI-CHAMA - FORNECIMENTO E INSTALACAO
Unid: M
Materiais | Unid | Qtde | Custo Unitário | Custo Total
CU1165 - AUXILIAR DE ELETRICISTA COM ENCARGOS COMPLEMENTARES | H | 0.2 | 11.7135 | 2.3427
CU1182 - ELETRICISTA COM ENCARGOS COMPLEMENTARES | H | 0.2 | 14.8035 | 2.9607
IM0621 - CABO DE COBRE ISOLAMENTO ANTI-CHAMA 0,6/1KV 50MM2 (1 CONDUTOR) TP SINTENAX PIRELLI OU EQUIV 75 A 500 E PN-16 DN 75 A 400 | M | 1 | 15.23 | 15.23
Total |  |  |  | 20.5334
Preço de Custo |  |  |  | 20.5334
Bonificação |  |  | 0% | 0
Preço de Venda |  |  |  | 20.5334
Item: 07. 01. 34. | CJ0072
Serviço: CABO DE COBRE ISOLADO PVC 450/750V 4MM2 RESISTENTE A CHAMA - FORNECIMENTO E INSTALACAO
Unid: M
Materiais | Unid | Qtde | Custo Unitário | Custo Total
CU1182 - ELETRICISTA COM ENCARGOS COMPLEMENTARES | H | 0.061 | 14.8035 | 0.903
CU1243 - SERVENTE COM ENCARGOS COMPLEMENTARES | H | 0.061 | 10.5754 | 0.6451
IM0654 - CABO DE COBRE ISOLAMENTO ANTI-CHAMA 450/750V 4MM2, FLEXIVEL, TP FORESPLAST ALCOA OU EQUIV | M | 1 | 1.54 | 1.54
IM2433 - FITA ISOLANTE ADESIVA ANTI-CHAMA EM ROLOS 19MM X 5M | UN | 0.0112 | 0.81 | 0.0091
Total |  |  |  | 3.0972
Preço de Custo |  |  |  | 3.0972
Bonificação |  |  | 0% | 0
Preço de Venda |  |  |  | 3.0972
Item: 07. 01. 35. | CJ0071
Serviço: CABO DE COBRE ISOLADO PVC 450/750V 2,5MM2 RESISTENTE A CHAMA - FORNECIMENTO E INSTALACAO
Unid: M
Materiais | Unid | Qtde | Custo Unitário | Custo Total
CU1182 - ELETRICISTA COM ENCARGOS COMPLEMENTARES | H | 0.05 | 14.8035 | 0.7402
CU1243 - SERVENTE COM ENCARGOS COMPLEMENTARES | H | 0.05 | 10.5754 | 0.5288
IM0646 - CABO DE COBRE ISOLAMENTO ANTI-CHAMA 450/750V 2,5MM2, TP PIRASTIC PIRELLI OU EQUIV | M | 1 | 0.9 | 0.9
IM2433 - FITA ISOLANTE ADESIVA ANTI-CHAMA EM ROLOS 19MM X 5M | UN | 0.0112 | 0.81 | 0.0091
Total |  |  |  | 2.1781
Preço de Custo |  |  |  | 2.1781
Bonificação |  |  | 0% | 0
Preço de Venda |  |  |  | 2.1781
Item: 07. 01. 36. | CJ0070
Serviço: CABO DE COBRE ISOLADO PVC 450/750V 1,5MM2 RESISTENTE A CHAMA - FORNECIMENTO E INSTALACAO
Unid: M
Materiais | Unid | Qtde | Custo Unitário | Custo Total
CU1182 - ELETRICISTA COM ENCARGOS COMPLEMENTARES | H | 0.04 | 14.8035 | 0.5921
CU1243 - SERVENTE COM ENCARGOS COMPLEMENTARES | H | 0.04 | 10.5754 | 0.423
IM0637 - CABO DE COBRE ISOLAMENTO ANTI-CHAMA 450/750V 1,5MM2, TP PIRASTIC PIRELLI OU EQUIV | M | 1 | 0.64 | 0.64
IM2433 - FITA ISOLANTE ADESIVA ANTI-CHAMA EM ROLOS 19MM X 5M | UN | 0.0112 | 0.81 | 0.0091
Total |  |  |  | 1.6642
Preço de Custo |  |  |  | 1.6642
Bonificação |  |  | 0% | 0
Preço de Venda |  |  |  | 1.6642
Item: 07. 01. 37. | CZ9560
Serviço: FITA ISOLANTE 19 MMX20M
Unid: UN
Materiais | Unid | Qtde | Custo Unitário | Custo Total
CZ9080 - AUXILIAR DE ELETRICISTA COM ENCARGOS COMPLEMENTARES | H | 0.02 | 11.7302 | 0.2346
IM9240 - FITA ISOLANTE ADESIVA ANTI-CHAMA, USO ATÉ 750 V, EM ROLO DE 19 MM X 20 M | UN | 1 | 4.15 | 4.15
Total |  |  |  | 4.3846
Preço de Custo |  |  |  | 4.3846
Bonificação |  |  | 0% | 0
Preço de Venda |  |  |  | 4.3846
Item: 07. 01. 38. | CZ9561
Serviço: ANILHA (MARCADOR) PARA IDENTIFICAÇÃO DE CABOS (# 6 MM2) - 500 UN
Unid: PÇ
Materiais | Unid | Qtde | Custo Unitário | Custo Total
IS9053 - ANILHA (MARCADOR) PARA IDENTIFICAÇÃO DE CABOS (# 6 MM2) - 500 UN | PÇ | 1 | 17.99 | 17.99
Total |  |  |  | 17.99
Preço de Custo |  |  |  | 17.99
Bonificação |  |  | 0% | 0
Preço de Venda |  |  |  | 17.99
Item: 07. 01. 39. | CZ9562
Serviço: EQUIPE DE MANUTENÇÃO DAS INSTA LAÇÕES ELETRICAS
Unid: DIA
Materiais | Unid | Qtde | Custo Unitário | Custo Total
CZ9080 - AUXILIAR DE ELETRICISTA COM ENCARGOS COMPLEMENTARES | H | 8 | 11.7302 | 93.8416
CZ9081 - ELETRICISTA COM ENCARGOS COMPLEMENTARES | H | 8 | 14.8202 | 118.5616
Total |  |  |  | 212.4032
Preço de Custo |  |  |  | 212.4032
Bonificação |  |  | 0% | 0
Preço de Venda |  |  |  | 212.4032
Item: 07. 01. 40. | CZ9563
Serviço: CABO LÓGICO 4 PARES, CATEGORIA 6 - UTP
Unid: M
Mão de Obra | Unid | Qtde | Custo Unitário | Custo Total
IH9016 - AJUDANTE DE ELETRICISTA | H | 0.25 | 4.77 | 1.1925
IH9017 - ELETRICISTA | H | 0.25 | 6.49 | 1.6225
Total |  |  |  | 2.815
Materiais | Unid | Qtde | Custo Unitário | Custo Total
IM9475 - CABO LÓGICO 4 PARES, CAT. 6 - UTP | M | 1 | 2.36 | 2.36
Total |  |  |  | 2.36
Preço de Custo |  |  |  | 5.175
Bonificação |  |  | 0% | 0
Preço de Venda |  |  |  | 5.175
Item: 07. 01. 41. | CZ9564
Serviço: TERMINAL DE PRESSÃO P/ CABOS ATÉ 16MM2
Unid: UN
Mão de Obra | Unid | Qtde | Custo Unitário | Custo Total
IH9016 - AJUDANTE DE ELETRICISTA | H | 0.2 | 4.77 | 0.954
IH9017 - ELETRICISTA | H | 0.2 | 6.49 | 1.298
Total |  |  |  | 2.252
Materiais | Unid | Qtde | Custo Unitário | Custo Total
IM9476 - TERMINAL PRESSÃO P/CABO 16MM2 | UN | 1 | 3.42 | 3.42
Total |  |  |  | 3.42
Preço de Custo |  |  |  | 5.672
Bonificação |  |  | 0% | 0
Preço de Venda |  |  |  | 5.672
Item: 07. 01. 42. | CZ9565
Serviço: SUPORTE EM CHAPA DE AÇO PARA PERFILADO
Unid: UN
Materiais | Unid | Qtde | Custo Unitário | Custo Total
IS9099 - SUPORTE EM CHAPA DE AÇO PARA PERFILADO | UN | 1 | 4.91 | 4.91
Total |  |  |  | 4.91
Preço de Custo |  |  |  | 4.91
Bonificação |  |  | 0% | 0
Preço de Venda |  |  |  | 4.91
Item: 07. 01. 43. | CJ0492
Serviço: BARRAMENTO PENTE 80A PENTE TRIFASICO
Unid: UN
Materiais | Unid | Qtde | Custo Unitário | Custo Total
CU1165 - AUXILIAR DE ELETRICISTA COM ENCARGOS COMPLEMENTARES | H | 0.1 | 11.7135 | 1.1714
CU1182 - ELETRICISTA COM ENCARGOS COMPLEMENTARES | H | 0.1 | 14.8035 | 1.4804
IM7393 - BARRAMENTO CORRENTE 80A PENTE TRIFASICO | UN | 1 | 78.3 | 78.3
Total |  |  |  | 80.9518
Preço de Custo |  |  |  | 80.9518
Bonificação |  |  | 0% | 0
Preço de Venda |  |  |  | 80.9518
Item: 07. 01. 44. | CZ9676
Serviço: TOMADA VOLTAMP - 30A (MACHO/FÊMEA)
Unid: UN
Mão de Obra | Unid | Qtde | Custo Unitário | Custo Total
IH9016 - AJUDANTE DE ELETRICISTA | H | 0.75 | 4.77 | 3.5775
IH9017 - ELETRICISTA | H | 0.75 | 6.49 | 4.8675
Total |  |  |  | 8.445
Materiais | Unid | Qtde | Custo Unitário | Custo Total
IM9440 - TOMADA VOLTAMP - 30A (MACHO/FEMEA) | UN | 1 | 43.59 | 43.59
Total |  |  |  | 43.59
Preço de Custo |  |  |  | 52.035
Bonificação |  |  | 0% | 0
Preço de Venda |  |  |  | 52.035
Item: 07. 01. 45. | CZ9678
Serviço: FORNECIMENTO E INSTALAÇÃO DE PARAFUSO CABEÇA LENTILHA 1/4" X 1/2" (REF. VL 1.68 VALEMAM OU SIMILAR)
Unid: UN
Mão de Obra | Unid | Qtde | Custo Unitário | Custo Total
IH9003 - I SERVENTE | H | 0.1 | 6.41 | 0.641
IH9077 - I ELETRICISTA | H | 0.1 | 9.51 | 0.951
Total |  |  |  | 1.592
Materiais | Unid | Qtde | Custo Unitário | Custo Total
IM9002 - VALE TRANSPORTE (PARTICIPAÇÃO DO EMPREGADOR) | UN | 0.0159 | 2.35 | 0.0374
IM9003 - ALMOÇO (PARTICIPAÇÃO DO EMPREGADOR) | UN | 0.0204 | 4.5 | 0.0918
IM9004 - FARDAMENTO | UN | 0.0004 | 48 | 0.0192
IM9005 - ÓCULOS BRANCO PROTEÇÃO | PR | 0.0002 | 5 | 0.001
IM9006 - TALHADEIRA | UN | 0 | 6.5 | 0
IM9007 - MARRETA | UN | 0 | 15.39 | 0
IM9009 - I CARRO-DE-MAO CACAMBA METALICA E PNEU MACICO | UN | 0 | 98.04 | 0
IM9010 - I LUVA RASPA DE COURO, CANO CURTO | PAR | 0.0004 | 8.79 | 0.0035
IM9011 - I BOTA COURO SOLADO DE BORRACHA VULCANIZADA | PAR | 0.0002 | 32.85 | 0.0066
IM9012 - I CAPA P/ CHUVA | UN | 0 | 27.38 | 0
IM9013 - I CAPACETE PLASTICO RIGIDO | UN | 0.0002 | 11.58 | 0.0023
IM9277 - ALICATE COM ISOLAMENTO | UN | 0 | 17.95 | 0
IM9278 - ALICATE VOLT-AMPERIMETRO | UN | 0 | 49.1 | 0
IM9279 - CHAVE INGLESA 12" | UN | 0 | 32.6 | 0
IM9519 - PARAFUSO CABEÇA LENTILHA AUTO-TRAVANTE 1/4" X 1/2" | UN | 1 | 0.14 | 0.14
IN9005 - CESTA BÁSICA | UN | 0.001 | 80 | 0.08
IN9006 - PROTETOR AURICULAR | UN | 0.001 | 1.6 | 0.0016
IN9007 - PROTETOR SOLAR FPS 30 | UN | 0.0004 | 32.98 | 0.0132
IN9008 - CHAVE DE FENDA 30 CM | UN | 0 | 10.95 | 0
IN9010 - PÁ QUADRADA | UN | 0 | 17.29 | 0
IS9002 - SEGURO DE VIDA E ACIDENTE EM GRUPO | UN | 0.001 | 5.65 | 0.0057
IS9003 - EXAMES ADMISSIONAIS/DEMISSIONAIS (CHECKUP) | CJ | 0 | 197 | 0
IS9004 - REFEIÇÃO - CAFÉ DA MANHÃ ( CAFÉ COM LEITE E DOIS PÃES COM MANTEIGA) | UN | 0.0204 | 2.5 | 0.051
Total |  |  |  | 0.4533
Preço de Custo |  |  |  | 2.0453
Bonificação |  |  | 0% | 0
Preço de Venda |  |  |  | 2.0453
Item: 07. 01. 46. | CZ9679
Serviço: VERGALHÃO DE AÇO COM ROSCA TOTAL PARA PERFILADO (DIÂMETRO: 1/4")
Unid: M
Materiais | Unid | Qtde | Custo Unitário | Custo Total
IS9022 - VERGALHÃO DE AÇO COM ROSCA TOTAL PARA PERFILADO (DIÂMETRO: 1/4") | M | 1 | 7.39 | 7.39
Total |  |  |  | 7.39
Preço de Custo |  |  |  | 7.39
Bonificação |  |  | 0% | 0
Preço de Venda |  |  |  | 7.39
Item: 08. 01. 01. | CF0144
Serviço: PORTA DE MADEIRA MACICA REGIONAL 1A, DE CORRER P/VIDRO, COM ADUELA E ALIZAR DE 1A, TRILHO E RODIZIOS
Unid: M2
Materiais | Unid | Qtde | Custo Unitário | Custo Total
CU1158 - AJUDANTE DE CARPINTEIRO COM ENCARGOS COMPLEMENTARES | H | 1 | 12.1135 | 12.1135
CU1179 - CARPINTEIRO DE ESQUADRIA COM ENCARGOS COMPLEMENTARES | H | 1 | 14.6435 | 14.6435
CU1223 - PEDREIRO COM ENCARGOS COMPLEMENTARES | H | 0.68 | 14.8035 | 10.0664
CU1243 - SERVENTE COM ENCARGOS COMPLEMENTARES | H | 0.68 | 10.5754 | 7.1913
CU1246 - ARGAMASSA TRAÇO 1:0,5:4,5 (CIMENTO, CAL E AREIA MÉDIA) PARA ASSENTAMENTO DE ALVENARIA, PREPARO MANUAL. AF_08/2014 | M3 | 0.006 | 388.9666 | 2.3338
IM0127 - ADUELA/BATENTE DUPLO/CAIXAO/GRADE CAIXA 13 X 3CM P/ PORTA 0,60 A 1,20 X 2,10M MADEIRA CEDRINHO/PINHO/CANELA OU SIMILAR | JG | 0.55 | 31.02 | 17.061
IM0171 - ALIZAR / GUARNICAO 5 X 1,5CM MADEIRA CEDRO/IMBUIA/JEQUITIBA OU SIMILAR | M | 5.96 | 1.82 | 10.8472
IM3813 - PECA DE MADEIRA DE LEI NATIVA/REGIONAL 10 X 10 X 3 CM P/ FIXACAO DE ESQUADRIAS OU RODAPE | UN | 3.57 | 0.99 | 3.5343
IM4154 - PORTA QUADRICULADA DE MADEIRA-DE-LEI (ANGELIM OU EQUIVALENTE REGIONAL), DE CORRER PARA VIDRO E = *3,5* CM | M2 | 1 | 287.01 | 287.01
IM4243 - PREGO POLIDO COM CABECA 16 X 24 | KG | 0.15 | 8.44 | 1.266
IM4750 - RODIZIO LATAO 6MM C/ ROLAMENTO SKF | UN | 2 | 13.52 | 27.04
IM5822 - TRILHO QUADRADO ALUMINIO 1/4'' P/ RODIZIOS | M | 1.2 | 9.76 | 11.712
Total |  |  |  | 404.819
Preço de Custo |  |  |  | 404.819
Bonificação |  |  | 0% | 0
Preço de Venda |  |  |  | 404.819
Item: 08. 01. 02. | CF0020
Serviço: PORTA DE MADEIRA COMPENSADA LISA PARA PINTURA, 80X210X3,5CM, INCLUSO ADUELA 2A, ALIZAR 2A E DOBRADICAS
Unid: UN
Materiais | Unid | Qtde | Custo Unitário | Custo Total
CU1179 - CARPINTEIRO DE ESQUADRIA COM ENCARGOS COMPLEMENTARES | H | 2.05 | 14.6435 | 30.0192
CU1223 - PEDREIRO COM ENCARGOS COMPLEMENTARES | H | 1.4 | 14.8035 | 20.7249
CU1243 - SERVENTE COM ENCARGOS COMPLEMENTARES | H | 3.45 | 10.5754 | 36.4851
CU1246 - ARGAMASSA TRAÇO 1:0,5:4,5 (CIMENTO, CAL E AREIA MÉDIA) PARA ASSENTAMENTO DE ALVENARIA, PREPARO MANUAL. AF_08/2014 | M3 | 0.01 | 388.9666 | 3.8897
IM0127 - ADUELA/BATENTE DUPLO/CAIXAO/GRADE CAIXA 13 X 3CM P/ PORTA 0,60 A 1,20 X 2,10M MADEIRA CEDRINHO/PINHO/CANELA OU SIMILAR | JG | 1 | 31.02 | 31.02
IM0177 - ALIZAR / GUARNICAO 5 X 2CM MADEIRA CEDRO/IMBUIA/JEQUITIBA OU SIMILAR | M | 10 | 3.45 | 34.5
IM1987 - !EM PROCESSO DE DESATIVACAO! DOBRADICA LATAO CROMADO 3 X 3" SEM ANEIS | UN | 3 | 15.73 | 47.19
IM3680 - !EM PROCESSO DE DESATIVACAO! PARAFUSO ROSCA SOBERBA ACO ZINC CABECA CHATA FENDA SIMPLES 7 X 65 MM | UN | 6 | 0.32 | 1.92
IM3813 - PECA DE MADEIRA DE LEI NATIVA/REGIONAL 10 X 10 X 3 CM P/ FIXACAO DE ESQUADRIAS OU RODAPE | UN | 6 | 0.99 | 5.94
IM4148 - PORTA DE MADEIRA SEMI-OCA, FOLHA LISA PARA PINTURA *80 X 210 X 3,5* CM | UN | 1 | 65.19 | 65.19
IM4242 - PREGO DE ACO 15 X 15 C/ CABECA | KG | 0.6 | 8.67 | 5.202
Total |  |  |  | 282.0809
Preço de Custo |  |  |  | 282.0809
Bonificação |  |  | 0% | 0
Preço de Venda |  |  |  | 282.0809
Item: 08. 01. 03. | CF0022
Serviço: PORTA DE MADEIRA COMPENSADA LISA PARA CERA OU VERNIZ, 90X210X3,5CM, INCLUSO ADUELA 1A, ALIZAR 1A E DOBRADICAS COM ANEL
Unid: UN
Materiais | Unid | Qtde | Custo Unitário | Custo Total
CU1179 - CARPINTEIRO DE ESQUADRIA COM ENCARGOS COMPLEMENTARES | H | 2.085 | 14.6435 | 30.5317
CU1223 - PEDREIRO COM ENCARGOS COMPLEMENTARES | H | 1.428 | 14.8035 | 21.1394
CU1243 - SERVENTE COM ENCARGOS COMPLEMENTARES | H | 3.513 | 10.5754 | 37.1514
CU1246 - ARGAMASSA TRAÇO 1:0,5:4,5 (CIMENTO, CAL E AREIA MÉDIA) PARA ASSENTAMENTO DE ALVENARIA, PREPARO MANUAL. AF_08/2014 | M3 | 0.0102 | 388.9666 | 3.9675
IM0129 - ADUELA (GUARNICAO, BATENTE OU CAIXAO) DE PORTA, EM MADEIRA DE 1A. QUALIDADE, SEM ALIZARES, DE *13 X 3* CM | JG | 1 | 81.9 | 81.9
IM0178 - !EM PROCESSO DE DESATIVACAO! ALIZAR / GUARNICAO 5 X 2CM MADEIRA IPE/MOGNO/CEREJEIRA OU SIMILAR | M | 10.2 | 5.99 | 61.098
IM1986 - DOBRADICA EM LATAO, 3" X 2 Â½", E= 1,9 A 2 MM, COM ANEL, CROMADO, TAMPA BOLA, COM PARAFUSOS | UN | 3 | 21.34 | 64.02
IM3680 - !EM PROCESSO DE DESATIVACAO! PARAFUSO ROSCA SOBERBA ACO ZINC CABECA CHATA FENDA SIMPLES 7 X 65 MM | UN | 6 | 0.32 | 1.92
IM3813 - PECA DE MADEIRA DE LEI NATIVA/REGIONAL 10 X 10 X 3 CM P/ FIXACAO DE ESQUADRIAS OU RODAPE | UN | 6 | 0.99 | 5.94
IM4144 - PORTA DE MADEIRA SEMI-OCA ENCABECADA, FOLHA LISA PARA VERNIZ, *90 X 210 X 3,5* CM | UN | 1 | 118.62 | 118.62
IM4242 - PREGO DE ACO 15 X 15 C/ CABECA | KG | 0.612 | 8.67 | 5.306
Total |  |  |  | 431.594
Preço de Custo |  |  |  | 431.594
Bonificação |  |  | 0% | 0
Preço de Venda |  |  |  | 431.594
Item: 08. 01. 04. | CF0170
Serviço: FECHADURA BICO DE PAPAGAIO PARA PORTA DE CORRER INTERNA, CHAVE BIPARTIDA, ACABAMENTO PADRAO MEDIO
Unid: UN
Materiais | Unid | Qtde | Custo Unitário | Custo Total
CU1158 - AJUDANTE DE CARPINTEIRO COM ENCARGOS COMPLEMENTARES | H | 0.8 | 12.1135 | 9.6908
CU1179 - CARPINTEIRO DE ESQUADRIA COM ENCARGOS COMPLEMENTARES | H | 0.8 | 14.6435 | 11.7148
IM2331 - FECHADURA BICO PAPAGAIO P/ PORTA CORRER INTERNA CHAVE BIPARTIDA - ACAB PADRAO MEDIO | CJ | 1 | 75.23 | 75.23
Total |  |  |  | 96.6356
Preço de Custo |  |  |  | 96.6356
Bonificação |  |  | 0% | 0
Preço de Venda |  |  |  | 96.6356
Item: 08. 01. 05. | CF0084
Serviço: FECHADURA DE EMBUTIR COMPLETA, PARA PORTAS INTERNAS, PADRAO DE ACABAMENTO SUPERIOR
Unid: UN
Materiais | Unid | Qtde | Custo Unitário | Custo Total
CU1158 - AJUDANTE DE CARPINTEIRO COM ENCARGOS COMPLEMENTARES | H | 1.3 | 12.1135 | 15.7476
CU1179 - CARPINTEIRO DE ESQUADRIA COM ENCARGOS COMPLEMENTARES | H | 1.3 | 14.6435 | 19.0366
IM2347 - !EM PROCESSO DE DESATIVACAO! FECHADURA EMBUTIR TP GORGES (CHAVE GRANDE) P/PORTA INTERNA, COMPLETA - LINHA LUXO | CJ | 1 | 136.03 | 136.03
Total |  |  |  | 170.8142
Preço de Custo |  |  |  | 170.8142
Bonificação |  |  | 0% | 0
Preço de Venda |  |  |  | 170.8142
Item: 08. 01. 06. | CR0021
Serviço: PINTURA VERNIZ POLIURETANO BRILHANTE EM MADEIRA, TRES DEMAOS
Unid: M2
Materiais | Unid | Qtde | Custo Unitário | Custo Total
CU1224 - PINTOR COM ENCARGOS COMPLEMENTARES | H | 0.4 | 14.8035 | 5.9214
CU1243 - SERVENTE COM ENCARGOS COMPLEMENTARES | H | 0.3 | 10.5754 | 3.1726
IM3195 - LIXA EM FOLHA PARA PAREDE OU MADEIRA, NUMERO 120 (COR VERMELHA) | UN | 1 | 0.88 | 0.88
IM4839 - SOLVENTE DILUENTE A BASE DE AGUARRAS | L | 0.05 | 9.9 | 0.495
IM6681 - !EM PROCESSO DE DESATIVACAO! VERNIZ POLIURETANO BRILHANTE, INTERIOR-EXTERIOR | GL | 0.075 | 59.9 | 4.4925
Total |  |  |  | 14.9615
Preço de Custo |  |  |  | 14.9615
Bonificação |  |  | 0% | 0
Preço de Venda |  |  |  | 14.9615
Item: 09. 01. 01. | CR0139
Serviço: APLICAÇÃO E LIXAMENTO DE MASSA LÁTEX EM PAREDES, DUAS DEMÃOS. AF_06/2014
Unid: M2
Materiais | Unid | Qtde | Custo Unitário | Custo Total
CU1224 - PINTOR COM ENCARGOS COMPLEMENTARES | H | 0.312 | 14.8035 | 4.6187
CU1243 - SERVENTE COM ENCARGOS COMPLEMENTARES | H | 0.114 | 10.5754 | 1.2056
IM3195 - LIXA EM FOLHA PARA PAREDE OU MADEIRA, NUMERO 120 (COR VERMELHA) | UN | 0.06 | 0.88 | 0.0528
IM3511 - MASSA CORRIDA PVA PARA PAREDES INTERNAS | 18L | 0.0489 | 100 | 4.89
Total |  |  |  | 10.7671
Preço de Custo |  |  |  | 10.7671
Bonificação |  |  | 0% | 0
Preço de Venda |  |  |  | 10.7671
Item: 09. 01. 02. | CR0132
Serviço: APLICAÇÃO MANUAL DE PINTURA COM TINTA LÁTEX PVA EM TETO, DUAS DEMÃOS.AF_06/2014
Unid: M2
Materiais | Unid | Qtde | Custo Unitário | Custo Total
CU1224 - PINTOR COM ENCARGOS COMPLEMENTARES | H | 0.17 | 14.8035 | 2.5166
CU1243 - SERVENTE COM ENCARGOS COMPLEMENTARES | H | 0.062 | 10.5754 | 0.6557
IM5627 - TINTA LATEX PVA PREMIUM, COR BRANCA | L | 0.33 | 11.97 | 3.9501
Total |  |  |  | 7.1224
Preço de Custo |  |  |  | 7.1224
Bonificação |  |  | 0% | 0
Preço de Venda |  |  |  | 7.1224
Item: 09. 01. 03. | CR0133
Serviço: APLICAÇÃO MANUAL DE PINTURA COM TINTA LÁTEX PVA EM PAREDES, DUAS DEMÃOS. AF_06/2014
Unid: M2
Materiais | Unid | Qtde | Custo Unitário | Custo Total
CU1224 - PINTOR COM ENCARGOS COMPLEMENTARES | H | 0.13 | 14.8035 | 1.9245
CU1243 - SERVENTE COM ENCARGOS COMPLEMENTARES | H | 0.048 | 10.5754 | 0.5076
IM5627 - TINTA LATEX PVA PREMIUM, COR BRANCA | L | 0.33 | 11.97 | 3.9501
Total |  |  |  | 6.3822
Preço de Custo |  |  |  | 6.3822
Bonificação |  |  | 0% | 0
Preço de Venda |  |  |  | 6.3822
Item: 09. 01. 04. | CR0034
Serviço: PINTURA ESMALTE ALTO BRILHO, DUAS DEMAOS, SOBRE SUPERFICIE METALICA
Unid: M2
Materiais | Unid | Qtde | Custo Unitário | Custo Total
CU1224 - PINTOR COM ENCARGOS COMPLEMENTARES | H | 0.5 | 14.8035 | 7.4018
CU1243 - SERVENTE COM ENCARGOS COMPLEMENTARES | H | 0.5 | 10.5754 | 5.2877
IM3194 - LIXA P/ FERRO | UN | 0.6 | 3.68 | 2.208
IM4839 - SOLVENTE DILUENTE A BASE DE AGUARRAS | L | 0.07 | 9.9 | 0.693
IM5619 - TINTA ESMALTE SINTETICO ALTO BRILHO | L | 0.16 | 26.02 | 4.1632
Total |  |  |  | 19.7537
Preço de Custo |  |  |  | 19.7537
Bonificação |  |  | 0% | 0
Preço de Venda |  |  |  | 19.7537
Item: 10. 01. 01. | CZ9555
Serviço: SPLIT SYSTEM COMPLETO C/ CONTROLE REMOTO - CAP. 1,50 TR (FORNECIMENTO E MONTAGEM)
Unid: UN
Materiais | Unid | Qtde | Custo Unitário | Custo Total
IM9330 - SPLIT SYSTEM COMPLETO C/ CONTROLE REMOTO CAP. 1,50 TR | UN | 1 | 3272.25 | 3272.25
Total |  |  |  | 3272.25
Preço de Custo |  |  |  | 3272.25
Bonificação |  |  | 0% | 0
Preço de Venda |  |  |  | 3272.25
Item: 10. 01. 02. | CZ9684
Serviço: EXAUSTORES CENTRIFUGOS,TIPO LIMIT LOAD,SIMPLES ASPIRACAO E ACIONAMENTO INDIRETO,FABRICADO EM CHAPA DE ACO CARBONO,5CV/220V.FORNECIMENTO E COLOCACAO
Unid: UN
Mão de Obra | Unid | Qtde | Custo Unitário | Custo Total
IH9033 - MAO-DE-OBRA DE SERVENTE DA CONSTRUCAO CIVIL, INCLUSIVE ENCARGOS SOCIAIS | H | 3.09 | 11.49 | 35.5041
IH9113 - MAO-DE-OBRA DE PEDREIRO, INCLUSIVE ENCARGOS SOCIAIS | H | 3.09 | 5.24 | 16.1916
Total |  |  |  | 51.6957
Materiais | Unid | Qtde | Custo Unitário | Custo Total
IN9094 - EXAUSTORES CENTRIFUGOS, TIPO LIMIT LOAD,SIMPLES ASPIRACAO E ACIONAMENTO INDIRETO, VAZAO 69M3/MIN, 3450RPM, 5CV/220V | UN | 1 | 3483.34 | 3483.34
Total |  |  |  | 3483.34
Preço de Custo |  |  |  | 3535.0357
Bonificação |  |  | 0% | 0
Preço de Venda |  |  |  | 3535.0357
Item: 10. 01. 03. | CU1365
Serviço: CONTROLE DE ACESSO TIPO FINGER
Unid: UN
Materiais | Unid | Qtde | Custo Unitário | Custo Total
IM7405 - CONTROLE DE ACESSO TIPO FINGER | UN | 1 | 1578.03 | 1578.03
Total |  |  |  | 1578.03
Preço de Custo |  |  |  | 1578.03
Bonificação |  |  | 0% | 0
Preço de Venda |  |  |  | 1578.03
Item: 11. 01. 01. | CU0048
Serviço: LIMPEZA FINAL DA OBRA
Unid: M2
Materiais | Unid | Qtde | Custo Unitário | Custo Total
CU1243 - SERVENTE COM ENCARGOS COMPLEMENTARES | H | 0.14 | 10.5754 | 1.4806
IM0019 - ACIDO MURIATICO (SOLUCAO ACIDA) | L | 0.05 | 4 | 0.2
Total |  |  |  | 1.6806
Preço de Custo |  |  |  | 1.6806
Bonificação |  |  | 0% | 0
Preço de Venda |  |  |  | 1.6806
Composição: CH0069
Serviço: ARMACAO ACO CA-50, DIAM. 6,3 (1/4) À 12,5MM(1/2)
Unid: KG
Materiais | Unid | Qtde | Custo Unitário | Custo Total
CU1157 - AJUDANTE DE ARMADOR COM ENCARGOS COMPLEMENTARES | H | 0.1 | 12.1135 | 1.2114
CU1164 - ARMADOR COM ENCARGOS COMPLEMENTARES | H | 0.1 | 14.8035 | 1.4804
IM0032 - ACO CA-50, 10,0 MM, VERGALHAO | KG | 1.1 | 3.68 | 4.048
IM0257 - ARAME RECOZIDO 18 BWG, 1,25 MM (0,01 KG/M) | KG | 0.03 | 6.35 | 0.1905
Total |  |  |  | 6.9303
Preço de Custo |  |  |  | 6.9303
Composição: CH0073
Serviço: CONCRETO NAO ESTRUTURAL, CONSUMO 150KG/M3, PREPARO COM
Unid: M3
Equipamentos | Unid | Qtde | Custo Unitário | Custo Total
IE0021 - BETONEIRA 320 L, DIESEL, POTENCIA DE 5,5 HP, SEM CARREGADOR MECANICO (LOCACAO) | H | 0.65 | 1.5 | 0.975
Total |  |  |  | 0.975
Materiais | Unid | Qtde | Custo Unitário | Custo Total
CU1243 - SERVENTE COM ENCARGOS COMPLEMENTARES | H | 6 | 10.5754 | 63.4524
IM0265 - AREIA MEDIA - POSTO JAZIDA/FORNECEDOR (SEM FRETE) | M3 | 0.49 | 70.92 | 34.7508
IM1119 - CIMENTO PORTLAND COMPOSTO CP II-32 | KG | 150 | 0.44 | 66
IM3911 - PEDRA BRITADA N. 2 (19 A 38 MM) POSTO PEDREIRA/FORNECEDOR, SEM FRETE | M3 | 0.98 | 54.8 | 53.704
Total |  |  |  | 217.9072
Preço de Custo |  |  |  | 218.8822
Composição: CH0075
Serviço: CONCRETO FCK=15MPA, PREPARO COM BETONEIRA, SEM LANCAMENTO
Unid: M3
Materiais | Unid | Qtde | Custo Unitário | Custo Total
CU1243 - SERVENTE COM ENCARGOS COMPLEMENTARES | H | 6 | 10.5754 | 63.4524
CY0098 - BETONEIRA CAPACIDADE NOMINAL DE 400 L, CAPACIDADE DE MISTURA 310 L, MOTOR ELÉTRICO TRIFÁSICO POTÊNCIA DE 2 HP, SEM CARREGADOR - CHP DIURNO.AF_10/2014 | CHP | 0.714 | 0.8025 | 0.573
IM0264 - AREIA GROSSA - POSTO JAZIDA/FORNECEDOR (SEM FRETE) | M3 | 0.9126 | 74.25 | 67.7606
IM1119 - CIMENTO PORTLAND COMPOSTO CP II-32 | KG | 293 | 0.44 | 128.92
IM3910 - PEDRA BRITADA N. 1 (9,5 a 19 MM) POSTO PEDREIRA/FORNECEDOR, SEM FRETE | M3 | 0.209 | 54.81 | 11.4553
IM3911 - PEDRA BRITADA N. 2 (19 A 38 MM) POSTO PEDREIRA/FORNECEDOR, SEM FRETE | M3 | 0.627 | 54.8 | 34.3596
Total |  |  |  | 306.5209
Preço de Custo |  |  |  | 306.5209
Composição: CL0641
Serviço: VÁLVULA EM METAL CROMADO TIPO AMERICANA 3.1/2" X 1.1/2" PARA
Unid: UN
Materiais | Unid | Qtde | Custo Unitário | Custo Total
CU1185 - ENCANADOR OU BOMBEIRO HIDRÁULICO COM ENCARGOS COMPLEMENTARES | H | 0.17 | 14.8035 | 2.5166
CU1243 - SERVENTE COM ENCARGOS COMPLEMENTARES | H | 0.05 | 10.5754 | 0.5288
IM2440 - FITA VEDA ROSCA EM ROLOS DE 18 MM X 10 M (L X C) | UN | 0.04 | 1.97 | 0.0788
IM6507 - VALVULA EM METAL CROMADO TIPO AMERICANA 3.1/2" X 1.1/2" P/ PIA DE COZINHA | UN | 1 | 39.79 | 39.79
Total |  |  |  | 42.9142
Preço de Custo |  |  |  | 42.9142
Composição: CL0644
Serviço: SIFÃO DO TIPO GARRAFA EM METAL CROMADO 1 X 1.1/2" - FORNECIME
Unid: UN
Materiais | Unid | Qtde | Custo Unitário | Custo Total
CU1185 - ENCANADOR OU BOMBEIRO HIDRÁULICO COM ENCARGOS COMPLEMENTARES | H | 0.27 | 14.8035 | 3.9969
CU1243 - SERVENTE COM ENCARGOS COMPLEMENTARES | H | 0.09 | 10.5754 | 0.9518
IM2440 - FITA VEDA ROSCA EM ROLOS DE 18 MM X 10 M (L X C) | UN | 0.05 | 1.97 | 0.0985
IM4808 - !EM PROCESSO DE DESATIVACAO! SIFAO EM METAL CROMADO 1 X 1 1/2" | UN | 1 | 92.1 | 92.1
Total |  |  |  | 97.1472
Preço de Custo |  |  |  | 97.1472
Composição: CL0664
Serviço: CUBA DE EMBUTIR DE AÇO INOXIDÁVEL MÉDIA -
Unid: UN
Materiais | Unid | Qtde | Custo Unitário | Custo Total
CU1191 - MARMORISTA/GRANITEIRO COM ENCARGOS COMPLEMENTARES | H | 0.48 | 14.1735 | 6.8033
CU1243 - SERVENTE COM ENCARGOS COMPLEMENTARES | H | 0.15 | 10.5754 | 1.5863
IM1136 - MASSA PLASTICA ADESIVA PARA MARMORE/GRANITO | KG | 0.2974 | 14.62 | 4.348
IM1463 - CUBA ACO INOX (AISI 304) DE EMBUTIR COM VALVULA 3 1/2 ", DE *46 X 30 X 12* CM | UN | 1 | 79.59 | 79.59
Total |  |  |  | 92.3276
Preço de Custo |  |  |  | 92.3276
Composição: CU1024
Serviço: ARGAMASSA TRAÇO 1:2:8 (CIMENTO, CAL E AREIA MÉDIA)
Unid: M3
Materiais | Unid | Qtde | Custo Unitário | Custo Total
CU1240 - OPERADOR DE BETONEIRA ESTACIONÁRIA/MISTURADOR COM ENCARGOS COMPLEMENTARES | H | 4.75 | 11.3433 | 53.8807
CY0098 - BETONEIRA CAPACIDADE NOMINAL DE 400 L, CAPACIDADE DE MISTURA 310 L, MOTOR ELÉTRICO TRIFÁSICO POTÊNCIA DE 2 HP, SEM CARREGADOR - CHP DIURNO.AF_10/2014 | CHP | 1.11 | 0.8025 | 0.8908
CY0099 - BETONEIRA CAPACIDADE NOMINAL DE 400 L, CAPACIDADE DE MISTURA 310 L, MOTOR ELÉTRICO TRIFÁSICO POTÊNCIA DE 2 HP, SEM CARREGADOR - CHI DIUIRNO.AF_10/2014 | CHI | 3.64 | 0.2368 | 0.862
IM0265 - AREIA MEDIA - POSTO JAZIDA/FORNECEDOR (SEM FRETE) | M3 | 1.29 | 70.92 | 91.4868
IM0787 - CAL HIDRATADA, DE 1A. QUALIDADE, PARA ARGAMASSA | KG | 193.7 | 0.5 | 96.85
IM1119 - CIMENTO PORTLAND COMPOSTO CP II-32 | KG | 185.63 | 0.44 | 81.6772
Total |  |  |  | 325.6475
Preço de Custo |  |  |  | 325.6475
Composição: CU1071
Serviço: ARGAMASSA TRAÇO 1:2:8 (CIMENTO, CAL E AREIA MÉDIA)
Unid: M3
Materiais | Unid | Qtde | Custo Unitário | Custo Total
CU1243 - SERVENTE COM ENCARGOS COMPLEMENTARES | H | 11.37 | 10.5754 | 120.2423
IM0265 - AREIA MEDIA - POSTO JAZIDA/FORNECEDOR (SEM FRETE) | M3 | 1.26 | 70.92 | 89.3592
IM0787 - CAL HIDRATADA, DE 1A. QUALIDADE, PARA ARGAMASSA | KG | 188.94 | 0.5 | 94.47
IM1119 - CIMENTO PORTLAND COMPOSTO CP II-32 | KG | 181.07 | 0.44 | 79.6708
Total |  |  |  | 383.7423
Preço de Custo |  |  |  | 383.7423
Composição: CU1079
Serviço: ARGAMASSA TRAÇO 1:3 (CIMENTO E AREIA GROSSA) PARA CHAPISCO CO
Unid: M3
Materiais | Unid | Qtde | Custo Unitário | Custo Total
CU1243 - SERVENTE COM ENCARGOS COMPLEMENTARES | H | 10.89 | 10.5754 | 115.1661
IM0264 - AREIA GROSSA - POSTO JAZIDA/FORNECEDOR (SEM FRETE) | M3 | 1.05 | 74.25 | 77.9625
IM1119 - CIMENTO PORTLAND COMPOSTO CP II-32 | KG | 401.09 | 0.44 | 176.4796
Total |  |  |  | 369.6082
Preço de Custo |  |  |  | 369.6082
Composição: CU1158
Serviço: AJUDANTE DE CARPINTEIRO COM ENCARGOS COMPLEMENTARES
Unid: H
Mão de Obra | Unid | Qtde | Custo Unitário | Custo Total
IH0003 - AJUDANTE DE CARPINTEIRO | H | 1 | 8.62 | 8.62
Total |  |  |  | 8.62
Materiais | Unid | Qtde | Custo Unitário | Custo Total
CU1155 - FERRAMENTAS (ENCARGOS COMPLEMENTARES) | H | 1 | 0.3389 | 0.3389
CU1156 - EPI (ENCARGOS COMPLEMENTARES) | H | 1 | 1.1265 | 1.1265
IM7168 - ALIMENTACAO (ENCARGOS COMPLEMENTARES) *COLETADO CAIXA* | H | 1 | 0.6 | 0.6
IM7169 - TRANSPORTE (ENCARGOS COMPLEMENTARES) *COLETADO CAIXA* | H | 1 | 0.7 | 0.7
IM7170 - EXAMES (ENCARGOS COMPLEMENTARES) *COLETADO CAIXA* | H | 1 | 0.09 | 0.09
IM7171 - SEGURO (ENCARGOS COMPLEMENTARES) *COLETADO CAIXA* | H | 1 | 0.04 | 0.04
Total |  |  |  | 2.8954
Preço de Custo |  |  |  | 11.5154
Composição: CU1165
Serviço: AUXILIAR DE ELETRICISTA COM ENCARGOS COMPLEMENTARES
Unid: H
Mão de Obra | Unid | Qtde | Custo Unitário | Custo Total
IH0026 - AUXILIAR DE ELETRICISTA | H | 1 | 8.66 | 8.66
Total |  |  |  | 8.66
Materiais | Unid | Qtde | Custo Unitário | Custo Total
CU1155 - FERRAMENTAS (ENCARGOS COMPLEMENTARES) | H | 1 | 0.3389 | 0.3389
CU1156 - EPI (ENCARGOS COMPLEMENTARES) | H | 1 | 1.1265 | 1.1265
IM7168 - ALIMENTACAO (ENCARGOS COMPLEMENTARES) *COLETADO CAIXA* | H | 1 | 0.6 | 0.6
IM7169 - TRANSPORTE (ENCARGOS COMPLEMENTARES) *COLETADO CAIXA* | H | 1 | 0.7 | 0.7
IM7170 - EXAMES (ENCARGOS COMPLEMENTARES) *COLETADO CAIXA* | H | 1 | 0.09 | 0.09
IM7171 - SEGURO (ENCARGOS COMPLEMENTARES) *COLETADO CAIXA* | H | 1 | 0.04 | 0.04
Total |  |  |  | 2.8954
Preço de Custo |  |  |  | 11.5554
Composição: CU1166
Serviço: AUXILIAR DE ENCANADOR OU BOMBEIRO HIDRÁULICO COM
Unid: H
Mão de Obra | Unid | Qtde | Custo Unitário | Custo Total
IH0027 - AUXILIAR DE ENCANADOR OU BOMBEIRO HIDRAULICO | H | 1 | 8.62 | 8.62
Total |  |  |  | 8.62
Materiais | Unid | Qtde | Custo Unitário | Custo Total
CU1155 - FERRAMENTAS (ENCARGOS COMPLEMENTARES) | H | 1 | 0.3389 | 0.3389
CU1156 - EPI (ENCARGOS COMPLEMENTARES) | H | 1 | 1.1265 | 1.1265
IM7168 - ALIMENTACAO (ENCARGOS COMPLEMENTARES) *COLETADO CAIXA* | H | 1 | 0.6 | 0.6
IM7169 - TRANSPORTE (ENCARGOS COMPLEMENTARES) *COLETADO CAIXA* | H | 1 | 0.7 | 0.7
IM7170 - EXAMES (ENCARGOS COMPLEMENTARES) *COLETADO CAIXA* | H | 1 | 0.09 | 0.09
IM7171 - SEGURO (ENCARGOS COMPLEMENTARES) *COLETADO CAIXA* | H | 1 | 0.04 | 0.04
Total |  |  |  | 2.8954
Preço de Custo |  |  |  | 11.5154
Composição: CU1174
Serviço: AZULEJISTA OU LADRILHISTA COM ENCARGOS COMPLEMENTARES
Unid: H
Mão de Obra | Unid | Qtde | Custo Unitário | Custo Total
IH0035 - AZULEJISTA OU LADRILHISTA | H | 1 | 10.44 | 10.44
Total |  |  |  | 10.44
Materiais | Unid | Qtde | Custo Unitário | Custo Total
CU1155 - FERRAMENTAS (ENCARGOS COMPLEMENTARES) | H | 1 | 0.3389 | 0.3389
CU1156 - EPI (ENCARGOS COMPLEMENTARES) | H | 1 | 1.1265 | 1.1265
IM7168 - ALIMENTACAO (ENCARGOS COMPLEMENTARES) *COLETADO CAIXA* | H | 1 | 0.6 | 0.6
IM7169 - TRANSPORTE (ENCARGOS COMPLEMENTARES) *COLETADO CAIXA* | H | 1 | 0.7 | 0.7
IM7170 - EXAMES (ENCARGOS COMPLEMENTARES) *COLETADO CAIXA* | H | 1 | 0.09 | 0.09
IM7171 - SEGURO (ENCARGOS COMPLEMENTARES) *COLETADO CAIXA* | H | 1 | 0.04 | 0.04
Total |  |  |  | 2.8954
Preço de Custo |  |  |  | 13.3354
Composição: CU1179
Serviço: CARPINTEIRO DE ESQUADRIA COM ENCARGOS COMPLEMENTARES
Unid: H
Mão de Obra | Unid | Qtde | Custo Unitário | Custo Total
IH0040 - CARPINTEIRO DE ESQUADRIA | H | 1 | 11.31 | 11.31
Total |  |  |  | 11.31
Materiais | Unid | Qtde | Custo Unitário | Custo Total
CU1155 - FERRAMENTAS (ENCARGOS COMPLEMENTARES) | H | 1 | 0.3389 | 0.3389
CU1156 - EPI (ENCARGOS COMPLEMENTARES) | H | 1 | 1.1265 | 1.1265
IM7168 - ALIMENTACAO (ENCARGOS COMPLEMENTARES) *COLETADO CAIXA* | H | 1 | 0.6 | 0.6
IM7169 - TRANSPORTE (ENCARGOS COMPLEMENTARES) *COLETADO CAIXA* | H | 1 | 0.7 | 0.7
IM7170 - EXAMES (ENCARGOS COMPLEMENTARES) *COLETADO CAIXA* | H | 1 | 0.09 | 0.09
IM7171 - SEGURO (ENCARGOS COMPLEMENTARES) *COLETADO CAIXA* | H | 1 | 0.04 | 0.04
Total |  |  |  | 2.8954
Preço de Custo |  |  |  | 14.2054
Composição: CU1180
Serviço: CARPINTEIRO DE FORMAS COM ENCARGOS COMPLEMENTARES
Unid: H
Mão de Obra | Unid | Qtde | Custo Unitário | Custo Total
IH0041 - CARPINTEIRO DE FORMAS | H | 1 | 11.48 | 11.48
Total |  |  |  | 11.48
Materiais | Unid | Qtde | Custo Unitário | Custo Total
CU1155 - FERRAMENTAS (ENCARGOS COMPLEMENTARES) | H | 1 | 0.3389 | 0.3389
CU1156 - EPI (ENCARGOS COMPLEMENTARES) | H | 1 | 1.1265 | 1.1265
IM7168 - ALIMENTACAO (ENCARGOS COMPLEMENTARES) *COLETADO CAIXA* | H | 1 | 0.6 | 0.6
IM7169 - TRANSPORTE (ENCARGOS COMPLEMENTARES) *COLETADO CAIXA* | H | 1 | 0.7 | 0.7
IM7170 - EXAMES (ENCARGOS COMPLEMENTARES) *COLETADO CAIXA* | H | 1 | 0.09 | 0.09
IM7171 - SEGURO (ENCARGOS COMPLEMENTARES) *COLETADO CAIXA* | H | 1 | 0.04 | 0.04
Total |  |  |  | 2.8954
Preço de Custo |  |  |  | 14.3754
Composição: CU1182
Serviço: ELETRICISTA COM ENCARGOS COMPLEMENTARES
Unid: H
Mão de Obra | Unid | Qtde | Custo Unitário | Custo Total
IH0047 - ELETRICISTA | H | 1 | 11.48 | 11.48
Total |  |  |  | 11.48
Materiais | Unid | Qtde | Custo Unitário | Custo Total
CU1155 - FERRAMENTAS (ENCARGOS COMPLEMENTARES) | H | 1 | 0.3389 | 0.3389
CU1156 - EPI (ENCARGOS COMPLEMENTARES) | H | 1 | 1.1265 | 1.1265
IM7168 - ALIMENTACAO (ENCARGOS COMPLEMENTARES) *COLETADO CAIXA* | H | 1 | 0.6 | 0.6
IM7169 - TRANSPORTE (ENCARGOS COMPLEMENTARES) *COLETADO CAIXA* | H | 1 | 0.7 | 0.7
IM7170 - EXAMES (ENCARGOS COMPLEMENTARES) *COLETADO CAIXA* | H | 1 | 0.09 | 0.09
IM7171 - SEGURO (ENCARGOS COMPLEMENTARES) *COLETADO CAIXA* | H | 1 | 0.04 | 0.04
Total |  |  |  | 2.8954
Preço de Custo |  |  |  | 14.3754
Composição: CU1185
Serviço: ENCANADOR OU BOMBEIRO HIDRÁULICO COM ENCARGOS
Unid: H
Mão de Obra | Unid | Qtde | Custo Unitário | Custo Total
IH0049 - ENCANADOR OU BOMBEIRO HIDRAULICO | H | 1 | 11.48 | 11.48
Total |  |  |  | 11.48
Materiais | Unid | Qtde | Custo Unitário | Custo Total
CU1155 - FERRAMENTAS (ENCARGOS COMPLEMENTARES) | H | 1 | 0.3389 | 0.3389
CU1156 - EPI (ENCARGOS COMPLEMENTARES) | H | 1 | 1.1265 | 1.1265
IM7168 - ALIMENTACAO (ENCARGOS COMPLEMENTARES) *COLETADO CAIXA* | H | 1 | 0.6 | 0.6
IM7169 - TRANSPORTE (ENCARGOS COMPLEMENTARES) *COLETADO CAIXA* | H | 1 | 0.7 | 0.7
IM7170 - EXAMES (ENCARGOS COMPLEMENTARES) *COLETADO CAIXA* | H | 1 | 0.09 | 0.09
IM7171 - SEGURO (ENCARGOS COMPLEMENTARES) *COLETADO CAIXA* | H | 1 | 0.04 | 0.04
Total |  |  |  | 2.8954
Preço de Custo |  |  |  | 14.3754
Composição: CU1191
Serviço: MARMORISTA/GRANITEIRO COM ENCARGOS COMPLEMENTARES
Unid: H
Mão de Obra | Unid | Qtde | Custo Unitário | Custo Total
IH0062 - MARMORISTA/GRANITEIRO | H | 1 | 10.81 | 10.81
Total |  |  |  | 10.81
Materiais | Unid | Qtde | Custo Unitário | Custo Total
CU1155 - FERRAMENTAS (ENCARGOS COMPLEMENTARES) | H | 1 | 0.3389 | 0.3389
CU1156 - EPI (ENCARGOS COMPLEMENTARES) | H | 1 | 1.1265 | 1.1265
IM7168 - ALIMENTACAO (ENCARGOS COMPLEMENTARES) *COLETADO CAIXA* | H | 1 | 0.6 | 0.6
IM7169 - TRANSPORTE (ENCARGOS COMPLEMENTARES) *COLETADO CAIXA* | H | 1 | 0.7 | 0.7
IM7170 - EXAMES (ENCARGOS COMPLEMENTARES) *COLETADO CAIXA* | H | 1 | 0.09 | 0.09
IM7171 - SEGURO (ENCARGOS COMPLEMENTARES) *COLETADO CAIXA* | H | 1 | 0.04 | 0.04
Total |  |  |  | 2.8954
Preço de Custo |  |  |  | 13.7054
Composição: CU1223
Serviço: PEDREIRO COM ENCARGOS COMPLEMENTARES
Unid: H
Mão de Obra | Unid | Qtde | Custo Unitário | Custo Total
IH0097 - PEDREIRO | H | 1 | 11.48 | 11.48
Total |  |  |  | 11.48
Materiais | Unid | Qtde | Custo Unitário | Custo Total
CU1155 - FERRAMENTAS (ENCARGOS COMPLEMENTARES) | H | 1 | 0.3389 | 0.3389
CU1156 - EPI (ENCARGOS COMPLEMENTARES) | H | 1 | 1.1265 | 1.1265
IM7168 - ALIMENTACAO (ENCARGOS COMPLEMENTARES) *COLETADO CAIXA* | H | 1 | 0.6 | 0.6
IM7169 - TRANSPORTE (ENCARGOS COMPLEMENTARES) *COLETADO CAIXA* | H | 1 | 0.7 | 0.7
IM7170 - EXAMES (ENCARGOS COMPLEMENTARES) *COLETADO CAIXA* | H | 1 | 0.09 | 0.09
IM7171 - SEGURO (ENCARGOS COMPLEMENTARES) *COLETADO CAIXA* | H | 1 | 0.04 | 0.04
Total |  |  |  | 2.8954
Preço de Custo |  |  |  | 14.3754
Composição: CU1224
Serviço: PINTOR COM ENCARGOS COMPLEMENTARES
Unid: H
Mão de Obra | Unid | Qtde | Custo Unitário | Custo Total
IH0098 - PINTOR | H | 1 | 11.15 | 11.15
Total |  |  |  | 11.15
Materiais | Unid | Qtde | Custo Unitário | Custo Total
CU1155 - FERRAMENTAS (ENCARGOS COMPLEMENTARES) | H | 1 | 0.3389 | 0.3389
CU1156 - EPI (ENCARGOS COMPLEMENTARES) | H | 1 | 1.1265 | 1.1265
IM7168 - ALIMENTACAO (ENCARGOS COMPLEMENTARES) *COLETADO CAIXA* | H | 1 | 0.6 | 0.6
IM7169 - TRANSPORTE (ENCARGOS COMPLEMENTARES) *COLETADO CAIXA* | H | 1 | 0.7 | 0.7
IM7170 - EXAMES (ENCARGOS COMPLEMENTARES) *COLETADO CAIXA* | H | 1 | 0.09 | 0.09
IM7171 - SEGURO (ENCARGOS COMPLEMENTARES) *COLETADO CAIXA* | H | 1 | 0.04 | 0.04
Total |  |  |  | 2.8954
Preço de Custo |  |  |  | 14.0454
Composição: CU1239
Serviço: VIGIA NOTURNO COM ENCARGOS COMPLEMENTARES
Unid: H
Mão de Obra | Unid | Qtde | Custo Unitário | Custo Total
IH0120 - VIGIA NOTURNO | H | 1 | 11.27 | 11.27
Total |  |  |  | 11.27
Materiais | Unid | Qtde | Custo Unitário | Custo Total
IM7168 - ALIMENTACAO (ENCARGOS COMPLEMENTARES) *COLETADO CAIXA* | H | 1 | 0.6 | 0.6
IM7169 - TRANSPORTE (ENCARGOS COMPLEMENTARES) *COLETADO CAIXA* | H | 1 | 0.7 | 0.7
IM7170 - EXAMES (ENCARGOS COMPLEMENTARES) *COLETADO CAIXA* | H | 1 | 0.09 | 0.09
IM7171 - SEGURO (ENCARGOS COMPLEMENTARES) *COLETADO CAIXA* | H | 1 | 0.04 | 0.04
Total |  |  |  | 1.43
Preço de Custo |  |  |  | 12.7
Composição: CU1243
Serviço: SERVENTE COM ENCARGOS COMPLEMENTARES
Unid: H
Mão de Obra | Unid | Qtde | Custo Unitário | Custo Total
IH0109 - SERVENTE | H | 1 | 7.68 | 7.68
Total |  |  |  | 7.68
Materiais | Unid | Qtde | Custo Unitário | Custo Total
CU1155 - FERRAMENTAS (ENCARGOS COMPLEMENTARES) | H | 1 | 0.3389 | 0.3389
CU1156 - EPI (ENCARGOS COMPLEMENTARES) | H | 1 | 1.1265 | 1.1265
IM7168 - ALIMENTACAO (ENCARGOS COMPLEMENTARES) *COLETADO CAIXA* | H | 1 | 0.6 | 0.6
IM7169 - TRANSPORTE (ENCARGOS COMPLEMENTARES) *COLETADO CAIXA* | H | 1 | 0.7 | 0.7
IM7170 - EXAMES (ENCARGOS COMPLEMENTARES) *COLETADO CAIXA* | H | 1 | 0.09 | 0.09
IM7171 - SEGURO (ENCARGOS COMPLEMENTARES) *COLETADO CAIXA* | H | 1 | 0.04 | 0.04
Total |  |  |  | 2.8954
Preço de Custo |  |  |  | 10.5754
Composição: CU1246
Serviço: ARGAMASSA TRAÇO 1:0,5:4,5 (CIMENTO, CAL E AREIA MÉDIA)
Unid: M3
Materiais | Unid | Qtde | Custo Unitário | Custo Total
CU1212 - OPERADOR DE MÁQUINAS E EQUIPAMENTOS COM ENCARGOS COMPLEMENTARES | H | 8.67 | 13.9633 | 121.0618
IM0265 - AREIA MEDIA - POSTO JAZIDA/FORNECEDOR (SEM FRETE) | M3 | 1.2 | 70.92 | 85.104
IM0787 - CAL HIDRATADA, DE 1A. QUALIDADE, PARA ARGAMASSA | KG | 80.23 | 0.5 | 40.115
IM1119 - CIMENTO PORTLAND COMPOSTO CP II-32 | KG | 307.54 | 0.44 | 135.3176
Total |  |  |  | 381.5984
Preço de Custo |  |  |  | 381.5984
Composição: CU1248
Serviço: ARGAMASSA TRAÇO 1:3 (CIMENTO E AREIA MÉDIA), PREPARO MANUAL.
Unid: M3
Materiais | Unid | Qtde | Custo Unitário | Custo Total
CU1212 - OPERADOR DE MÁQUINAS E EQUIPAMENTOS COM ENCARGOS COMPLEMENTARES | H | 8.48 | 13.9633 | 118.4088
IM0265 - AREIA MEDIA - POSTO JAZIDA/FORNECEDOR (SEM FRETE) | M3 | 1.15 | 70.92 | 81.558
IM1119 - CIMENTO PORTLAND COMPOSTO CP II-32 | KG | 441.51 | 0.44 | 194.2644
Total |  |  |  | 394.2312
Preço de Custo |  |  |  | 394.2312
Composição: CU1250
Serviço: ARGAMASSA TRAÇO 1:4 (CIMENTO E AREIA MÉDIA), PREPARO MANUAL.
Unid: M3
Materiais | Unid | Qtde | Custo Unitário | Custo Total
CU1212 - OPERADOR DE MÁQUINAS E EQUIPAMENTOS COM ENCARGOS COMPLEMENTARES | H | 8.59 | 13.9633 | 119.9447
IM0265 - AREIA MEDIA - POSTO JAZIDA/FORNECEDOR (SEM FRETE) | M3 | 1.23 | 70.92 | 87.2316
IM1119 - CIMENTO PORTLAND COMPOSTO CP II-32 | KG | 355.04 | 0.44 | 156.2176
Total |  |  |  | 363.3939
Preço de Custo |  |  |  | 363.3939
Composição: CZ9080
Serviço: AUXILIAR DE ELETRICISTA COM ENCARGOS COMPLEMENTARES
Unid: H
Mão de Obra | Unid | Qtde | Custo Unitário | Custo Total
IH9026 - AUXILIAR DE ELETRICISTA | H | 1 | 8.66 | 8.66
Total |  |  |  | 8.66
Materiais | Unid | Qtde | Custo Unitário | Custo Total
CZ9082 - FERRAMENTAS (ENCARGOS COMPLEMENTARES) | H | 1 | 0.328 | 0.328
CZ9083 - EPI (ENCARGOS COMPLEMENTARES) | H | 1 | 1.2022 | 1.2022
IM9106 - ALIMENTACAO (ENCARGOS COMPLEMENTARES) *COLETADO CAIXA* | H | 1 | 0.6 | 0.6
IM9107 - TRANSPORTE (ENCARGOS COMPLEMENTARES) *COLETADO CAIXA* | H | 1 | 0.7 | 0.7
IM9108 - EXAMES (ENCARGOS COMPLEMENTARES) *COLETADO CAIXA* | H | 1 | 0.09 | 0.09
IM9109 - SEGURO (ENCARGOS COMPLEMENTARES) *COLETADO CAIXA* | H | 1 | 0.04 | 0.04
Total |  |  |  | 2.9602
Preço de Custo |  |  |  | 11.6202
Composição: CZ9081
Serviço: ELETRICISTA COM ENCARGOS COMPLEMENTARES
Unid: H
Mão de Obra | Unid | Qtde | Custo Unitário | Custo Total
IH9027 - ELETRICISTA | H | 1 | 11.48 | 11.48
Total |  |  |  | 11.48
Materiais | Unid | Qtde | Custo Unitário | Custo Total
CZ9082 - FERRAMENTAS (ENCARGOS COMPLEMENTARES) | H | 1 | 0.328 | 0.328
CZ9083 - EPI (ENCARGOS COMPLEMENTARES) | H | 1 | 1.2022 | 1.2022
IM9106 - ALIMENTACAO (ENCARGOS COMPLEMENTARES) *COLETADO CAIXA* | H | 1 | 0.6 | 0.6
IM9107 - TRANSPORTE (ENCARGOS COMPLEMENTARES) *COLETADO CAIXA* | H | 1 | 0.7 | 0.7
IM9108 - EXAMES (ENCARGOS COMPLEMENTARES) *COLETADO CAIXA* | H | 1 | 0.09 | 0.09
IM9109 - SEGURO (ENCARGOS COMPLEMENTARES) *COLETADO CAIXA* | H | 1 | 0.04 | 0.04
Total |  |  |  | 2.9602
Preço de Custo |  |  |  | 14.4402
Composição: CU1155
Serviço: FERRAMENTAS (ENCARGOS COMPLEMENTARES)
Unid: H
Materiais | Unid | Qtde | Custo Unitário | Custo Total
IM0379 - BALDE PLASTICO CAP 10L | UN | 0.0029 | 6.93 | 0.0201
IM0951 - CARRO-DE-MAO CACAMBA METALICA E PNEU MACICO | UN | 0.0029 | 93.94 | 0.2724
IM2101 - !EM PROCESSO DE DESATIVACAO! ENXADA ESTREITA DE *240 X 230* MM, SEM CABO | UN | 0.0029 | 16 | 0.0464
Total |  |  |  | 0.3389
Preço de Custo |  |  |  | 0.3389
Composição: CU1156
Serviço: EPI (ENCARGOS COMPLEMENTARES)
Unid: H
Materiais | Unid | Qtde | Custo Unitário | Custo Total
IM0471 - BOTA COURO SOLADO DE BORRACHA VULCANIZADA | PAR | 0.0138 | 33.27 | 0.4591
IM0888 - CAPA P/ CHUVA | UN | 0.0138 | 27.73 | 0.3827
IM0889 - CAPACETE PLASTICO RIGIDO | UN | 0.0138 | 11.73 | 0.1619
IM3306 - LUVA RASPA DE COURO, CANO CURTO | PAR | 0.0138 | 8.9 | 0.1228
Total |  |  |  | 1.1265
Preço de Custo |  |  |  | 1.1265
Composição: CU1157
Serviço: AJUDANTE DE ARMADOR COM ENCARGOS COMPLEMENTARES
Unid: H
Mão de Obra | Unid | Qtde | Custo Unitário | Custo Total
IH0002 - AJUDANTE DE ARMADOR | H | 1 | 8.62 | 8.62
Total |  |  |  | 8.62
Materiais | Unid | Qtde | Custo Unitário | Custo Total
CU1155 - FERRAMENTAS (ENCARGOS COMPLEMENTARES) | H | 1 | 0.3389 | 0.3389
CU1156 - EPI (ENCARGOS COMPLEMENTARES) | H | 1 | 1.1265 | 1.1265
IM7168 - ALIMENTACAO (ENCARGOS COMPLEMENTARES) *COLETADO CAIXA* | H | 1 | 0.6 | 0.6
IM7169 - TRANSPORTE (ENCARGOS COMPLEMENTARES) *COLETADO CAIXA* | H | 1 | 0.7 | 0.7
IM7170 - EXAMES (ENCARGOS COMPLEMENTARES) *COLETADO CAIXA* | H | 1 | 0.09 | 0.09
IM7171 - SEGURO (ENCARGOS COMPLEMENTARES) *COLETADO CAIXA* | H | 1 | 0.04 | 0.04
Total |  |  |  | 2.8954
Preço de Custo |  |  |  | 11.5154
Composição: CU1164
Serviço: ARMADOR COM ENCARGOS COMPLEMENTARES
Unid: H
Mão de Obra | Unid | Qtde | Custo Unitário | Custo Total
IH0016 - ARMADOR | H | 1 | 11.48 | 11.48
Total |  |  |  | 11.48
Materiais | Unid | Qtde | Custo Unitário | Custo Total
CU1155 - FERRAMENTAS (ENCARGOS COMPLEMENTARES) | H | 1 | 0.3389 | 0.3389
CU1156 - EPI (ENCARGOS COMPLEMENTARES) | H | 1 | 1.1265 | 1.1265
IM7168 - ALIMENTACAO (ENCARGOS COMPLEMENTARES) *COLETADO CAIXA* | H | 1 | 0.6 | 0.6
IM7169 - TRANSPORTE (ENCARGOS COMPLEMENTARES) *COLETADO CAIXA* | H | 1 | 0.7 | 0.7
IM7170 - EXAMES (ENCARGOS COMPLEMENTARES) *COLETADO CAIXA* | H | 1 | 0.09 | 0.09
IM7171 - SEGURO (ENCARGOS COMPLEMENTARES) *COLETADO CAIXA* | H | 1 | 0.04 | 0.04
Total |  |  |  | 2.8954
Preço de Custo |  |  |  | 14.3754
Composição: CU1212
Serviço: OPERADOR DE MÁQUINAS E EQUIPAMENTOS COM ENCARGOS
Unid: H
Mão de Obra | Unid | Qtde | Custo Unitário | Custo Total
IH0085 - OPERADOR DE MAQUINAS E EQUIPAMENTOS | H | 1 | 12.76 | 12.76
Total |  |  |  | 12.76
Materiais | Unid | Qtde | Custo Unitário | Custo Total
CU1156 - EPI (ENCARGOS COMPLEMENTARES) | H | 1 | 1.1265 | 1.1265
IM7168 - ALIMENTACAO (ENCARGOS COMPLEMENTARES) *COLETADO CAIXA* | H | 1 | 0.6 | 0.6
IM7169 - TRANSPORTE (ENCARGOS COMPLEMENTARES) *COLETADO CAIXA* | H | 1 | 0.7 | 0.7
IM7170 - EXAMES (ENCARGOS COMPLEMENTARES) *COLETADO CAIXA* | H | 1 | 0.09 | 0.09
IM7171 - SEGURO (ENCARGOS COMPLEMENTARES) *COLETADO CAIXA* | H | 1 | 0.04 | 0.04
Total |  |  |  | 2.5565
Preço de Custo |  |  |  | 15.3165
Composição: CU1240
Serviço: OPERADOR DE BETONEIRA ESTACIONÁRIA/MISTURADOR COM
Unid: H
Mão de Obra | Unid | Qtde | Custo Unitário | Custo Total
IH0130 - OPERADOR DE BETONEIRA ESTACIONARIA/MISTURADOR *COLETADO CAIXA* | H | 1 | 8.45 | 8.45
Total |  |  |  | 8.45
Materiais | Unid | Qtde | Custo Unitário | Custo Total
CU1156 - EPI (ENCARGOS COMPLEMENTARES) | H | 1 | 1.1265 | 1.1265
IM7168 - ALIMENTACAO (ENCARGOS COMPLEMENTARES) *COLETADO CAIXA* | H | 1 | 0.6 | 0.6
IM7169 - TRANSPORTE (ENCARGOS COMPLEMENTARES) *COLETADO CAIXA* | H | 1 | 0.7 | 0.7
IM7170 - EXAMES (ENCARGOS COMPLEMENTARES) *COLETADO CAIXA* | H | 1 | 0.09 | 0.09
IM7171 - SEGURO (ENCARGOS COMPLEMENTARES) *COLETADO CAIXA* | H | 1 | 0.04 | 0.04
Total |  |  |  | 2.5565
Preço de Custo |  |  |  | 11.0065
Composição: CY0098
Serviço: BETONEIRA CAPACIDADE NOMINAL DE 400 L, CAPACIDADE DE
Unid: CHP
Materiais | Unid | Qtde | Custo Unitário | Custo Total
CY0094 - BETONEIRA CAPACIDADE NOMINAL DE 400 L, CAPACIDADE DE MISTURA 310 L, MOTOR ELÉTRICO TRIFÁSICO POTÊNCIA DE 2 HP, SEM CARREGADOR - DEPRECIAÇÃO.AF_10/2014 | H | 1 | 0.192 | 0.192
CY0095 - BETONEIRA CAPACIDADE NOMINAL DE 400 L, CAPACIDADE DE MISTURA 310 L, MOTOR ELÉTRICO TRIFÁSICO POTÊNCIA DE 2 HP, SEM CARREGADOR - JUROS. AF_10/2014 | H | 1 | 0.0448 | 0.0448
CY0096 - BETONEIRA CAPACIDADE NOMINAL DE 400 L, CAPACIDADE DE MISTURA 310 L, MOTOR ELÉTRICO TRIFÁSICO POTÊNCIA DE 2 HP, SEM CARREGADOR - MANUTENÇÃO.AF_10/2014 | H | 1 | 0.1599 | 0.1599
CY0097 - BETONEIRA CAPACIDADE NOMINAL DE 400 L, CAPACIDADE DE MISTURA 310 L, MOTOR ELÉTRICO TRIFÁSICO POTÊNCIA DE 2 HP, SEM CARREGADOR - MATERIAIS NAOPERAÇÃO. AF_10/2014 | H | 1 | 0.4058 | 0.4058
Total |  |  |  | 0.8025
Preço de Custo |  |  |  | 0.8025
Composição: CY0099
Serviço: BETONEIRA CAPACIDADE NOMINAL DE 400 L, CAPACIDADE DE
Unid: CHI
Materiais | Unid | Qtde | Custo Unitário | Custo Total
CY0094 - BETONEIRA CAPACIDADE NOMINAL DE 400 L, CAPACIDADE DE MISTURA 310 L, MOTOR ELÉTRICO TRIFÁSICO POTÊNCIA DE 2 HP, SEM CARREGADOR - DEPRECIAÇÃO.AF_10/2014 | H | 1 | 0.192 | 0.192
CY0095 - BETONEIRA CAPACIDADE NOMINAL DE 400 L, CAPACIDADE DE MISTURA 310 L, MOTOR ELÉTRICO TRIFÁSICO POTÊNCIA DE 2 HP, SEM CARREGADOR - JUROS. AF_10/2014 | H | 1 | 0.0448 | 0.0448
Total |  |  |  | 0.2368
Preço de Custo |  |  |  | 0.2368
Composição: CZ9082
Serviço: FERRAMENTAS (ENCARGOS COMPLEMENTARES)
Unid: H
Materiais | Unid | Qtde | Custo Unitário | Custo Total
IM9110 - BALDE PLASTICO CAP 10L | UN | 0.0029 | 6.93 | 0.0201
IM9111 - CARRO-DE-MAO CACAMBA METALICA E PNEU MACICO | UN | 0.0029 | 93.94 | 0.2724
IM9112 - !EM PROCESSO DE DESATIVACAO! ENXADA ESTREITA DE *240 X 230* MM, SEM CABO | UN | 0.0029 | 16 | 0.0464
Total |  |  |  | 0.3389
Preço de Custo |  |  |  | 0.3389
Composição: CZ9083
Serviço: EPI (ENCARGOS COMPLEMENTARES)
Unid: H
Materiais | Unid | Qtde | Custo Unitário | Custo Total
IM9113 - BOTA COURO SOLADO DE BORRACHA VULCANIZADA | PAR | 0.0138 | 33.27 | 0.4591
IM9114 - CAPA P/ CHUVA | UN | 0.0138 | 27.73 | 0.3827
IM9115 - CAPACETE PLASTICO RIGIDO | UN | 0.0138 | 11.73 | 0.1619
IM9116 - LUVA RASPA DE COURO, CANO CURTO | PAR | 0.0138 | 8.9 | 0.1228
Total |  |  |  | 1.1265
Preço de Custo |  |  |  | 1.1265
Composição: CY0094
Serviço: BETONEIRA CAPACIDADE NOMINAL DE 400 L, CAPACIDADE DE
Unid: H
Equipamentos | Unid | Qtde | Custo Unitário | Custo Total
IE0016 - BETONEIRA CAPACIDADE NOMINAL 400 L, CAPACIDADE DE MISTURA 280 L, MOTOR ELETRICO TRIFASICO 220/380 V POTENCIA 2 CV, SEM CARREGADOR | UN | 6.86e-05 | 3290 | 0.2257
Total |  |  |  | 0.2257
Preço de Custo |  |  |  | 0.2257
Composição: CY0095
Serviço: BETONEIRA CAPACIDADE NOMINAL DE 400 L, CAPACIDADE DE
Unid: H
Equipamentos | Unid | Qtde | Custo Unitário | Custo Total
IE0016 - BETONEIRA CAPACIDADE NOMINAL 400 L, CAPACIDADE DE MISTURA 280 L, MOTOR ELETRICO TRIFASICO 220/380 V POTENCIA 2 CV, SEM CARREGADOR | UN | 1.6e-05 | 3290 | 0.0526
Total |  |  |  | 0.0526
Preço de Custo |  |  |  | 0.0526
Composição: CY0096
Serviço: BETONEIRA CAPACIDADE NOMINAL DE 400 L, CAPACIDADE DE
Unid: H
Equipamentos | Unid | Qtde | Custo Unitário | Custo Total
IE0016 - BETONEIRA CAPACIDADE NOMINAL 400 L, CAPACIDADE DE MISTURA 280 L, MOTOR ELETRICO TRIFASICO 220/380 V POTENCIA 2 CV, SEM CARREGADOR | UN | 5.71e-05 | 3290 | 0.1879
Total |  |  |  | 0.1879
Preço de Custo |  |  |  | 0.1879
Composição: CY0097
Serviço: BETONEIRA CAPACIDADE NOMINAL DE 400 L, CAPACIDADE DE
Unid: H
Materiais | Unid | Qtde | Custo Unitário | Custo Total
IS0024 - ENERGIA ELETRICA ATE 2000 KWH INDUSTRIAL, SEM DEMANDA | KW/H | 1.2682 | 0.4 | 0.5073
Total |  |  |  | 0.5073
Preço de Custo |  |  |  | 0.5073

## CRONOGRAMA
 | time axis 2014-10-01 to 2014-11-28
UNIVERSIDADE FEDERAL DE UBERLÂNDIA
CRONOGRAMA FÍSICO FINACEIRO
REFORMA DOS LABORATÓRIOS 2GJU
CAMPUS JARDIM UMUARAMA
ÁREA TOTAL (M2):102,78 m2
| DATA: 11/05/2015 | TAXAS: LS= 90,64 %
DATA BASE - REGIÃO: SINAPI - Belo Horizonte/MG (MES: 02/15)
ITEM | DISCRIMINAÇÃO DE SERVIÇOS | VALOR DOS SERVIÇOS (R$) | PESO | Início | Final |  | 2014-10-01: Duração
[7 empty] | Mês1 | [30 empty] | Mês 2
%
01. | ADIMINISTRAÇÃO LOCAL E CANTEIR O | 31404.37 | 19.6% | 2014-10-01 | 2014-11-28 | 58 | 2014-10-01: 9.8%; 2014-11-01: 9.8%
02. | DEMOLIÇÃO | 5439.54 | 3.395% | 2014-10-06 | 2014-10-21 | 15 | 2014-10-01: 3.395%
03. | VEDAÇÃO | 17457.08 | 10.9% | 2014-10-21 | 2014-11-07 | 17 | 2014-10-01: 5.448%; 2014-11-01: 5.448%
04. | REVESTIMENTO | 24114.76 | 15.05% | 2014-10-22 | 2014-11-06 | 15 | 2014-10-01: 10.03%; 2014-11-01: 5.017%
05. | BANCADAS | 1740.58 | 1.086% | 2014-11-07 | 2014-11-13 | 6 | 2014-11-01: 1.086%
06. | INSTALAÇÕES HIDRAULICAS | 6039.38 | 3.769% | 2014-11-07 | 2014-11-24 | 17 | 2014-11-01: 3.769%
07. | INSTALAÇÃO ELETRICAS | 31792.86 | 19.84% | 2014-10-06 | 2014-11-26 | 51 | 2014-10-01: 9.921%; 2014-11-01: 9.921%
08. | ESQUADRIAS | 8949.03 | 5.585% | 2014-11-06 | 2014-11-17 | 11 | 2014-11-01: 5.585%
09. | PINTURA | 6529.51 | 4.075% | 2014-11-17 | 2014-11-25 | 8 | 2014-11-01: 4.075%
10 | EQUIPAMENTO | 26587.37 | 16.59% | 2014-11-25 | 2014-11-28 | 3 | 2014-11-01: 16.59%
11 | SERVIÇOS COMPLEMENTARES | 172.67 | 0.1078% | 2014-11-28 | 2014-11-28 | 0 | 2014-11-01: 0.1078%
Total: |  | 160227.15 | 100% |  |  |  | 2014-10-01: 38.6%; 2014-11-01: 61.4%

## HISTOGRAMA
UNIVERSIDADE FEDERAL DE UBERLÂNDIA
CAMPUS JARDIM UMUARAMA
HISTOGRAMA MDO
OBJETO: REFORMA DOS LABORATÓRIOS BLOCO 2GJU
ÁREA TOTAL (M2):102,78 m2
Nome do recurso | Trabalho | MÊS 1 | MÊS 2
AUXILIAR DE ELETRICISTA | 26,7 hrs | 2,7h | 24h
AJUDANTE DE ARMADOR | 1,83 hrs | 1,83h
AJUDANTE DE CARPINTEIRO | 215,87 hrs | 19,97h | 195,92h
AJUDANTE DE ELETRICISTA | 8 hrs |  | 8h
ALMOXARIFE | 300 hrs | 160,05h | 139,95h
ARMADOR | 1,83 hrs | 1,83h
AUXILIAR DE ELETRICISTA | 371,57 hrs | 141,72h | 229,85h
AUXILIAR DE ENCANADOR OU BOMBEIRO HIDRAULICO | 70,8 hrs | 5h | 65,8h
AZULEJISTA OU LADRILHISTA | 32,73 hrs | 2,77h | 29,98h
CARPINTEIRO DE ESQUADRIA | 227,43 hrs | 25,32h | 202,13h
CARPINTEIRO DE FORMAS | 1,92 hrs | 1,92h
ELETRICISTA OU OFICIAL ELETRICISTA | 520,78 hrs | 163,88h | 356,9h
ENCANADOR OU BOMBEIRO HIDRAULICO | 71,82 hrs | 10,5h | 61,32h
ENGENHEIRO DE OBRA PLENO | 50 hrs | 50h
ENCARREGADO GERAL | 50 hrs | 50h
MARMORISTA/GRANITEIRO | 62,92 hrs | 30,27h | 32,63h
MOTORISTA DE CAMINHAO - PISO MENSAL (ENCARGO SOCIAL | 0,08 hrs | 0,08h
PEDREIRO | 668,22 hrs | 587,07h | 81,15h
PINTOR | 183,6 hrs |  | 183,6h
SERVENTE | 1.118,78 hrs | 795,83h | 322,93h
SOLDADOR | 3,93 hrs |  | 3,93h
MONTADOR ELETROELETRONICO | 8 hrs |  | 8h
OPERADOR DE BETONEIRA ESTACIONARIA/MISTURADOR | 31,25 hrs | 30,55h | 0,7h
MAO-DE-OBRA DE SERVENTE DA CONSTRUCAO CIVIL, INCLUSIVE | 1,43 hrs |  | 1,43h
AJUDANTE DE ELETRICISTA | 54,58 hrs | 24,98h | 29,6h
ELETRICISTA | 54,58 hrs | 24,98h | 29,6h
MAO-DE-OBRA DE PEDREIRO, INCLUSIVE ENCARGOS SOCIAIS | 1,43 hrs |  | 1,43h
ELETRICISTA OU OFICIAL ELETRICISTA | 1 hr | 1h
AUXILIAR DE ELETRICISTA | 1 hr | 1h
AJUDANTE DE ELETRICISTA | 3 hrs | 3h
ELETRICISTA OU OFICIAL ELETRICISTA | 5,9 hrs | 5,7h | 0,2h