## PLANILHA
UNIVERSIDADE FEDERAL DE UBERLÂNDIA
PLANILHA ORÇAMENTÁRIA - LABORATÓRIOS DO BLOCO 4CJU
CAMPUS JARDIM UMUARAMA
ÁREA TOTAL (M2): 191,65 m2
| DATA:11/05/2015 |  |  | TAXAS: LS= 90,64 %
DATA BASE - REGIÃO: SINAPI - Belo Horizonte/MG (MES: 02/2015)
Item | Comp |  | Descricao | Unidade | Quantidade | Materiais | Mao de Obra | Pr. Unitario | Pr. Total
01. |  |  | LABORATÓRIOS DO BLOCO 4CJU
01. 01. |  |  | ADMINISTRAÇÃO LOCAL E CANTEIRO
01. 01. 01. |  |  | ADMINISTRAÇÃO LOCAL
01. 01. 01. 01. | CZ9667 |  | EQUIPE ADMINISTRATIVA | MÊS | 2 | 314.6 | 13202.3 | 13516.9 | 27033.8
01. 01. 02. |  |  | CANTEIRO DE OBRA
01. 01. 02. 01. | CB0009 | 73847/002 | ALUGUEL CONTAINER/ESCRIT/WC C/1 VASO/1 LAV/1 MIC/4 CHUV LARG=2,20M COMPR=6,20M ALT=2,50M CHAPA ACO NERV TRAPEZ FORROC/ISOL TERMO-ACUST CHASSIS REFORC PISO COMPENS NAVAL INCL INSTELETR/HIDRO-SANIT EXCL TRANSP/CARGA/DESCARGA | MES | 2 | 688.08 | 0 | 688.08 | 1376.16
01. 01. 02. 02. | CB0006 | 74209/001 | PLACA DE OBRA EM CHAPA DE ACO GALVANIZADO | M2 | 12 | 262.57 | 26.62 | 289.19 | 3470.28
01. 01. 02. 03. | CZ9682 | 20200 | FERRAMENTAS | M2 | 191.65 | 1.59 | 0 | 1.59 | 304.72
01. 01. 02. 04. | CZ9683 | 21602 | EPI/PPRA/PCMSO/EXAMES (< 20 EMPREGADOS) (A>=200M2) AREAS EDIF.COBERTAS FECHADAS | M2 | 191.65 | 11.63 | 0 | 11.63 | 2228.88
01. 01. 02. 05. |  |  | ANOTAÇÃO RESP TECNICA ART CREA | UN | 1 | 178.34 | 0 | 178.34 | 178.34
SUBTOTAL: | [8 empty] | 34592.18
01. 02. |  |  | LABORATÓRIO LABS
01. 02. 01. |  |  | EQUIPAMENTOS
01. 02. 01. 01. | CZ9514 | C3860 | SPLIT SYSTEM COMPLETO C/ CONTROLE REMOTO - CAP. 1,00 TR (FORNECIMENTO E MONTAGEM) | UN | 4 | 2488.66 | 0 | 2488.66 | 9954.64
01. 02. 01. 02. | CZ9515 | C3861 | SPLIT SYSTEM COMPLETO C/ CONTROLE REMOTO - CAP. 1,50 TR (FORNECIMENTO E MONTAGEM) | UN | 1 | 3272.25 | 0 | 3272.25 | 3272.25
01. 02. 01. 03. | CZ9516 | C3862 | SPLIT SYSTEM COMPLETO C/ CONTROLE REMOTO - CAP. 2,00 TR (FORNECIMENTO E MONTAGEM) | UN | 1 | 3637.7 | 0 | 3637.7 | 3637.7
01. 02. 02. |  |  | MOBILIÁRIO
01. 02. 02. 01. | CU1340 |  | ARMÁRIO MDF COR A DEFINIR 2 PORTAS 1 PRATELEIRA MEDINDO 100X70X40 CM | UN | 1 | 750.65 | 134.32 | 884.97 | 884.97
01. 02. 02. 02. | CU1341 |  | ARMARIO COR A DEFINIR 2 PORTAS 1 PRATELEIRA MEDINDO 92X86X45 | UN | 1 | 815.07 | 137.51 | 952.58 | 952.58
01. 02. 02. 03. | CU1342 |  | PRATELEIRA MDF COR A DEFINIR MEDINDO 140X40X40CM | UN | 1 | 401.36 | 117.38 | 518.74 | 518.74
01. 02. 02. 04. | CU1343 |  | ARMARIO MDF COR A DEFINIR SUSPENSO 3 PORTAS 1 PRATELEIRA MEDINDO 120X70X40CM. | UN | 1 | 792.25 | 133.73 | 925.98 | 925.98
01. 02. 02. 05. | CU1344 |  | ARMARIO MDF COR A DEFINIR 2 PORTAS 1 GAVETA E 1 PRATELEIRA MEDINDO 85X78X62CM | UN | 1 | 980.64 | 150.07 | 1130.71 | 1130.71
01. 02. 02. 06. | CU1345 |  | ARMARIO MDF COR A DEFINIR 4 PORTAS 1 PRATELEIRA MEDINDO 160X78X62CM | UN | 1 | 1590.26 | 232.98 | 1823.24 | 1823.24
01. 02. 02. 07. | CU1346 |  | ARMARIO MDF COR A DEFINIR 4 PORTAS 1 PRATELEIRA MEDINDO165X78X62CM | UN | 1 | 1615.45 | 234.37 | 1849.82 | 1849.82
01. 02. 02. 08. | CU1347 |  | ARMARIO MDF COR A DEFINIR 4 PORTAS 2 GAVETAS 1 PRATELEIRA MEDINDO 165X78X62 CM. | UN | 1 | 1876.5 | 256.29 | 2132.79 | 2132.79
01. 02. 02. 09. | CU1348 |  | ARMARIO MDF COR A DEFINIR 2 PORTAS 1 PRATELEIRA MEDINDO 97X78X62CM | UN | 1 | 987.08 | 145.88 | 1132.96 | 1132.96
01. 02. 02. 10. | CU1349 |  | ARMARIO MDF COR A DEFINIR 2 PORTAS UMA PRATELEIRA MEDINDO 97X78X70 CM. | UN | 1 | 967.58 | 144.89 | 1112.47 | 1112.47
01. 02. 02. 11. | CU1350 |  | ARMARIO MDF COR A DEFINIR 2PORTAS 1 PRATELEIRA MEDINDO 87X78X70 CM. | UN | 1 | 914.53 | 142.3 | 1056.83 | 1056.83
01. 02. 02. 12. | CU1351 |  | ARMARIO MDF COR A DEFINIR C/PORTA CORRER MEDINDO 115X78X70 CM. | UN | 1 | 843.23 | 163.62 | 1006.85 | 1006.85
01. 02. 02. 13. | CU1352 |  | GAVETEIRO MDF COR A DEFINIR C/4 GAVETAS MEDINDO 62X78X70 | UN | 1 | 1066.12 | 168.4 | 1234.52 | 1234.52
01. 02. 02. 14. | CU1353 |  | GAVETEIRO MDF COR A DEFINIR 4 GAVETAS MEDINDO 56X83X70 | UN | 1 | 1039.73 | 167.21 | 1206.94 | 1206.94
01. 02. 02. 15. | CU1354 |  | ARMARIO MDF COR A DEFINIR SUSPENSO 4 PORTAS 1 PRATELEIRA MEDINDO 160X170X40 CM. | UN | 2 | 2279.72 | 295.16 | 2574.88 | 5149.76
01. 02. 02. 16. | CU1355 |  | ARMARIO MDF COR A DEFINIR 2 PORTAS 1 PRATELEIRA MEDINDO 87X83X70 CM. | UN | 1 | 848.29 | 139.11 | 987.4 | 987.4
01. 02. 02. 17. | CU1356 |  | ARMARIO MDF COR A DEFINIR C/RODIZIO 4 PORTAS 1 PRATELEIRA MEDINDO 220X75X60 | UN | 1 | 1724.44 | 235.57 | 1960.01 | 1960.01
01. 02. 02. 18. | CU1357 |  | MESA MDF COR A DEFINIR MEDINDO 200X60X70 | UN | 1 | 469.8 | 116.39 | 586.19 | 586.19
01. 02. 02. 19. | CZ9638 | SER-APO-005 | APOIO METÁLICO PARA BANCADAS, EM TUBO METALON, 30 X 50 MM, L = 30 CM, E = 2 MM, ACABAMENTO EM PINTURA ESMALTE ACETINADO | PÇ | 2 | 18.52 | 0 | 18.52 | 37.04
01. 02. 03. |  |  | SERVIÇOS COMPLEMENTARES
01. 02. 03. 01. | CU0048 | 9537 | LIMPEZA FINAL DA OBRA | M2 | 108.64 | 0.61 | 1.07 | 1.68 | 182.51
SUBTOTAL: | [8 empty] | 42736.9
01. 03. |  |  | LABORATÓRIO LASBIMOL
01. 03. 01. |  |  | CURVA HORIZONTAL 100 X 50 MM PARA ELETROCALHA METÁLICA, COM ÂNGULO 90° (REF.: MOPA OU SIMILAR)
01. 03. 01. 01. | CJ0431 | 83540 | TOMADA DE EMBUTIR 2P+T 10A/250V C/ PLACA - FORNECIMENTO E INSTALACAO | UN | 75 | 9.12 | 4.02 | 13.14 | 985.5
01. 03. 01. 02. | CJ0409 | 83446 | CAIXA DE PASSAGEM 30X30X40 COM TAMPA E DRENO BRITA | UN | 2 | 59.53 | 53.7 | 113.23 | 226.46
01. 03. 01. 03. | CJ0415 | 83452 | CONDULETE EM LIGA DE ALUMINIO TIPO "LR" 1" - FORNECIMENTO E INSTALACAO | UN | 3 | 11.11 | 6.04 | 17.15 | 51.45
01. 03. 01. 04. | CZ9518 | C4562 | DISPOSITIVO DE PROTEÇÃO CONTRA SURTOS DE TENSÃO - DPS's - 40 KA/440V | UN | 4 | 106.63 | 0 | 106.63 | 426.52
01. 03. 01. 05. | CZ9522 | ELE-DIS-007 | DISJUNTOR MONOPOLAR TERMOMAGNÉTICO 5KA, DE 16A | UN | 3 | 12.45 | 0 | 12.45 | 37.35
01. 03. 01. 06. | CZ9523 | ELE-DIS-008 | DISJUNTOR MONOPOLAR TERMOMAGNÉTICO 5KA, DE 20A | UN | 1 | 12.45 | 0 | 12.45 | 12.45
01. 03. 01. 07. | CZ9524 | 07992/ORSE | DISJUNTOR TERMOMAGNETICO BIPOLAR 16 A, PADRÃO DIN (EUROPEU - LINHA BRANCA) | UN | 10 | 36.15 | 8.82 | 44.97 | 449.7
01. 03. 01. 08. | CZ9525 | ELE-DIS-063 | DISJUNTOR BIPOLAR TERMOMAGNÉTICO 5KA, DE 20A | UN | 3 | 35.71 | 0 | 35.71 | 107.13
01. 03. 01. 09. | CZ9526 | ELE-DIS-068 | DISJUNTOR BIPOLAR TERMOMAGNÉTICO 5KA, DE 40A | UN | 1 | 37.22 | 0 | 37.22 | 37.22
01. 03. 01. 10. | CZ9527 | 21.030.0105-A | DISJUNTOR TERMOMAGNETICO,TRIPOLAR DE 100A.FORNECIMENTO | UN | 2 | 9.28 | 0 | 9.28 | 18.56
01. 03. 01. 11. | CZ9528 | 08077/ORSE | DISJUNTOR BIPOLAR DR 40 A - DISPOSITIVO RESIDUAL DIFERENCIAL, TIPO AC, 30MA, REF.5SM1 314-OMB, SIEMENS OU SIMILAR | UN | 9 | 115 | 8.82 | 123.82 | 1114.38
01. 03. 01. 12. | CZ9529 | 07877/ORSE | CURVA HORIZONTAL 100 X 50 MM PARA ELETROCALHA METÁLICA, COM ÂNGULO 90° (REF.: MOPA OU SIMILAR) | UN | 1 | 19.7 | 2.94 | 22.64 | 22.64
01. 03. 01. 13. | CZ9531 | 10257/ORSE | QDM-03 CAIXA PARA QUADRO DE DISTRIBUIÇÃO, SOBREPOR,METÁLICO, TRATAMENTO ANTICORROSIVO, ESPELHO INTERNO, PORTA E TRINCO PINT A PÓ P | UN | 1 | 2396.22 | 0 | 2396.22 | 2396.22
01. 03. 01. 14. | CZ9533 | ELE-ELE-125 | ELETRODUTO DE AÇO GALVANIZADO PESADO INCLUSIVE CONEXÕES D = 2 1/2" | M | 16 | 81.54 | 0 | 81.54 | 1304.64
01. 03. 01. 15. | CZ9535 | 16132.8.3.4 | ELETRODUTO DE PVC FLEXIVEL CORRUGADO Ø 32 MM (1") | M | 36 | 1.83 | 1.36 | 3.19 | 114.84
01. 03. 01. 16. | CZ9536 | ELE-CAL-005 | ELETROCALHA LISA GALVANIZADA ELETROLÍTICA CHAPA 14 - 100 X 50 MM COM TAMPA, INCLUSIVE CONEXÃO | M | 28 | 44.81 | 0 | 44.81 | 1254.68
01. 03. 01. 17. | CZ9541 | ELE-PER-070 | SUPORTE EM CHAPA DE AÇO PARA PERFILADO | UN | 22 | 4.91 | 0 | 4.91 | 108.02
01. 03. 01. 18. | CZ9542 | C3482 | TERMINAL OLHAL PARA CABO DE 1,50MM2 À 2,50MM2 | UN | 282 | 0.17 | 1.12 | 1.29 | 363.78
01. 03. 01. 19. | CZ9543 | C3483 | TERMINAL OLHAL PARA CABO DE 4,00MM2 À 6,00MM2 | UN | 48 | 0.32 | 1.12 | 1.44 | 69.12
01. 03. 01. 20. | CZ9545 |  | BUCHA NYLON S-8 C/ PARAFUSO ACO ZINC CAB CHATA ROSCA SOBERBA 4,8 X 50MM | UN | 171 | 0.25 | 0.2 | 0.45 | 76.95
01. 03. 01. 21. | CZ9546 | SPDA-ABR-005 | ABRAÇADEIRA TIPO D, CUNHA | UN | 15 | 2.36 | 0 | 2.36 | 35.4
01. 03. 01. 22. | CJ0392 | 83423 | CABO DE COBRE ISOLAMENTO TERMOPLASTICO 0,6/1KV 35MM2 ANTI-CHAMA - FORNECIMENTO E INSTALACAO | M | 125 | 12.1 | 3.02 | 15.12 | 1890
01. 03. 01. 23. | CJ0074 | 73860/011 | CABO DE COBRE ISOLADO PVC 450/750V 10MM2 RESISTENTE A CHAMA - FORNECIMENTO E INSTALACAO | M | 168 | 4.54 | 1.53 | 6.07 | 1019.76
01. 03. 01. 24. | CJ0075 | 73860/012 | CABO DE COBRE ISOLADO PVC 450/750V 16MM2 RESISTENTE A CHAMA - FORNECIMENTO E INSTALACAO | M | 15 | 5.24 | 1.72 | 6.96 | 104.4
01. 03. 01. 25. | CJ0072 | 73860/009 | CABO DE COBRE ISOLADO PVC 450/750V 4MM2 RESISTENTE A CHAMA - FORNECIMENTO E INSTALACAO | M | 1006 | 1.91 | 1.16 | 3.07 | 3088.42
01. 03. 01. 26. | CZ9547 | 04015/ORSE | FITA ISOLANTE ALTA FUSÃO 19 MM X 10 M - FORNECIMENTO | UN | 12 | 11 | 0 | 11 | 132
01. 03. 01. 27. | CZ9559 | CAB-ANI-005 | ANILHA (MARCADOR) PARA IDENTIFICAÇÃO DE CABOS (# 6 MM2) - 500 UN | 500 UN | 3 | 17.99 | 0 | 17.99 | 53.97
01. 03. 01. 28. | CZ9562 | ELE-DUT-020 | DUTO CORRUGADO EM PEAD (POLIETILENO DE ALTA DENSIDADE), PARA PROTEÇÃO DE CABOS SUBTERRÂNEOS Ø 4" (100 MM) | M | 1 | 39.95 | 0 | 39.95 | 39.95
01. 03. 01. 29. | CJ0489 |  | BLOCO DE DISTRIBUIÇÃO 125A TETRAPOLAR | UN | 1 | 202.1 | 20.14 | 222.24 | 222.24
01. 03. 01. 30. | CZ0022 |  | MANUTENÇÃO ELÉTRICA | UN | 1 | 70.24 | 11.47 | 81.71 | 81.71
01. 03. 01. 31. | CZ9577 | 03098/ORSE | EQUIPE DE INSTALAÇÃO ELÉTRICA | H | 40 | 0 | 26.51 | 26.51 | 1060.4
01. 03. 01. 32. | CZ9662 | 04202/ORSE | PRENSA CABO DE 4/4", FORNECIMENTO | UN | 3 | 2.6 | 0 | 2.6 | 7.8
01. 03. 01. 33. | CZ9663 | 08351/ORSE | FORNECIMENTO E INSTALAÇÃO DE PARAFUSO CABEÇA LENTILHA 3/8" X 3/4" (REF. VL 1.68 VALEMAM OU SIMILAR) | UN | 88 | 0.14 | 1.47 | 1.61 | 141.68
01. 03. 01. 34. | CZ9664 | ELE-PER-080 | VERGALHÃO DE AÇO COM ROSCA TOTAL PARA PERFILADO (DIÂMETRO: 1/4") | M | 18 | 7.39 | 0 | 7.39 | 133.02
01. 03. 01. 35. | CZ9665 | 04225/ORSE | TERMINAL DE CONEXÃO SPTF D=1" P/TUBO METÁLICO FLEX., SEALTUBO OU SIMILAR, FORNECIMENTO | UN | 6 | 11 | 0 | 11 | 66
01. 03. 01. 36. | CZ9666 | C1165 | DUTO PERFURADO - PERFILADOS CHAPA DE AÇO (38X38)mm | M | 1 | 13.51 | 10.13 | 23.64 | 23.64
01. 03. 01. 37. | CJ0493 |  | BARRAMENTO TIPO PENTE TRIFÁSICO CORRENTE 80A | UN | 2 | 78.59 | 0.86 | 79.45 | 158.9
01. 03. 02. |  |  | DEMOLIÇÃO/REMOÇÃO
01. 03. 02. 01. | CV0059 | 73896/001 | RETIRADA CUIDADOSA DE AZULEJOS/LADRILHOS E ARGAMASSA DE ASSENTAMENTO | M2 | 14.77 | 8.68 | 27.18 | 35.86 | 529.65
01. 03. 02. 02. | CV0070 | 85333 | RETIRADA DE APARELHOS SANITARIOS | UN | 8 | 2.89 | 9.58 | 12.47 | 99.76
01. 03. 02. 03. | CZ9590 | DEM-BAN-005 | REMOÇÃO DE BANCADA DE PEDRA (MÁRMORE, GRANITO, ARDÓSIA, MARMORITE, ETC.) | M2 | 6.54 | 20.65 | 0 | 20.65 | 135.05
01. 03. 02. 04. | CV0025 | 72215 | DEMOLICAO DE ALVENARIA DE ELEMENTOS CERAMICOS VAZADOS | M3 | 1.84 | 7.23 | 19.2 | 26.43 | 48.63
01. 03. 02. 05. | CV0053 | 73616 | DEMOLICAO DE CONCRETO SIMPLES | M3 | 0.41 | 41.4 | 114.76 | 156.16 | 64.02
01. 03. 02. 06. | CZ9685 | 04.014.0095-0 | LOCACAO DE CACAMBA DE ACO TIPO CONTAINER COM 5M3 DE CAPACIDADE,PARA RETIRADA DE ENTULHO DE OBRA,INCLUSIVE CARREGAMENTO,TRANSPORTE E DESCARREGAMENTO,EXCLUSIVE TAXA PARA DESCARGA EMLOCAIS AUTORIZADOS E/OU LICENCIADOS (VIDE ITEM 04.014.0110) | UN | 2 | 225 | 0 | 225 | 450
01. 03. 03. |  |  | BANCADA GRANITO/ALVENARIA
01. 03. 03. 01. | CP0009 | 72131 | ALVENARIA EM TIJOLO CERAMICO MACICO 5X10X20CM 1 VEZ (ESPESSURA 20CM),ASSENTADO COM ARGAMASSA TRACO 1:2:8 (CIMENTO, CAL E AREIA) | M2 | 6.24 | 62.09 | 32.33 | 94.42 | 589.18
01. 03. 03. 02. | CL1062 |  | PONTO DE ÁGUA FRIA PVC 1/2 MEDIA 5M DE TUBO PVC | PT | 4 | 14.34 | 41.29 | 55.63 | 222.52
01. 03. 03. 03. | CL1063 |  | PONTO DE ESGOTO EM PVC P/ TANQUE E LAVATÓRIO MSD FUNASA | PT | 4 | 40.56 | 83.07 | 123.63 | 494.52
01. 03. 03. 04. | CT0261 | 87875 | CHAPISCO APLICADO TANTO EM PILARES E VIGAS DE CONCRETO COMO EM ALVENARIAS DE PAREDES INTERNAS, COM ROLO PARA TEXTURA ACRÍLICA. ARGAMASSA TRAÇO 1:4 E EMULSÃO POLIMÉRICA (ADESIVO) COM PREPARO EM MISTURADOR 300 KG. AF_06/2014 | M2 | 12.48 | 2.57 | 0.59 | 3.16 | 39.43
01. 03. 03. 05. | CT0164 | 87533 | MASSA ÚNICA, PARA RECEBIMENTO DE PINTURA, EM ARGAMASSA TRAÇO 1:2:8, PREPARO MECÂNICO COM BETONEIRA 400L, APLICADA MANUALMENTE EM FACES INTERNAS DE PAREDES DE AMBIENTES COM ÁREA MAIOR QUE 10M2, ESPESSURA DE 20MM, COM EXECUÇÃO DE TALISCAS. AF_06/2014 | M2 | 12.48 | 12.31 | 7.36 | 19.67 | 245.48
01. 03. 03. 06. | CZ9633 | C0357 | BANCADA DE GRANITO (OUTRAS CORES) ESP. = 3cm (COLOCADO) | M2 | 13.52 | 344.37 | 16.62 | 360.99 | 4880.58
01. 03. 03. 07. | CZ9634 | BAN-ROD-005 | RODABANCADA EM GRANITO CINZA ANDORINHA H = 7 CM, E = 2 CM | M | 22.31 | 20.36 | 0 | 20.36 | 454.23
01. 03. 03. 08. | CL0692 | 86936 | CUBA DE EMBUTIR DE AÇO INOXIDÁVEL MÉDIA, INCLUSO VÁLVULA TIPO AMERICANA E SIFÃO TIPO GARRAFA EM METAL CROMADO - FORNECIMENTO E INSTALAÇÃO. AF_12/2013 | UN | 4 | 219.51 | 12.46 | 231.97 | 927.88
01. 03. 03. 09. | CL0669 | 86906 | TORNEIRA CROMADA DE MESA, 1/2" OU 3/4", PARA LAVATÓRIO, PADRÃO POPULAR- FORNECIMENTO E INSTALAÇÃO. AF_12/2013 | UN | 4 | 28.44 | 1.37 | 29.81 | 119.24
01. 03. 03. 10. | CS0034 | 72185 | PISO VINILICO SEMIFLEXIVEL PADRAO LISO, ESPESSURA 2MM, FIXADO COM COLA | M2 | 1.17 | 60.61 | 3.25 | 63.86 | 74.71
01. 03. 03. 11. | CZ9686 | BAN-TES-005 | TESTEIRA EM GRANITO CINZA ANDORINHA | M | 22.31 | 7.47 | 0 | 7.47 | 166.65
01. 03. 03. 12. | CZ9687 | BAN-FUR-005 | FURAÇÃO E COLAGEM DE BOJO | UN | 4 | 31.85 | 0 | 31.85 | 127.4
01. 03. 04. |  |  | PINTURA
01. 03. 04. 01. | CR0139 | 88497 | APLICAÇÃO E LIXAMENTO DE MASSA LÁTEX EM PAREDES, DUAS DEMÃOS. AF_06/2014 | M2 | 127.66 | 6.18 | 4.35 | 10.53 | 1344.25
01. 03. 04. 02. | CR0135 | 88489 | APLICAÇÃO MANUAL DE PINTURA COM TINTA LÁTEX ACRÍLICA EM PAREDES, DUASDEMÃOS. AF_06/2014 | M2 | 127.66 | 5.31 | 2.61 | 7.92 | 1011.06
01. 03. 05. |  |  | EQUIPAMENTOS
01. 03. 05. 01. | CZ9635 | C3861 | SPLIT SYSTEM COMPLETO C/ CONTROLE REMOTO - CAP. 1,50 TR (FORNECIMENTO E MONTAGEM) | UN | 1 | 3272.25 | 0 | 3272.25 | 3272.25
01. 03. 05. 02. | CZ9636 | C3860 | SPLIT SYSTEM COMPLETO C/ CONTROLE REMOTO - CAP. 1,00 TR (FORNECIMENTO E MONTAGEM) | UN | 3 | 2488.66 | 0 | 2488.66 | 7465.98
01. 03. 06. |  |  | MOBILIÁRIO
01. 03. 06. 01. | CU1315 |  | ARMARIO MDF COR A DEFINIR SOB PIA 4 PORTAS MEDINDO 170X66X53CM | UN | 1 | 1402.69 | 223.81 | 1626.5 | 1626.5
01. 03. 06. 02. | CU1316 |  | ARMARIO MDF COR A DEFINIR 4 PORTAS 1 PRATELEIRA MEDINDO 140X66X53 CM | UN | 4 | 1254.9 | 177.77 | 1432.67 | 5730.68
01. 03. 06. 03. | CU1323 |  | ARMÁRIO MDF COR A DEFINIR 4 PORTAS 1 PRATELEIRA MEDINDO 140X63X53 | UN | 6 | 1238.73 | 176.97 | 1415.7 | 8494.2
01. 03. 06. 04. | CU1324 |  | ARMÁRIO MDF COR A DEFINIR 2 PORTAS 4 GAVETAS 1 PRATELEIRA MEDINDO 140X63X53 | UN | 1 | 1524.83 | 229.59 | 1754.42 | 1754.42
01. 03. 06. 05. | CU1325 |  | GAVETEIRO COR A DEFINIR MDF 6 GAVETAS MEDINDO 140X66X53 | UN | 1 | 1646.38 | 234.37 | 1880.75 | 1880.75
01. 03. 06. 06. | CU1326 |  | ARMÁRIO MDF COR A DEFINIR SUSPENSO 4 PORTAS 1 PRATELEIRA MEDINDO 140X80X35 | UN | 8 | 1294.15 | 179.56 | 1473.71 | 11789.68
01. 03. 06. 07. | CU1328 |  | ARMARIO MDF COR A DEFINIR SUSPENSO 4 PORTAS 1 PRATELEIRA MEDINDO 190X80X35CM | UN | 1 | 1528.69 | 230.19 | 1758.88 | 1758.88
01. 03. 06. 08. | CU1331 |  | ARMÁRIO MDF COR A DEFINIR 2 PORTAS 1 PRATELEIRA MEDINDO 90X195X45CM | UN | 1 | 1633.23 | 186.74 | 1819.97 | 1819.97
01. 03. 06. 09. | CU1334 |  | ARMARIO MDF COR A DEFINIR 6 PORTAS 1 PRATELEIRA MEDINDO 250X90X45CM. | UN | 1 | 2489.73 | 311.3 | 2801.03 | 2801.03
01. 03. 06. 10. | CU1337 |  | GAVETEIRO MDF COR A DEFINIR C/RODIZIO 4 GAVETAS MEDINDO 40X73X40 CM | UN | 4 | 658.98 | 145.88 | 804.86 | 3219.44
01. 03. 06. 11. | CU1338 |  | MESA MDF COR A DEFINIR MEDINDO 250X90X90CM | UN | 4 | 789.11 | 136.32 | 925.43 | 3701.72
01. 03. 06. 12. | CU1339 |  | ESCANINHO MDF COR A DEFINIR MEDINDO 250X123X40 CM | UN | 2 | 1151.47 | 173.19 | 1324.66 | 2649.32
01. 03. 07. |  |  | SERVIÇOS COMPLEMENTARES
01. 03. 07. 01. | CU0048 | 9537 | LIMPEZA FINAL DA OBRA | M2 | 83.01 | 0.61 | 1.07 | 1.68 | 139.45
SUBTOTAL: | [8 empty] | 87565.41
TOTAL DA PLANILHA: | [8 empty] | 164894.49
BDI (25,42%) | [8 empty] | 34896.3748
BDI EQUIPAMENTOS (14,21%) | [8 empty] | 3922.5001
TOTAL DA PLANILHA COM BDI: | [8 empty] | 203713.365
PREÇO/M²: | [8 empty] | 1062.9448

## BDI EQUIP
UNIVERSIDADE FEDERAL DE UBERLÂNDIA
CAMPUS JARDIM UMUARAMA
OBJETO: REFORMA DOS LABORATÓRIOS BLOCO 4CJU
ÁREA TOTAL (M2): 191,65 m2
COMPOSIÇÃO DO BDI EQUIPAMENTOS
Fórmula para Integração do BDI (Bonificação e Despesas Indiretas): Conforme Acordão 2.369/2011 e revisão 2622-37/13( TC 036.076/2011-2)
Itens Componentes do BDI:
| 1. | Administração Central da Contratada (AC%) ...................................................... |  |  | 3.45%
| 2. | Encargos Financeiros (EF%) ..................................................................................... |  |  | 0.85%
[6 empty] | Garantia | 0% | 0.42% | 0.21%
| 3. | Taxa de Risco, Seguros e Garantia (RG%) ........................................................................... |  |  | 1.06% | Risco | 0% | 2.05% | 0.97%
| 3.1 |  | Taxa de Risco ............................................................................................................................... | 0.85% |  | Despesas Financeiras | 0% | 1.2% | 0.59%
| 3.2 |  | Seguros e Garantias .................................................................................................... | 0.48% |  | Adm Central | 0.11% | 8.03% | 4.07%
[6 empty] | Lucro | 3.83% | 9.96% | 6.9%
| 4. | Lucro (L%) .......................................................................................................... |  |  | 5.11% | Tributos | 6.03% | 9.03% | 7.65%
[6 empty] | Cofins | 3% | 3% | 3%
| 5. | Impostos e Tributos (IT%) ............................................................................................ |  |  | 3% | PIS | 0.65% | 0.65% | 0.65%
|  |  | PIS ................................................................................................................... | 0% |  | ISS | 2% | 5% | 3.62%
|  |  | Seguridade Social (COFINS) ............................................................................................. | 0% |  | CPMF | 0.38% | 0.38% | 0.38%
|  |  | CPMF ........................................................................................................... |  |  | BDI - Faixa referencial | 16.36% | 28.87% | 22.61%
Percentuais Variáveis
|  |  | CSLL ............................................................................................................. | 0%
|  |  | IRPJ ............................................................................................................. | 0%
|  |  | ISSQN ........................................................................................................... | 3% | ³
|  |  | Outros (especificar) ................................................................................................ | 0%
| 6. | BDI sobre o Custo Total Direto da Obra ............................................................................................ |  |  | 14.21%
Note on A1: FR22209: =(((1+SELIC)^(1/365)^Período)-1)
Note on G30: FR22209: Valor retirado do site da Receita Federal do Brasil.
Note on G31: FR22209: Valor retirado do site da Receita Federal do Brasil.
Note on G32: FR22209: Código tributário municipal. Considerar 50% do valor da taxa (desconto obtido para prestação de serviços que envolvam compra de material)

## BDI SERV
UNIVERSIDADE FEDERAL DE UBERLÂNDIA
CAMPUS JARDIM UMUARAMA
OBJETO: REFORMA DOS LABORATÓRIOS BLOCO 4CJU
ÁREA TOTAL (M2):191,65 m2
COMPOSIÇÃO DO BDI
Fórmula para Integração do BDI (Bonificação e Despesas Indiretas): Conforme Acordão 2.369/2011 e revisão 2622-37/13( TC 036.076/2011-2)
Itens Componentes do BDI:
| 1. | Administração Central da Contratada (AC%) ...................................................... |  |  | 4.48%
| 2. | Encargos Financeiros (EF%) ..................................................................................... |  |  | 1.41%
| 3. | Taxa de Risco, Seguros e Garantia (RG%) ........................................................................... |  |  | 2.47%
| 3.1 |  | Taxa de Risco ............................................................................................................................... | 1.5%
| 3.2 |  | Seguros e Garantias .................................................................................................... | 0.97%
| 4. | Lucro (L%) .......................................................................................................... |  |  | 7.9%
| 5. | Impostos e Tributos (IT%) ............................................................................................ |  |  | 6.65%
|  |  | PIS ................................................................................................................... | 0.65%
|  |  | Seguridade Social (COFINS) ............................................................................................. | 3%
Percentuais Variáveis
|  |  | CSLL ............................................................................................................. | 0%
|  |  | IRPJ ............................................................................................................. | 0%
|  |  | ISSQN ........................................................................................................... | 3% | ³
|  |  | Outros (especificar) ................................................................................................ | 0%
| 6. | BDI sobre o Custo Total Direto da Obra ............................................................................................ |  |  | 25.42%
Note on A1: FR22209: =(((1+SELIC)^(1/365)^Período)-1)

## COMPOSIÇÕES
UNIVERSIDADE FEDERAL DE UBERLÂNDIA
CAMPUS JARDIM UMUARAMA
COMPOSIÇÃO DE PREÇOS
OBJETO: REFORMA DOS LABORATÓRIOS BLOCO 4CJU
ÁREA TOTAL (M2): 191,65 m2
Item: 01. 01. 01. 01. | CZ9667
Serviço: EQUIPE ADMINISTRATIVA
Unid: MÊS
Mão de Obra | Unid | Qtde | Custo Unitário | Custo Total
IH9007 - ALMOXARIFE | H | 220 | 13.95 | 3069
IH9008 - ENGENHEIRO CIVIL DE OBRA PLENO | H | 60 | 73.09 | 4385.4
IH9009 - ENCARREGADO GERAL DE OBRAS | H | 150 | 21.79 | 3268.5
Total |  |  |  | 10722.9
Materiais | Unid | Qtde | Custo Unitário | Custo Total
CU1239 - VIGIA NOTURNO COM ENCARGOS COMPLEMENTARES | H | 220 | 12.7 | 2794
Total |  |  |  | 2794
Preço de Custo |  |  |  | 13516.9
Bonificação |  |  | 0 | 0
Preço de Venda |  |  |  | 13516.9
Item: 01. 01. 02. 01. | CB0009
Serviço: ALUGUEL CONTAINER/ESCRIT/WC C/1 VASO/1 LAV/1 MIC/4 CHUV
Unid: MES
Equipamentos | Unid | Qtde | Custo Unitário | Custo Total
IE0151 - CONTAINER 2,30 X 6,00 M, ALT. 2,50 M, COM 1 SANITARIO, PARA | MES | 1 | 650 | 650
Total |  |  |  | 650
Materiais | Unid | Qtde | Custo Unitário | Custo Total
IM1111 - CHUVEIRO PLASTICO BRANCO SIMPLES, 5'' - AGUA FRIA - | UN | 0.4 | 3.87 | 1.548
IM3184 - LAVATORIO LOUCA BRANCA SUSPENSO *40 X 30* CM | UN | 0.1 | 60.73 | 6.073
IM3552 - MICTORIO SIFONADO LOUCA BRANCA SEM COMPLEMENTOS | UN | 0.1 | 211.54 | 21.154
IM6655 - BACIA SANITARIA (VASO) CONVENCIONAL DE LOUCA BRANCA | UN | 0.1 | 93.05 | 9.305
Total |  |  |  | 38.08
Preço de Custo |  |  |  | 688.08
Bonificação |  |  | 0 | 0
Preço de Venda |  |  |  | 688.08
Item: 01. 01. 02. 02. | CB0006
Serviço: PLACA DE OBRA EM CHAPA DE ACO GALVANIZADO
Unid: M2
Materiais | Unid | Qtde | Custo Unitário | Custo Total
CH0073 - CONCRETO NAO ESTRUTURAL, CONSUMO 150KG/M3, PREPARO COM | M3 | 0.01 | 229.2702 | 2.2927
CU1180 - CARPINTEIRO DE FORMAS COM ENCARGOS COMPLEMENTARES | H | 1 | 13.6954 | 13.6954
CU1243 - SERVENTE COM ENCARGOS COMPLEMENTARES | H | 2 | 10.5754 | 21.1508
IM3780 - PECA DE MADEIRA DE LEI *2,5 X 7,5* CM (1" X 3"), NÃO | M | 1 | 4.65 | 4.65
IM3834 - PECA DE MADEIRA NATIVA / REGIONAL 7,5 X 7,5CM (3X3) NAO | M | 4 | 4.16 | 16.64
IM4003 - PLACA DE OBRA (PARA CONSTRUCAO CIVIL) EM CHAPA GALVANIZADA | M2 | 1 | 230 | 230
IM4250 - PREGO POLIDO COM CABECA 18 X 30 | KG | 0.11 | 6.95 | 0.7645
Total |  |  |  | 289.1934
Preço de Custo |  |  |  | 289.1934
Bonificação |  |  | 0 | 0
Preço de Venda |  |  |  | 289.1934
Item: 01. 01. 02. 03. | CZ9682
Serviço: FERRAMENTAS
Unid: M2
Materiais | Unid | Qtde | Custo Unitário | Custo Total
IM9015 - FERRAMENTAS ( COMPOSIÇÃO AUXILIAR ) | m2 | 1 | 1.59 | 1.59
Total |  |  |  | 1.59
Preço de Custo |  |  |  | 1.59
Bonificação |  |  | 0 | 0
Preço de Venda |  |  |  | 1.59
Item: 01. 01. 02. 04. | CZ9683
Serviço: EPI/PPRA/PCMSO/EXAMES (< 20 EMPREGADOS) (A>=200M2) AREAS
Unid: M2
Materiais | Unid | Qtde | Custo Unitário | Custo Total
IM9294 - E.P.I/P.P.R.A (COMP. AUXILIAR) | m2 | 1 | 11.63 | 11.63
Total |  |  |  | 11.63
Preço de Custo |  |  |  | 11.63
Bonificação |  |  | 0 | 0
Preço de Venda |  |  |  | 11.63
Item: 01. 02. 01. 01. | CZ9514
Serviço: SPLIT SYSTEM COMPLETO C/ CONTROLE REMOTO - CAP. 1,00 TR
Unid: UN
Materiais | Unid | Qtde | Custo Unitário | Custo Total
IM9433 - SPLIT SYSTEM COMPLETO C/ CONTROLE REMOTO CAP. 1,00 TR | UN | 1 | 2488.66 | 2488.66
Total |  |  |  | 2488.66
Preço de Custo |  |  |  | 2488.66
Bonificação |  |  | 0 | 0
Preço de Venda |  |  |  | 2488.66
Item: 01. 02. 01. 02. | CZ9515
Serviço: SPLIT SYSTEM COMPLETO C/ CONTROLE REMOTO - CAP. 1,50 TR
Unid: UN
Materiais | Unid | Qtde | Custo Unitário | Custo Total
IM9330 - SPLIT SYSTEM COMPLETO C/ CONTROLE REMOTO CAP. 1,50 TR | UN | 1 | 3272.25 | 3272.25
Total |  |  |  | 3272.25
Preço de Custo |  |  |  | 3272.25
Bonificação |  |  | 0 | 0
Preço de Venda |  |  |  | 3272.25
Item: 01. 02. 01. 03. | CZ9516
Serviço: SPLIT SYSTEM COMPLETO C/ CONTROLE REMOTO - CAP. 2,00 TR
Unid: UN
Materiais | Unid | Qtde | Custo Unitário | Custo Total
IM9436 - SPLIT SYSTEM COMPLETO C/ CONTROLE REMOTO CAP. 2,00 TR | UN | 1 | 3637.7 | 3637.7
Total |  |  |  | 3637.7
Preço de Custo |  |  |  | 3637.7
Bonificação |  |  | 0 | 0
Preço de Venda |  |  |  | 3637.7
Item: 01. 02. 02. 01. | CU1340
Serviço: ARMÁRIO MDF COR A DEFINIR 2 PORTAS 1 PRATELEIRA
Unid: UN
Mão de Obra | Unid | Qtde | Custo Unitário | Custo Total
IH0003 - AJUDANTE DE CARPINTEIRO | H | 6.74 | 8.62 | 58.0988
IH0040 - CARPINTEIRO DE ESQUADRIA | H | 6.74 | 11.31 | 76.2294
Total |  |  |  | 134.3282
Materiais | Unid | Qtde | Custo Unitário | Custo Total
IM1019 - CHAPA DE LAMINADO MELAMINICO, LISO FOSCO, DE *1,25 X 3,08* | M2 | 6.64 | 32.94 | 218.7216
IM1025 - CHAPA DE MADEIRA COMPENSADA DE PINUS, VIROLA OU EQUIVALENTE, | M2 | 3.16 | 26.24 | 82.9184
IM1135 - COLA A BASE DE RESINA SINTETICA PARA CHAPA DE | KG | 6.69 | 28.57 | 191.1333
IM1991 - DOBRADICA TIPO PIANO EM ACO/FERRO, 1'' X 3 M, | UN | 4 | 58.19 | 232.76
IM4242 - PREGO DE ACO 15 X 15 C/ CABECA | KG | 1 | 8.67 | 8.67
IM4268 - PUXADOR CONCHA LATAO CROMADO OU POLIDO P/ PORTA/JAN CORRER | UN | 2 | 8.22 | 16.44
Total |  |  |  | 750.6433
Preço de Custo |  |  |  | 884.9715
Bonificação |  |  | 0 | 0
Preço de Venda |  |  |  | 884.9715
Item: 01. 02. 02. 02. | CU1341
Serviço: ARMÁRIO MDF COR A DEFINIR 2 PORTAS 1 PRATELEIRA
Unid: UN
Mão de Obra | Unid | Qtde | Custo Unitário | Custo Total
IH0003 - AJUDANTE DE CARPINTEIRO | H | 6.9 | 8.62 | 59.478
IH0040 - CARPINTEIRO DE ESQUADRIA | H | 6.9 | 11.31 | 78.039
Total |  |  |  | 137.517
Materiais | Unid | Qtde | Custo Unitário | Custo Total
IM1019 - CHAPA DE LAMINADO MELAMINICO, LISO FOSCO, DE *1,25 X 3,08* | M2 | 7.56 | 32.94 | 249.0264
IM1025 - CHAPA DE MADEIRA COMPENSADA DE PINUS, VIROLA OU EQUIVALENTE, | M2 | 3.6 | 26.24 | 94.464
IM1135 - COLA A BASE DE RESINA SINTETICA PARA CHAPA DE | KG | 7.48 | 28.57 | 213.7036
IM1991 - DOBRADICA TIPO PIANO EM ACO/FERRO, 1'' X 3 M, | UN | 4 | 58.19 | 232.76
IM4242 - PREGO DE ACO 15 X 15 C/ CABECA | KG | 1 | 8.67 | 8.67
IM4268 - PUXADOR CONCHA LATAO CROMADO OU POLIDO P/ PORTA/JAN CORRER | UN | 2 | 8.22 | 16.44
Total |  |  |  | 815.064
Preço de Custo |  |  |  | 952.581
Bonificação |  |  | 0 | 0
Preço de Venda |  |  |  | 952.581
Item: 01. 02. 02. 03. | CU1342
Serviço: PRATELEIRA MDF COR A DEFINIR MEDINDO 140X40X40CM
Unid: UN
Mão de Obra | Unid | Qtde | Custo Unitário | Custo Total
IH0003 - AJUDANTE DE CARPINTEIRO | H | 5.89 | 8.62 | 50.7718
IH0040 - CARPINTEIRO DE ESQUADRIA | H | 5.89 | 11.31 | 66.6159
Total |  |  |  | 117.3877
Materiais | Unid | Qtde | Custo Unitário | Custo Total
IM1019 - CHAPA DE LAMINADO MELAMINICO, LISO FOSCO, DE *1,25 X 3,08* | M2 | 5.21 | 32.94 | 171.6174
IM1025 - CHAPA DE MADEIRA COMPENSADA DE PINUS, VIROLA OU EQUIVALENTE, | M2 | 2.48 | 26.24 | 65.0752
IM1135 - COLA A BASE DE RESINA SINTETICA PARA CHAPA DE | KG | 5.46 | 28.57 | 155.9922
IM4242 - PREGO DE ACO 15 X 15 C/ CABECA | KG | 1 | 8.67 | 8.67
Total |  |  |  | 401.3548
Preço de Custo |  |  |  | 518.7425
Bonificação |  |  | 0 | 0
Preço de Venda |  |  |  | 518.7425
Item: 01. 02. 02. 04. | CU1343
Serviço: ARMARIO MDF COR A DEFINIR SUSPENSO 3 PORTAS 1 PRATELEIRA
Unid: UN
Mão de Obra | Unid | Qtde | Custo Unitário | Custo Total
IH0003 - AJUDANTE DE CARPINTEIRO | H | 6.71 | 8.62 | 57.8402
IH0040 - CARPINTEIRO DE ESQUADRIA | H | 6.71 | 11.31 | 75.8901
Total |  |  |  | 133.7303
Materiais | Unid | Qtde | Custo Unitário | Custo Total
IM1019 - CHAPA DE LAMINADO MELAMINICO, LISO FOSCO, DE *1,25 X 3,08* | M2 | 4.7 | 32.94 | 154.818
IM1025 - CHAPA DE MADEIRA COMPENSADA DE PINUS, VIROLA OU EQUIVALENTE, | M2 | 4.24 | 26.24 | 111.2576
IM1135 - COLA A BASE DE RESINA SINTETICA PARA CHAPA DE | KG | 5.03 | 28.57 | 143.7071
IM1991 - DOBRADICA TIPO PIANO EM ACO/FERRO, 1'' X 3 M, | UN | 6 | 58.19 | 349.14
IM4242 - PREGO DE ACO 15 X 15 C/ CABECA | KG | 1 | 8.67 | 8.67
IM4268 - PUXADOR CONCHA LATAO CROMADO OU POLIDO P/ PORTA/JAN CORRER | UN | 3 | 8.22 | 24.66
Total |  |  |  | 792.2527
Preço de Custo |  |  |  | 925.983
Bonificação |  |  | 0 | 0
Preço de Venda |  |  |  | 925.983
Item: 01. 02. 02. 05. | CU1344
Serviço: ARMARIO MDF COR A DEFINIR 2 PORTAS 1 GAVETA E
Unid: UN
Mão de Obra | Unid | Qtde | Custo Unitário | Custo Total
IH0003 - AJUDANTE DE CARPINTEIRO | H | 7.53 | 8.62 | 64.9086
IH0040 - CARPINTEIRO DE ESQUADRIA | H | 7.53 | 11.31 | 85.1643
Total |  |  |  | 150.0729
Materiais | Unid | Qtde | Custo Unitário | Custo Total
IM1019 - CHAPA DE LAMINADO MELAMINICO, LISO FOSCO, DE *1,25 X 3,08* | M2 | 9.53 | 32.94 | 313.9182
IM1025 - CHAPA DE MADEIRA COMPENSADA DE PINUS, VIROLA OU EQUIVALENTE, | M2 | 4.54 | 26.24 | 119.1296
IM1135 - COLA A BASE DE RESINA SINTETICA PARA CHAPA DE | KG | 9.17 | 28.57 | 261.9869
IM1991 - DOBRADICA TIPO PIANO EM ACO/FERRO, 1'' X 3 M, | UN | 4 | 58.19 | 232.76
IM4242 - PREGO DE ACO 15 X 15 C/ CABECA | KG | 1 | 8.67 | 8.67
IM4268 - PUXADOR CONCHA LATAO CROMADO OU POLIDO P/ PORTA/JAN CORRER | UN | 3 | 8.22 | 24.66
IM5822 - TRILHO QUADRADO ALUMINIO 1/4'' P/ RODIZIOS | M | 2 | 9.76 | 19.52
Total |  |  |  | 980.6447
Preço de Custo |  |  |  | 1130.7176
Bonificação |  |  | 0 | 0
Preço de Venda |  |  |  | 1130.7176
Item: 01. 02. 02. 06. | CU1345
Serviço: ARMARIO MDF COR A DEFINIR 4 PORTAS 1 PRATELEIRA
Unid: UN
Mão de Obra | Unid | Qtde | Custo Unitário | Custo Total
IH0003 - AJUDANTE DE CARPINTEIRO | H | 11.69 | 8.62 | 100.7678
IH0040 - CARPINTEIRO DE ESQUADRIA | H | 11.69 | 11.31 | 132.2139
Total |  |  |  | 232.9817
Materiais | Unid | Qtde | Custo Unitário | Custo Total
IM1019 - CHAPA DE LAMINADO MELAMINICO, LISO FOSCO, DE *1,25 X 3,08* | M2 | 14.55 | 32.94 | 479.277
IM1025 - CHAPA DE MADEIRA COMPENSADA DE PINUS, VIROLA OU EQUIVALENTE, | M2 | 6.93 | 26.24 | 181.8432
IM1135 - COLA A BASE DE RESINA SINTETICA PARA CHAPA DE | KG | 14.47 | 28.57 | 413.4079
IM1991 - DOBRADICA TIPO PIANO EM ACO/FERRO, 1'' X 3 M, | UN | 8 | 58.19 | 465.52
IM4242 - PREGO DE ACO 15 X 15 C/ CABECA | KG | 2 | 8.67 | 17.34
IM4268 - PUXADOR CONCHA LATAO CROMADO OU POLIDO P/ PORTA/JAN CORRER | UN | 4 | 8.22 | 32.88
Total |  |  |  | 1590.2681
Preço de Custo |  |  |  | 1823.2498
Bonificação |  |  | 0 | 0
Preço de Venda |  |  |  | 1823.2498
Item: 01. 02. 02. 07. | CU1346
Serviço: ARMARIO MDF COR A DEFINIR 4 PORTAS 1 PRATELEIRA
Unid: UN
Mão de Obra | Unid | Qtde | Custo Unitário | Custo Total
IH0003 - AJUDANTE DE CARPINTEIRO | H | 11.76 | 8.62 | 101.3712
IH0040 - CARPINTEIRO DE ESQUADRIA | H | 11.76 | 11.31 | 133.0056
Total |  |  |  | 234.3768
Materiais | Unid | Qtde | Custo Unitário | Custo Total
IM1019 - CHAPA DE LAMINADO MELAMINICO, LISO FOSCO, DE *1,25 X 3,08* | M2 | 14.91 | 32.94 | 491.1354
IM1025 - CHAPA DE MADEIRA COMPENSADA DE PINUS, VIROLA OU EQUIVALENTE, | M2 | 7.1 | 26.24 | 186.304
IM1135 - COLA A BASE DE RESINA SINTETICA PARA CHAPA DE | KG | 14.78 | 28.57 | 422.2646
IM1991 - DOBRADICA TIPO PIANO EM ACO/FERRO, 1'' X 3 M, | UN | 8 | 58.19 | 465.52
IM4242 - PREGO DE ACO 15 X 15 C/ CABECA | KG | 2 | 8.67 | 17.34
IM4268 - PUXADOR CONCHA LATAO CROMADO OU POLIDO P/ PORTA/JAN CORRER | UN | 4 | 8.22 | 32.88
Total |  |  |  | 1615.444
Preço de Custo |  |  |  | 1849.8208
Bonificação |  |  | 0 | 0
Preço de Venda |  |  |  | 1849.8208
Item: 01. 02. 02. 08. | CU1347
Serviço: ARMARIO MDF COR A DEFINIR 4 PORTAS 2 GAVETAS 1 PRATELEIR
Unid: UN
Mão de Obra | Unid | Qtde | Custo Unitário | Custo Total
IH0003 - AJUDANTE DE CARPINTEIRO | H | 12.86 | 8.62 | 110.8532
IH0040 - CARPINTEIRO DE ESQUADRIA | H | 12.86 | 11.31 | 145.4466
Total |  |  |  | 256.2998
Materiais | Unid | Qtde | Custo Unitário | Custo Total
IM1019 - CHAPA DE LAMINADO MELAMINICO, LISO FOSCO, DE *1,25 X 3,08* | M2 | 17.85 | 32.94 | 587.979
IM1025 - CHAPA DE MADEIRA COMPENSADA DE PINUS, VIROLA OU EQUIVALENTE, | M2 | 8.5 | 26.24 | 223.04
IM1135 - COLA A BASE DE RESINA SINTETICA PARA CHAPA DE | KG | 17.3 | 28.57 | 494.261
IM1991 - DOBRADICA TIPO PIANO EM ACO/FERRO, 1'' X 3 M, | UN | 8 | 58.19 | 465.52
IM4242 - PREGO DE ACO 15 X 15 C/ CABECA | KG | 2 | 8.67 | 17.34
IM4268 - PUXADOR CONCHA LATAO CROMADO OU POLIDO P/ PORTA/JAN CORRER | UN | 6 | 8.22 | 49.32
IM5822 - TRILHO QUADRADO ALUMINIO 1/4'' P/ RODIZIOS | M | 4 | 9.76 | 39.04
Total |  |  |  | 1876.5
Preço de Custo |  |  |  | 2132.7998
Bonificação |  |  | 0 | 0
Preço de Venda |  |  |  | 2132.7998
Item: 01. 02. 02. 09. | CU1348
Serviço: ARMÁRIO MDF COR A DEFINIR 2 PORTAS 1 PRATELEIRA MEDINDO
Unid: UN
Mão de Obra | Unid | Qtde | Custo Unitário | Custo Total
IH0003 - AJUDANTE DE CARPINTEIRO | H | 7.32 | 8.62 | 63.0984
IH0040 - CARPINTEIRO DE ESQUADRIA | H | 7.32 | 11.31 | 82.7892
Total |  |  |  | 145.8876
Materiais | Unid | Qtde | Custo Unitário | Custo Total
IM1019 - CHAPA DE LAMINADO MELAMINICO, LISO FOSCO, DE *1,25 X 3,08* | M2 | 10.02 | 32.94 | 330.0588
IM1025 - CHAPA DE MADEIRA COMPENSADA DE PINUS, VIROLA OU EQUIVALENTE, | M2 | 4.77 | 26.24 | 125.1648
IM1135 - COLA A BASE DE RESINA SINTETICA PARA CHAPA DE | KG | 9.59 | 28.57 | 273.9863
IM1991 - DOBRADICA TIPO PIANO EM ACO/FERRO, 1'' X 3 M, | UN | 4 | 58.19 | 232.76
IM4242 - PREGO DE ACO 15 X 15 C/ CABECA | KG | 1 | 8.67 | 8.67
IM4268 - PUXADOR CONCHA LATAO CROMADO OU POLIDO P/ PORTA/JAN CORRER | UN | 2 | 8.22 | 16.44
Total |  |  |  | 987.0799
Preço de Custo |  |  |  | 1132.9675
Bonificação |  |  | 0 | 0
Preço de Venda |  |  |  | 1132.9675
Item: 01. 02. 02. 10. | CU1349
Serviço: ARMÁRIO MDF COR A DEFINIR 2 POERTAS 1 PRATELEIRA
Unid: UN
Mão de Obra | Unid | Qtde | Custo Unitário | Custo Total
IH0003 - AJUDANTE DE CARPINTEIRO | H | 7.27 | 8.62 | 62.6674
IH0040 - CARPINTEIRO DE ESQUADRIA | H | 7.27 | 11.31 | 82.2237
Total |  |  |  | 144.8911
Materiais | Unid | Qtde | Custo Unitário | Custo Total
IM1019 - CHAPA DE LAMINADO MELAMINICO, LISO FOSCO, DE *1,25 X 3,08* | M2 | 9.74 | 32.94 | 320.8356
IM1025 - CHAPA DE MADEIRA COMPENSADA DE PINUS, VIROLA OU EQUIVALENTE, | M2 | 4.64 | 26.24 | 121.7536
IM1135 - COLA A BASE DE RESINA SINTETICA PARA CHAPA DE | KG | 9.35 | 28.57 | 267.1295
IM1991 - DOBRADICA TIPO PIANO EM ACO/FERRO, 1'' X 3 M, | UN | 4 | 58.19 | 232.76
IM4242 - PREGO DE ACO 15 X 15 C/ CABECA | KG | 1 | 8.67 | 8.67
IM4268 - PUXADOR CONCHA LATAO CROMADO OU POLIDO P/ PORTA/JAN CORRER | UN | 2 | 8.22 | 16.44
Total |  |  |  | 967.5887
Preço de Custo |  |  |  | 1112.4798
Bonificação |  |  | 0 | 0
Preço de Venda |  |  |  | 1112.4798
Item: 01. 02. 02. 11. | CU1350
Serviço: ARMARIO MDF COR A DEFINIR 2 PORTA 1 PRATELEIRA MEDINDO
Unid: UN
Mão de Obra | Unid | Qtde | Custo Unitário | Custo Total
IH0003 - AJUDANTE DE CARPINTEIRO | H | 7.14 | 8.62 | 61.5468
IH0040 - CARPINTEIRO DE ESQUADRIA | H | 7.14 | 11.31 | 80.7534
Total |  |  |  | 142.3002
Materiais | Unid | Qtde | Custo Unitário | Custo Total
IM1019 - CHAPA DE LAMINADO MELAMINICO, LISO FOSCO, DE *1,25 X 3,08* | M2 | 8.98 | 32.94 | 295.8012
IM1025 - CHAPA DE MADEIRA COMPENSADA DE PINUS, VIROLA OU EQUIVALENTE, | M2 | 4.28 | 26.24 | 112.3072
IM1135 - COLA A BASE DE RESINA SINTETICA PARA CHAPA DE | KG | 8.7 | 28.57 | 248.559
IM1991 - DOBRADICA TIPO PIANO EM ACO/FERRO, 1'' X 3 M, | UN | 4 | 58.19 | 232.76
IM4242 - PREGO DE ACO 15 X 15 C/ CABECA | KG | 1 | 8.67 | 8.67
IM4268 - PUXADOR CONCHA LATAO CROMADO OU POLIDO P/ PORTA/JAN CORRER | UN | 2 | 8.22 | 16.44
Total |  |  |  | 914.5374
Preço de Custo |  |  |  | 1056.8376
Bonificação |  |  | 0 | 0
Preço de Venda |  |  |  | 1056.8376
Item: 01. 02. 02. 12. | CU1351
Serviço: ARMARIO MDF COR A DEFINIR C/PORTA DE CORRER MEDINDO
Unid: UN
Mão de Obra | Unid | Qtde | Custo Unitário | Custo Total
IH0003 - AJUDANTE DE CARPINTEIRO | H | 8.21 | 8.62 | 70.7702
IH0040 - CARPINTEIRO DE ESQUADRIA | H | 8.21 | 11.31 | 92.8551
Total |  |  |  | 163.6253
Materiais | Unid | Qtde | Custo Unitário | Custo Total
IM1019 - CHAPA DE LAMINADO MELAMINICO, LISO FOSCO, DE *1,25 X 3,08* | M2 | 11.13 | 32.94 | 366.6222
IM1025 - CHAPA DE MADEIRA COMPENSADA DE PINUS, VIROLA OU EQUIVALENTE, | M2 | 5.3 | 26.24 | 139.072
IM1135 - COLA A BASE DE RESINA SINTETICA PARA CHAPA DE | KG | 10.54 | 28.57 | 301.1278
IM4242 - PREGO DE ACO 15 X 15 C/ CABECA | KG | 1 | 8.67 | 8.67
IM4268 - PUXADOR CONCHA LATAO CROMADO OU POLIDO P/ PORTA/JAN CORRER | UN | 1 | 8.22 | 8.22
IM5822 - TRILHO QUADRADO ALUMINIO 1/4'' P/ RODIZIOS | M | 2 | 9.76 | 19.52
Total |  |  |  | 843.232
Preço de Custo |  |  |  | 1006.8573
Bonificação |  |  | 0 | 0
Preço de Venda |  |  |  | 1006.8573
Item: 01. 02. 02. 13. | CU1352
Serviço: GAVETEIRO MDF COR A DEFINIR C/4 GAVETAS MEDINDO 62X78X70
Unid: UN
Mão de Obra | Unid | Qtde | Custo Unitário | Custo Total
IH0003 - AJUDANTE DE CARPINTEIRO | H | 8.45 | 8.62 | 72.839
IH0040 - CARPINTEIRO DE ESQUADRIA | H | 8.45 | 11.31 | 95.5695
Total |  |  |  | 168.4085
Materiais | Unid | Qtde | Custo Unitário | Custo Total
IM1019 - CHAPA DE LAMINADO MELAMINICO, LISO FOSCO, DE *1,25 X 3,08* | M2 | 13.13 | 32.94 | 432.5022
IM1025 - CHAPA DE MADEIRA COMPENSADA DE PINUS, VIROLA OU EQUIVALENTE, | M2 | 6.25 | 26.24 | 164
IM1135 - COLA A BASE DE RESINA SINTETICA PARA CHAPA DE | KG | 12.25 | 28.57 | 349.9825
IM4242 - PREGO DE ACO 15 X 15 C/ CABECA | KG | 1 | 8.67 | 8.67
IM4268 - PUXADOR CONCHA LATAO CROMADO OU POLIDO P/ PORTA/JAN CORRER | UN | 4 | 8.22 | 32.88
IM5822 - TRILHO QUADRADO ALUMINIO 1/4'' P/ RODIZIOS | M | 8 | 9.76 | 78.08
Total |  |  |  | 1066.1147
Preço de Custo |  |  |  | 1234.5232
Bonificação |  |  | 0 | 0
Preço de Venda |  |  |  | 1234.5232
Item: 01. 02. 02. 14. | CU1353
Serviço: GAVETEIRO MDF COR A DEFINIR 4 GAVETAS MEDINDO 56X83X70
Unid: UN
Mão de Obra | Unid | Qtde | Custo Unitário | Custo Total
IH0003 - AJUDANTE DE CARPINTEIRO | H | 8.39 | 8.62 | 72.3218
IH0040 - CARPINTEIRO DE ESQUADRIA | H | 8.39 | 11.31 | 94.8909
Total |  |  |  | 167.2127
Materiais | Unid | Qtde | Custo Unitário | Custo Total
IM1019 - CHAPA DE LAMINADO MELAMINICO, LISO FOSCO, DE *1,25 X 3,08* | M2 | 12.75 | 32.94 | 419.985
IM1025 - CHAPA DE MADEIRA COMPENSADA DE PINUS, VIROLA OU EQUIVALENTE, | M2 | 6.07 | 26.24 | 159.2768
IM1135 - COLA A BASE DE RESINA SINTETICA PARA CHAPA DE | KG | 11.93 | 28.57 | 340.8401
IM4242 - PREGO DE ACO 15 X 15 C/ CABECA | KG | 1 | 8.67 | 8.67
IM4268 - PUXADOR CONCHA LATAO CROMADO OU POLIDO P/ PORTA/JAN CORRER | UN | 4 | 8.22 | 32.88
IM5822 - TRILHO QUADRADO ALUMINIO 1/4'' P/ RODIZIOS | M | 8 | 9.76 | 78.08
Total |  |  |  | 1039.7319
Preço de Custo |  |  |  | 1206.9446
Bonificação |  |  | 0 | 0
Preço de Venda |  |  |  | 1206.9446
Item: 01. 02. 02. 15. | CU1354
Serviço: ARMARIO MDF COR A DEFINIR SUSPENSO 4 PORTAS 1 PRATELEIRA
Unid: UN
Mão de Obra | Unid | Qtde | Custo Unitário | Custo Total
IH0003 - AJUDANTE DE CARPINTEIRO | H | 14.81 | 8.62 | 127.6622
IH0040 - CARPINTEIRO DE ESQUADRIA | H | 14.81 | 11.31 | 167.5011
Total |  |  |  | 295.1633
Materiais | Unid | Qtde | Custo Unitário | Custo Total
IM1019 - CHAPA DE LAMINADO MELAMINICO, LISO FOSCO, DE *1,25 X 3,08* | M2 | 21.08 | 32.94 | 694.3752
IM1025 - CHAPA DE MADEIRA COMPENSADA DE PINUS, VIROLA OU EQUIVALENTE, | M2 | 10.04 | 26.24 | 263.4496
IM1135 - COLA A BASE DE RESINA SINTETICA PARA CHAPA DE | KG | 20.07 | 28.57 | 573.3999
IM1991 - DOBRADICA TIPO PIANO EM ACO/FERRO, 1'' X 3 M, | UN | 12 | 58.19 | 698.28
IM4242 - PREGO DE ACO 15 X 15 C/ CABECA | KG | 2 | 8.67 | 17.34
IM4268 - PUXADOR CONCHA LATAO CROMADO OU POLIDO P/ PORTA/JAN CORRER | UN | 4 | 8.22 | 32.88
Total |  |  |  | 2279.7247
Preço de Custo |  |  |  | 2574.888
Bonificação |  |  | 0 | 0
Preço de Venda |  |  |  | 2574.888
Item: 01. 02. 02. 16. | CU1355
Serviço: ARMARIO MDF COR A DEFINIR 2 PORTAS 1 PRATELEIRA MEDINDO
Unid: UN
Mão de Obra | Unid | Qtde | Custo Unitário | Custo Total
IH0003 - AJUDANTE DE CARPINTEIRO | H | 6.98 | 8.62 | 60.1676
IH0040 - CARPINTEIRO DE ESQUADRIA | H | 6.98 | 11.31 | 78.9438
Total |  |  |  | 139.1114
Materiais | Unid | Qtde | Custo Unitário | Custo Total
IM1019 - CHAPA DE LAMINADO MELAMINICO, LISO FOSCO, DE *1,25 X 3,08* | M2 | 8.03 | 32.94 | 264.5082
IM1025 - CHAPA DE MADEIRA COMPENSADA DE PINUS, VIROLA OU EQUIVALENTE, | M2 | 3.83 | 26.24 | 100.4992
IM1135 - COLA A BASE DE RESINA SINTETICA PARA CHAPA DE | KG | 7.89 | 28.57 | 225.4173
IM1991 - DOBRADICA TIPO PIANO EM ACO/FERRO, 1'' X 3 M, | UN | 4 | 58.19 | 232.76
IM4242 - PREGO DE ACO 15 X 15 C/ CABECA | KG | 1 | 8.67 | 8.67
IM4268 - PUXADOR CONCHA LATAO CROMADO OU POLIDO P/ PORTA/JAN CORRER | UN | 2 | 8.22 | 16.44
Total |  |  |  | 848.2947
Preço de Custo |  |  |  | 987.4061
Bonificação |  |  | 0 | 0
Preço de Venda |  |  |  | 987.4061
Item: 01. 02. 02. 17. | CU1356
Serviço: ARMARIO MDF COR A DEFINIR C/RODIZIO 4 PORTAS 1 PRATELEIR
Unid: UN
Mão de Obra | Unid | Qtde | Custo Unitário | Custo Total
IH0003 - AJUDANTE DE CARPINTEIRO | H | 11.82 | 8.62 | 101.8884
IH0040 - CARPINTEIRO DE ESQUADRIA | H | 11.82 | 11.31 | 133.6842
Total |  |  |  | 235.5726
Materiais | Unid | Qtde | Custo Unitário | Custo Total
IM1019 - CHAPA DE LAMINADO MELAMINICO, LISO FOSCO, DE *1,25 X 3,08* | M2 | 15.31 | 32.94 | 504.3114
IM1025 - CHAPA DE MADEIRA COMPENSADA DE PINUS, VIROLA OU EQUIVALENTE, | M2 | 7.29 | 26.24 | 191.2896
IM1135 - COLA A BASE DE RESINA SINTETICA PARA CHAPA DE | KG | 15.12 | 28.57 | 431.9784
IM1991 - DOBRADICA TIPO PIANO EM ACO/FERRO, 1'' X 3 M, | UN | 8 | 58.19 | 465.52
IM4242 - PREGO DE ACO 15 X 15 C/ CABECA | KG | 2 | 8.67 | 17.34
IM4268 - PUXADOR CONCHA LATAO CROMADO OU POLIDO P/ PORTA/JAN CORRER | UN | 4 | 8.22 | 32.88
IM4750 - RODIZIO LATAO 6MM C/ ROLAMENTO SKF | UN | 6 | 13.52 | 81.12
Total |  |  |  | 1724.4394
Preço de Custo |  |  |  | 1960.012
Bonificação |  |  | 0 | 0
Preço de Venda |  |  |  | 1960.012
Item: 01. 02. 02. 18. | CU1357
Serviço: MESA MDF COR A DEFINIR MEDINDO 200X60X70
Unid: UN
Mão de Obra | Unid | Qtde | Custo Unitário | Custo Total
IH0003 - AJUDANTE DE CARPINTEIRO | H | 5.84 | 8.62 | 50.3408
IH0040 - CARPINTEIRO DE ESQUADRIA | H | 5.84 | 11.31 | 66.0504
Total |  |  |  | 116.3912
Materiais | Unid | Qtde | Custo Unitário | Custo Total
IM1019 - CHAPA DE LAMINADO MELAMINICO, LISO FOSCO, DE *1,25 X 3,08* | M2 | 10.8 | 32.94 | 355.752
IM1025 - CHAPA DE MADEIRA COMPENSADA DE PINUS, VIROLA OU EQUIVALENTE, | M2 | 1.62 | 26.24 | 42.5088
IM1135 - COLA A BASE DE RESINA SINTETICA PARA CHAPA DE | KG | 1 | 28.57 | 28.57
IM4242 - PREGO DE ACO 15 X 15 C/ CABECA | KG | 1 | 8.67 | 8.67
IM7356 - SUPORTE MAO-FRANCESA EM ACO, ABAS IGUAIS 30 CM, CAPACIDADE | UN | 2 | 17.15 | 34.3
Total |  |  |  | 469.8008
Preço de Custo |  |  |  | 586.192
Bonificação |  |  | 0 | 0
Preço de Venda |  |  |  | 586.192
Item: 01. 02. 02. 19. | CZ9638
Serviço: APOIO METÁLICO PARA BANCADAS, EM TUBO METALON, 30 X 50 MM, L
Unid: PÇ
Materiais | Unid | Qtde | Custo Unitário | Custo Total
IS9106 - APOIO METÁLICO PARA BANCADAS, EM TUBO METALON, 30 X 50 MM, L | PÇ | 1 | 18.52 | 18.52
Total |  |  |  | 18.52
Preço de Custo |  |  |  | 18.52
Bonificação |  |  | 0 | 0
Preço de Venda |  |  |  | 18.52
Item: 01. 02. 03. 01. | CU0048
Serviço: LIMPEZA FINAL DA OBRA
Unid: M2
Materiais | Unid | Qtde | Custo Unitário | Custo Total
CU1243 - SERVENTE COM ENCARGOS COMPLEMENTARES | H | 0.14 | 10.5754 | 1.4806
IM0019 - ACIDO MURIATICO (SOLUCAO ACIDA) | L | 0.05 | 4 | 0.2
Total |  |  |  | 1.6806
Preço de Custo |  |  |  | 1.6806
Bonificação |  |  | 0 | 0
Preço de Venda |  |  |  | 1.6806
Item: 01. 03. 01. 01. | CJ0431
Serviço: TOMADA DE EMBUTIR 2P+T 10A/250V C/ PLACA -
Unid: UN
Materiais | Unid | Qtde | Custo Unitário | Custo Total
CU1165 - AUXILIAR DE ELETRICISTA COM ENCARGOS COMPLEMENTARES | H | 0.2 | 11.7135 | 2.3427
CU1182 - ELETRICISTA COM ENCARGOS COMPLEMENTARES | H | 0.2 | 14.8035 | 2.9607
IM5767 - TOMADA DE EMBUTIR, 2 P + T, UNIVERSAL, DE 10 A / 250 V, | UN | 1 | 7.96 | 7.96
Total |  |  |  | 13.2634
Preço de Custo |  |  |  | 13.2634
Bonificação |  |  | 0 | 0
Preço de Venda |  |  |  | 13.2634
Item: 01. 03. 01. 02. | CJ0409
Serviço: CAIXA DE PASSAGEM 30X30X40 COM TAMPA E DRENO BRITA
Unid: UN
Materiais | Unid | Qtde | Custo Unitário | Custo Total
CU1223 - PEDREIRO COM ENCARGOS COMPLEMENTARES | H | 1.6789 | 14.8035 | 24.8536
CU1243 - SERVENTE COM ENCARGOS COMPLEMENTARES | H | 4.4832 | 10.5754 | 47.4116
IM0039 - ACO CA-60, 5,0 MM, VERGALHAO | KG | 2.156 | 3.65 | 7.8694
IM0265 - AREIA MEDIA - POSTO JAZIDA/FORNECEDOR (SEM FRETE) | M3 | 0.0653 | 70.92 | 4.6311
IM0787 - CAL HIDRATADA, DE 1A. QUALIDADE, PARA ARGAMASSA | KG | 3.0096 | 0.5 | 1.5048
IM1119 - CIMENTO PORTLAND COMPOSTO CP II-32 | KG | 18.5084 | 0.44 | 8.1437
IM3910 - PEDRA BRITADA N. 1 (9,5 a 19 MM) POSTO PEDREIRA/FORNECEDOR, | M3 | 0.0365 | 54.81 | 2.0006
IM5575 - TIJOLO CERAMICO MACICO *5 X 10 X 20* CM | UN | 60.48 | 0.29 | 17.5392
Total |  |  |  | 113.954
Preço de Custo |  |  |  | 113.954
Bonificação |  |  | 0 | 0
Preço de Venda |  |  |  | 113.954
Item: 01. 03. 01. 03. | CJ0415
Serviço: CONDULETE EM LIGA DE ALUMINIO TIPO "LR" 1" - FORNECIMENTO E
Unid: UN
Materiais | Unid | Qtde | Custo Unitário | Custo Total
CU1165 - AUXILIAR DE ELETRICISTA COM ENCARGOS COMPLEMENTARES | H | 0.3 | 11.7135 | 3.5141
CU1182 - ELETRICISTA COM ENCARGOS COMPLEMENTARES | H | 0.3 | 14.8035 | 4.4411
IM1250 - CONDULETE TIPO "LR" EM LIGA ALUMINIO P/ ELETRODUTO ROSCADO | UN | 1 | 9.38 | 9.38
Total |  |  |  | 17.3352
Preço de Custo |  |  |  | 17.3352
Bonificação |  |  | 0 | 0
Preço de Venda |  |  |  | 17.3352
Item: 01. 03. 01. 04. | CZ9518
Serviço: DISPOSITIVO DE PROTEÇÃO CONTRA SURTOS DE TENSÃO - DPS's - 40
Unid: UN
Materiais | Unid | Qtde | Custo Unitário | Custo Total
IM9272 - DISPOSITIVO DE PROTEÇÃO CONTRA SURTOS DE TENSÃO - DPS's - 40 | UN | 1 | 106.63 | 106.63
Total |  |  |  | 106.63
Preço de Custo |  |  |  | 106.63
Bonificação |  |  | 0 | 0
Preço de Venda |  |  |  | 106.63
Item: 01. 03. 01. 05. | CZ9522
Serviço: DISJUNTOR MONOPOLAR TERMOMAGNÉTICO 5KA, DE 16A
Unid: UN
Materiais | Unid | Qtde | Custo Unitário | Custo Total
IS9046 - DISJUNTOR MONOPOLAR TERMOMAGNÉTICO 5KA, DE 16A | UN | 1 | 12.45 | 12.45
Total |  |  |  | 12.45
Preço de Custo |  |  |  | 12.45
Bonificação |  |  | 0 | 0
Preço de Venda |  |  |  | 12.45
Item: 01. 03. 01. 06. | CZ9523
Serviço: DISJUNTOR MONOPOLAR TERMOMAGNÉTICO 5KA, DE 20A
Unid: UN
Materiais | Unid | Qtde | Custo Unitário | Custo Total
IS9048 - DISJUNTOR MONOPOLAR TERMOMAGNÉTICO 5KA, DE 20A | UN | 1 | 12.45 | 12.45
Total |  |  |  | 12.45
Preço de Custo |  |  |  | 12.45
Bonificação |  |  | 0 | 0
Preço de Venda |  |  |  | 12.45
Item: 01. 03. 01. 07. | CZ9524
Serviço: DISJUNTOR TERMOMAGNETICO BIPOLAR 16 A, PADRÃO DIN
Unid: UN
Mão de Obra | Unid | Qtde | Custo Unitário | Custo Total
IH9014 - SERVENTE | H | 0.6 | 5.9 | 3.54
IH9020 - ELETRICISTA | H | 0.6 | 8.81 | 5.286
Total |  |  |  | 8.826
Materiais | Unid | Qtde | Custo Unitário | Custo Total
IM9467 - DISJUNTOR BIPOLAR 16 A, PADRÃO DIN (LINHA BRANCA), CURVA C, | UN | 1 | 36.15 | 36.15
Total |  |  |  | 36.15
Preço de Custo |  |  |  | 44.976
Bonificação |  |  | 0 | 0
Preço de Venda |  |  |  | 44.976
Item: 01. 03. 01. 08. | CZ9525
Serviço: DISJUNTOR BIPOLAR TERMOMAGNÉTICO 5KA, DE 20A
Unid: UN
Materiais | Unid | Qtde | Custo Unitário | Custo Total
IS9011 - DISJUNTOR BIPOLAR TERMOMAGNÉTICO 5KA, DE 20A | UN | 1 | 35.71 | 35.71
Total |  |  |  | 35.71
Preço de Custo |  |  |  | 35.71
Bonificação |  |  | 0 | 0
Preço de Venda |  |  |  | 35.71
Item: 01. 03. 01. 09. | CZ9526
Serviço: DISJUNTOR BIPOLAR TERMOMAGNÉTICO 5KA, DE 40A
Unid: UN
Materiais | Unid | Qtde | Custo Unitário | Custo Total
IS9094 - DISJUNTOR BIPOLAR TERMOMAGNÉTICO 5KA, DE 40A | UN | 1 | 37.22 | 37.22
Total |  |  |  | 37.22
Preço de Custo |  |  |  | 37.22
Bonificação |  |  | 0 | 0
Preço de Venda |  |  |  | 37.22
Item: 01. 03. 01. 10. | CZ9527
Serviço: DISJUNTOR TERMOMAGNETICO,TRIPOLAR DE
Unid: UN
Materiais | Unid | Qtde | Custo Unitário | Custo Total
IN9083 - DISJUNTOR TRIFASICO, DE 100A, TIPO C, ELETROMAR OU SIMILAR | UN | 1 | 9.28 | 9.28
Total |  |  |  | 9.28
Preço de Custo |  |  |  | 9.28
Bonificação |  |  | 0 | 0
Preço de Venda |  |  |  | 9.28
Item: 01. 03. 01. 11. | CZ9528
Serviço: DISJUNTOR BIPOLAR DR 40 A - DISPOSITIVO RESIDUAL
Unid: UN
Mão de Obra | Unid | Qtde | Custo Unitário | Custo Total
IH9014 - SERVENTE | H | 0.6 | 5.9 | 3.54
IH9020 - ELETRICISTA | H | 0.6 | 8.81 | 5.286
Total |  |  |  | 8.826
Materiais | Unid | Qtde | Custo Unitário | Custo Total
IM9409 - DISJUNTOR BIPOLAR DR 40 A, TIPO AC, CORRENTE NOMINAL | UN | 1 | 115 | 115
Total |  |  |  | 115
Preço de Custo |  |  |  | 123.826
Bonificação |  |  | 0 | 0
Preço de Venda |  |  |  | 123.826
Item: 01. 03. 01. 12. | CZ9529
Serviço: CURVA HORIZONTAL 100 X 50 MM PARA ELETROCALHA METÁLICA, COM
Unid: UN
Mão de Obra | Unid | Qtde | Custo Unitário | Custo Total
IH9014 - SERVENTE | H | 0.2 | 5.9 | 1.18
IH9020 - ELETRICISTA | H | 0.2 | 8.81 | 1.762
Total |  |  |  | 2.942
Materiais | Unid | Qtde | Custo Unitário | Custo Total
IM9062 - CURVA HORIZONTAL 100 X 50 MM PARA ELETROCALHA METÁLICA, COM | UN | 1 | 19.7 | 19.7
Total |  |  |  | 19.7
Preço de Custo |  |  |  | 22.642
Bonificação |  |  | 0 | 0
Preço de Venda |  |  |  | 22.642
Item: 01. 03. 01. 13. | CZ9531
Serviço: QDM-03 CAIXA PARA QUADRO DE DISTRIBUIÇÃO,
Unid: UN
Materiais | Unid | Qtde | Custo Unitário | Custo Total
IM9273 - QDM-03 CAIXA PARA QUADRO DE DISTRIBUIÇÃO, | UN | 1 | 2396.22 | 2396.22
Total |  |  |  | 2396.22
Preço de Custo |  |  |  | 2396.22
Bonificação |  |  | 0 | 0
Preço de Venda |  |  |  | 2396.22
Item: 01. 03. 01. 14. | CZ9533
Serviço: ELETRODUTO DE AÇO GALVANIZADO PESADO INCLUSIVE CONEXÕES D =
Unid: M
Materiais | Unid | Qtde | Custo Unitário | Custo Total
IS9096 - ELETRODUTO DE AÇO GALVANIZADO PESADO INCLUSIVE CONEXÕES D = | M | 1 | 81.54 | 81.54
Total |  |  |  | 81.54
Preço de Custo |  |  |  | 81.54
Bonificação |  |  | 0 | 0
Preço de Venda |  |  |  | 81.54
Item: 01. 03. 01. 15. | CZ9535
Serviço: ELETRODUTO DE PVC FLEXIVEL CORRUGADO Ø 32 MM (1")
Unid: M
Mão de Obra | Unid | Qtde | Custo Unitário | Custo Total
IH9115 - AJUDANTE DE ELETRICISTA | H | 0.15 | 3.9 | 0.585
IH9116 - ELETRICISTA | H | 0.15 | 5.17 | 0.7755
Total |  |  |  | 1.3605
Materiais | Unid | Qtde | Custo Unitário | Custo Total
IP9002 - ELETRODUTO DE PVC FLEXIVEL CORRUGADO AMARELO (DIAMETRO DA | M | 1.1 | 1.67 | 1.837
Total |  |  |  | 1.837
Preço de Custo |  |  |  | 3.1975
Bonificação |  |  | 0 | 0
Preço de Venda |  |  |  | 3.1975
Item: 01. 03. 01. 16. | CZ9536
Serviço: ELETROCALHA LISA GALVANIZADA ELETROLÍTICA CHAPA 14 - 100 X
Unid: M
Materiais | Unid | Qtde | Custo Unitário | Custo Total
IS9066 - ELETROCALHA LISA GALVANIZADA ELETROLÍTICA CHAPA 14 - 100 X | M | 1 | 44.81 | 44.81
Total |  |  |  | 44.81
Preço de Custo |  |  |  | 44.81
Bonificação |  |  | 0 | 0
Preço de Venda |  |  |  | 44.81
Item: 01. 03. 01. 17. | CZ9541
Serviço: SUPORTE EM CHAPA DE AÇO PARA PERFILADO
Unid: UN
Materiais | Unid | Qtde | Custo Unitário | Custo Total
IS9021 - SUPORTE EM CHAPA DE AÇO PARA PERFILADO | UN | 1 | 4.91 | 4.91
Total |  |  |  | 4.91
Preço de Custo |  |  |  | 4.91
Bonificação |  |  | 0 | 0
Preço de Venda |  |  |  | 4.91
Item: 01. 03. 01. 18. | CZ9542
Serviço: TERMINAL ILHOS PARA CABO DE 1,50MM2 À 2,50MM2
Unid: UN
Mão de Obra | Unid | Qtde | Custo Unitário | Custo Total
IH9016 - AJUDANTE DE ELETRICISTA | H | 0.1 | 4.77 | 0.477
IH9017 - ELETRICISTA | H | 0.1 | 6.49 | 0.649
Total |  |  |  | 1.126
Materiais | Unid | Qtde | Custo Unitário | Custo Total
IM9232 - TERMINAL OLHAL PARA CABO DE 1,50mm2 A 2,50mm2 | UN | 1 | 0.17 | 0.17
Total |  |  |  | 0.17
Preço de Custo |  |  |  | 1.296
Bonificação |  |  | 0 | 0
Preço de Venda |  |  |  | 1.296
Item: 01. 03. 01. 19. | CZ9543
Serviço: TERMINAL ILHOS PARA CABO DE 4,00MM2 À 6,00MM2
Unid: UN
Mão de Obra | Unid | Qtde | Custo Unitário | Custo Total
IH9016 - AJUDANTE DE ELETRICISTA | H | 0.1 | 4.77 | 0.477
IH9017 - ELETRICISTA | H | 0.1 | 6.49 | 0.649
Total |  |  |  | 1.126
Materiais | Unid | Qtde | Custo Unitário | Custo Total
IM9233 - TERMINAL OLHAL PARA CABO DE 4,00mm2 A 6,00mm2 | UN | 1 | 0.32 | 0.32
Total |  |  |  | 0.32
Preço de Custo |  |  |  | 1.446
Bonificação |  |  | 0 | 0
Preço de Venda |  |  |  | 1.446
Item: 01. 03. 01. 20. | CZ9545
Serviço: BUCHA NYLON S-8 C/ PARAFUSO ACO ZINC CAB CHATA ROSCA
Unid: UN
Materiais | Unid | Qtde | Custo Unitário | Custo Total
CZ9080 - AUXILIAR DE ELETRICISTA COM ENCARGOS COMPLEMENTARES | H | 0.01 | 11.7302 | 0.1173
CZ9081 - ELETRICISTA COM ENCARGOS COMPLEMENTARES | H | 0.01 | 14.8202 | 0.1482
IM9105 - BUCHA NYLON S-8 C/ PARAFUSO ACO ZINC CAB CHATA ROSCA | UN | 1 | 0.2 | 0.2
Total |  |  |  | 0.4655
Preço de Custo |  |  |  | 0.4655
Bonificação |  |  | 0 | 0
Preço de Venda |  |  |  | 0.4655
Item: 01. 03. 01. 21. | CZ9546
Serviço: ABRAÇADEIRA TIPO D, CUNHA 50MM
Unid: UN
Materiais | Unid | Qtde | Custo Unitário | Custo Total
IS9023 - ABRAÇADEIRA TIPO D, CUNHA | UN | 1 | 2.36 | 2.36
Total |  |  |  | 2.36
Preço de Custo |  |  |  | 2.36
Bonificação |  |  | 0 | 0
Preço de Venda |  |  |  | 2.36
Item: 01. 03. 01. 22. | CJ0392
Serviço: CABO DE COBRE ISOLAMENTO TERMOPLASTICO 0,6/1KV 35MM2
Unid: M
Materiais | Unid | Qtde | Custo Unitário | Custo Total
CU1165 - AUXILIAR DE ELETRICISTA COM ENCARGOS COMPLEMENTARES | H | 0.15 | 11.7135 | 1.757
CU1182 - ELETRICISTA COM ENCARGOS COMPLEMENTARES | H | 0.15 | 14.8035 | 2.2205
IM0619 - CABO DE COBRE ISOLAMENTO ANTI-CHAMA 0,6/1KV 35MM2 (1 | M | 1 | 11.24 | 11.24
Total |  |  |  | 15.2175
Preço de Custo |  |  |  | 15.2175
Bonificação |  |  | 0 | 0
Preço de Venda |  |  |  | 15.2175
Item: 01. 03. 01. 23. | CJ0074
Serviço: CABO DE COBRE ISOLADO PVC 450/750V 10MM2 RESISTENTE A
Unid: M
Materiais | Unid | Qtde | Custo Unitário | Custo Total
CU1182 - ELETRICISTA COM ENCARGOS COMPLEMENTARES | H | 0.08 | 14.8035 | 1.1843
CU1243 - SERVENTE COM ENCARGOS COMPLEMENTARES | H | 0.08 | 10.5754 | 0.846
IM0638 - CABO DE COBRE ISOLAMENTO ANTI-CHAMA 450/750V 10MM2, | M | 1 | 4.08 | 4.08
Total |  |  |  | 6.1103
Preço de Custo |  |  |  | 6.1103
Bonificação |  |  | 0 | 0
Preço de Venda |  |  |  | 6.1103
Item: 01. 03. 01. 24. | CJ0075
Serviço: CABO DE COBRE ISOLADO PVC 450/750V 16MM2 RESISTENTE A
Unid: M
Materiais | Unid | Qtde | Custo Unitário | Custo Total
CU1182 - ELETRICISTA COM ENCARGOS COMPLEMENTARES | H | 0.09 | 14.8035 | 1.3323
CU1243 - SERVENTE COM ENCARGOS COMPLEMENTARES | H | 0.09 | 10.5754 | 0.9518
IM0643 - CABO DE COBRE FLEXÍVEL DE 16 MM2, COM ISOLAMENTO ANTI-CHAMA | M | 1 | 4.72 | 4.72
Total |  |  |  | 7.0041
Preço de Custo |  |  |  | 7.0041
Bonificação |  |  | 0 | 0
Preço de Venda |  |  |  | 7.0041
Item: 01. 03. 01. 25. | CJ0072
Serviço: CABO DE COBRE ISOLADO PVC 450/750V 4MM2 RESISTENTE A
Unid: M
Materiais | Unid | Qtde | Custo Unitário | Custo Total
CU1182 - ELETRICISTA COM ENCARGOS COMPLEMENTARES | H | 0.061 | 14.8035 | 0.903
CU1243 - SERVENTE COM ENCARGOS COMPLEMENTARES | H | 0.061 | 10.5754 | 0.6451
IM0654 - CABO DE COBRE ISOLAMENTO ANTI-CHAMA 450/750V 4MM2, | M | 1 | 1.54 | 1.54
IM2433 - FITA ISOLANTE ADESIVA ANTI-CHAMA EM ROLOS 19MM X 5M | UN | 0.0112 | 0.81 | 0.0091
Total |  |  |  | 3.0972
Preço de Custo |  |  |  | 3.0972
Bonificação |  |  | 0 | 0
Preço de Venda |  |  |  | 3.0972
Item: 01. 03. 01. 26. | CZ9547
Serviço: FITA ISOLANTE ALTA FUSÃO 19 MM X 10 M - FORNECIMENTO
Unid: UN
Materiais | Unid | Qtde | Custo Unitário | Custo Total
IM9331 - FITA ELETR. AUTO FUSÃO 19 MM X 10 M | UN | 1 | 11 | 11
Total |  |  |  | 11
Preço de Custo |  |  |  | 11
Bonificação |  |  | 0 | 0
Preço de Venda |  |  |  | 11
Item: 01. 03. 01. 27. | CZ9559
Serviço: ANILHA (MARCADOR) PARA IDENTIFICAÇÃO DE CABOS (# 6
Unid: 500 UN
Materiais | Unid | Qtde | Custo Unitário | Custo Total
IS9053 - ANILHA (MARCADOR) PARA IDENTIFICAÇÃO DE CABOS (# 6 | PÇ | 1 | 17.99 | 17.99
Total |  |  |  | 17.99
Preço de Custo |  |  |  | 17.99
Bonificação |  |  | 0 | 0
Preço de Venda |  |  |  | 17.99
Item: 01. 03. 01. 28. | CZ9562
Serviço: DUTO CORRUGADO EM PEAD (POLIETILENO DE ALTA
Unid: M
Materiais | Unid | Qtde | Custo Unitário | Custo Total
IS9083 - DUTO CORRUGADO EM PEAD (POLIETILENO DE ALTA | M | 1 | 39.95 | 39.95
Total |  |  |  | 39.95
Preço de Custo |  |  |  | 39.95
Bonificação |  |  | 0 | 0
Preço de Venda |  |  |  | 39.95
Item: 01. 03. 01. 29. | CJ0489
Serviço: BLOCO DE DISTRIBUIÇÃO 125A TETRAPOLAR
Unid: UN
Mão de Obra | Unid | Qtde | Custo Unitário | Custo Total
IH0026 - AUXILIAR DE ELETRICISTA | H | 1 | 8.66 | 8.66
IH0047 - ELETRICISTA | H | 1 | 11.48 | 11.48
Total |  |  |  | 20.14
Materiais | Unid | Qtde | Custo Unitário | Custo Total
IM7390 - BLOCO DE DISTRIBUIÇÃO TETRA 125A | UN | 1 | 202.1 | 202.1
Total |  |  |  | 202.1
Preço de Custo |  |  |  | 222.24
Bonificação |  |  | 0 | 0
Preço de Venda |  |  |  | 222.24
Item: 01. 03. 01. 30. | CZ0022
Serviço: MANUTENÇÃO ELÉTRICA
Unid: UN
Materiais | Unid | Qtde | Custo Unitário | Custo Total
CS0190 - CONTRAPISO EM ARGAMASSA TRAÇO 1:4 (CIMENTO E AREIA), PREPARO | M2 | 0.9 | 22.3678 | 20.131
CU0800 - ESCAVACAO MANUAL DE VALAS EM TERRA COMPACTA, PROF. DE 0 M < | M3 | 0.27 | 27.9824 | 7.5552
IM0263 - AREIA FINA - POSTO JAZIDA/FORNECEDOR (SEM FRETE) | M3 | 0.01 | 70 | 0.7
IM0265 - AREIA MEDIA - POSTO JAZIDA/FORNECEDOR (SEM FRETE) | M3 | 0.01 | 70.92 | 0.7092
IM1121 - CIMENTO PORTLAND DE ALTO FORNO (AF) CP III-32 | KG | 150 | 0.35 | 52.5
IM3910 - PEDRA BRITADA N. 1 (9,5 a 19 MM) POSTO PEDREIRA/FORNECEDOR, | M3 | 0.01 | 54.81 | 0.5481
Total |  |  |  | 82.1435
Preço de Custo |  |  |  | 82.1435
Bonificação |  |  | 0 | 0
Preço de Venda |  |  |  | 82.1435
Item: 01. 03. 01. 31. | CZ9577
Serviço: EQUIPE DE INSTALAÇÃO ELÉTRICA
Unid: H
Mão de Obra | Unid | Qtde | Custo Unitário | Custo Total
IH9014 - SERVENTE | H | 3 | 5.9 | 17.7
IH9020 - ELETRICISTA | H | 1 | 8.81 | 8.81
Total |  |  |  | 26.51
Preço de Custo |  |  |  | 26.51
Bonificação |  |  | 0 | 0
Preço de Venda |  |  |  | 26.51
Item: 01. 03. 01. 32. | CZ9662
Serviço: PRENSA CABO DE 4/4", FORNECIMENTO
Unid: UN
Materiais | Unid | Qtde | Custo Unitário | Custo Total
IM7400 - PRENSA CABO DE 4/4" | UN | 1 | 2.6 | 2.6
Total |  |  |  | 2.6
Preço de Custo |  |  |  | 2.6
Bonificação |  |  | 0 | 0
Preço de Venda |  |  |  | 2.6
Item: 01. 03. 01. 33. | CZ9663
Serviço: FORNECIMENTO E INSTALAÇÃO DE PARAFUSO CABEÇA LENTILHA 1/4"
Unid: UN
Mão de Obra | Unid | Qtde | Custo Unitário | Custo Total
IH9014 - SERVENTE | H | 0.1 | 5.9 | 0.59
IH9020 - ELETRICISTA | H | 0.1 | 8.81 | 0.881
Total |  |  |  | 1.471
Materiais | Unid | Qtde | Custo Unitário | Custo Total
IM9514 - PARAFUSO CABEÇA LENTILHA AUTO-TRAVANTE 1/4" X 1/2" | UN | 1 | 0.14 | 0.14
Total |  |  |  | 0.14
Preço de Custo |  |  |  | 1.611
Bonificação |  |  | 0 | 0
Preço de Venda |  |  |  | 1.611
Item: 01. 03. 01. 34. | CZ9664
Serviço: VERGALHÃO DE AÇO COM ROSCA TOTAL PARA PERFILADO
Unid: M
Materiais | Unid | Qtde | Custo Unitário | Custo Total
IS9022 - VERGALHÃO DE AÇO COM ROSCA TOTAL PARA PERFILADO | M | 1 | 7.39 | 7.39
Total |  |  |  | 7.39
Preço de Custo |  |  |  | 7.39
Bonificação |  |  | 0 | 0
Preço de Venda |  |  |  | 7.39
Item: 01. 03. 01. 35. | CZ9665
Serviço: TERMINAL DE CONEXÃO SPTF D=1" P/TUBO METÁLICO FLEX.,
Unid: UN
Materiais | Unid | Qtde | Custo Unitário | Custo Total
IM9515 - TERMINAL DE CONEXÃO SPTF D=1" PARA TUBO METÁLICO FLEXÍVEL | UN | 1 | 11 | 11
Total |  |  |  | 11
Preço de Custo |  |  |  | 11
Bonificação |  |  | 0 | 0
Preço de Venda |  |  |  | 11
Item: 01. 03. 01. 36. | CZ9666
Serviço: DUTO PERFURADO - PERFILADOS CHAPA DE AÇO (38X38)mm
Unid: M
Mão de Obra | Unid | Qtde | Custo Unitário | Custo Total
IH9016 - AJUDANTE DE ELETRICISTA | H | 0.9 | 4.77 | 4.293
IH9017 - ELETRICISTA | H | 0.9 | 6.49 | 5.841
Total |  |  |  | 10.134
Materiais | Unid | Qtde | Custo Unitário | Custo Total
IM9065 - DUTO PERFURADO-PERFILADOS CHAPA DE AÇO (38 X 38)MM | M | 1 | 13.51 | 13.51
Total |  |  |  | 13.51
Preço de Custo |  |  |  | 23.644
Bonificação |  |  | 0 | 0
Preço de Venda |  |  |  | 23.644
Item: 01. 03. 01. 37. | CJ0493
Serviço: BARRAMENTO TIPO PENTE TRIFÁSICO CORRENTE 80A
Unid: UN
Materiais | Unid | Qtde | Custo Unitário | Custo Total
CU1165 - AUXILIAR DE ELETRICISTA COM ENCARGOS COMPLEMENTARES | H | 0.1 | 11.7135 | 1.1714
IM7401 - BARRAMENTO TIPO PENTE TRIFÁSICO CORRENTE 80A | UN | 1 | 78.3 | 78.3
Total |  |  |  | 79.4714
Preço de Custo |  |  |  | 79.4714
Bonificação |  |  | 0 | 0
Preço de Venda |  |  |  | 79.4714
Item: 01. 03. 02. 01. | CV0059
Serviço: RETIRADA CUIDADOSA DE AZULEJOS/LADRILHOS E ARGAMASSA
Unid: M2
Materiais | Unid | Qtde | Custo Unitário | Custo Total
CU1174 - AZULEJISTA OU LADRILHISTA COM ENCARGOS COMPLEMENTARES | H | 1.5 | 13.8235 | 20.7353
CU1243 - SERVENTE COM ENCARGOS COMPLEMENTARES | H | 1.5 | 10.5754 | 15.8631
Total |  |  |  | 36.5984
Preço de Custo |  |  |  | 36.5984
Bonificação |  |  | 0 | 0
Preço de Venda |  |  |  | 36.5984
Item: 01. 03. 02. 02. | CV0070
Serviço: RETIRADA DE APARELHOS SANITARIOS
Unid: UN
Materiais | Unid | Qtde | Custo Unitário | Custo Total
CU1185 - ENCANADOR OU BOMBEIRO HIDRÁULICO COM ENCARGOS | H | 0.5 | 14.8035 | 7.4018
CU1243 - SERVENTE COM ENCARGOS COMPLEMENTARES | H | 0.5 | 10.5754 | 5.2877
Total |  |  |  | 12.6895
Preço de Custo |  |  |  | 12.6895
Bonificação |  |  | 0 | 0
Preço de Venda |  |  |  | 12.6895
Item: 01. 03. 02. 03. | CZ9590
Serviço: REMOÇÃO DE BANCADA DE PEDRA (MÁRMORE, GRANITO, ARDÓSIA,
Unid: M2
Materiais | Unid | Qtde | Custo Unitário | Custo Total
IS9051 - REMOÇÃO DE BANCADA DE PEDRA (MÁRMORE, GRANITO, ARDÓSIA, | M2 | 1 | 20.65 | 20.65
Total |  |  |  | 20.65
Preço de Custo |  |  |  | 20.65
Bonificação |  |  | 0 | 0
Preço de Venda |  |  |  | 20.65
Item: 01. 03. 02. 04. | CV0025
Serviço: DEMOLICAO DE ALVENARIA DE ELEMENTOS CERAMICOS VAZADOS
Unid: M3
Materiais | Unid | Qtde | Custo Unitário | Custo Total
CU1243 - SERVENTE COM ENCARGOS COMPLEMENTARES | H | 2.5 | 10.5754 | 26.4385
Total |  |  |  | 26.4385
Preço de Custo |  |  |  | 26.4385
Bonificação |  |  | 0 | 0
Preço de Venda |  |  |  | 26.4385
Item: 01. 03. 02. 05. | CV0053
Serviço: DEMOLICAO DE CONCRETO SIMPLES
Unid: M3
Materiais | Unid | Qtde | Custo Unitário | Custo Total
CU1223 - PEDREIRO COM ENCARGOS COMPLEMENTARES | H | 1.3 | 14.8035 | 19.2446
CU1243 - SERVENTE COM ENCARGOS COMPLEMENTARES | H | 13 | 10.5754 | 137.4802
Total |  |  |  | 156.7248
Preço de Custo |  |  |  | 156.7248
Bonificação |  |  | 0 | 0
Preço de Venda |  |  |  | 156.7248
Item: 01. 03. 02. 06. | CZ9685
Serviço: LOCACAO DE CACAMBA DE ACO TIPO CONTAINER COM 5M3 DE CAPACIDAD
Unid: UN
Materiais | Unid | Qtde | Custo Unitário | Custo Total
IN9015 - ALUGUEL CACAMBA DE ACO TIPO CONTAINER C/5M3 | UN | 1 | 225 | 225
Total |  |  |  | 225
Preço de Custo |  |  |  | 225
Bonificação |  |  | 0 | 0
Preço de Venda |  |  |  | 225
Item: 01. 03. 03. 01. | CP0009
Serviço: ALVENARIA EM TIJOLO CERAMICO MACICO 5X10X20CM 1 VEZ
Unid: M2
Materiais | Unid | Qtde | Custo Unitário | Custo Total
CU1044 - ARGAMASSA TRAÇO 1:2:8 (CIMENTO, CAL E AREIA MÉDIA) | M3 | 0.022 | 341.902 | 7.5218
CU1223 - PEDREIRO COM ENCARGOS COMPLEMENTARES | H | 1.6 | 14.8035 | 23.6856
CU1243 - SERVENTE COM ENCARGOS COMPLEMENTARES | H | 1.7 | 10.5754 | 17.9782
IM5575 - TIJOLO CERAMICO MACICO *5 X 10 X 20* CM | UN | 160 | 0.29 | 46.4
Total |  |  |  | 95.5856
Preço de Custo |  |  |  | 95.5856
Bonificação |  |  | 0 | 0
Preço de Venda |  |  |  | 95.5856
Item: 01. 03. 03. 02. | CL1062
Serviço: PONTO DE ÁGUA FRIA PVC 1/2 MEDIA 5M DE TUBO PVC
Unid: PT
Mão de Obra | Unid | Qtde | Custo Unitário | Custo Total
IH0005 - !EM PROCESSO DE DESATIVACAO! AJUDANTE DE ENCANADOR | H | 2.3 | 8.47 | 19.481
IH0049 - ENCANADOR OU BOMBEIRO HIDRAULICO | H | 1.9 | 11.48 | 21.812
Total |  |  |  | 41.293
Materiais | Unid | Qtde | Custo Unitário | Custo Total
IM2440 - FITA VEDA ROSCA EM ROLOS DE 18 MM X 10 M (L X C) | UN | 0.1 | 1.97 | 0.197
IM2877 - JOELHO PVC C/ROSCA 90G P/AGUA FRIA PREDIAL 1/2" | UN | 2 | 1.07 | 2.14
IM6364 - TUBO PVC, ROSCAVEL, 1/2", AGUA FRIA PREDIAL | M | 5 | 2.4 | 12
Total |  |  |  | 14.337
Preço de Custo |  |  |  | 55.63
Bonificação |  |  | 0 | 0
Preço de Venda |  |  |  | 55.63
Item: 01. 03. 03. 03. | CL1063
Serviço: PONTO DE ESGOTO EM PVC P/ TANQUE E LAVATÓRIO MSD FUNASA
Unid: PT
Mão de Obra | Unid | Qtde | Custo Unitário | Custo Total
IH0005 - !EM PROCESSO DE DESATIVACAO! AJUDANTE DE ENCANADOR | H | 3 | 8.47 | 25.41
IH0049 - ENCANADOR OU BOMBEIRO HIDRAULICO | H | 3 | 11.48 | 34.44
IH0109 - SERVENTE | H | 2.5 | 7.68 | 19.2
Total |  |  |  | 79.05
Materiais | Unid | Qtde | Custo Unitário | Custo Total
CL0955 - JOELHO 90 GRAUS, PVC, SERIE NORMAL, ESGOTO PREDIAL, DN 40 | UN | 2 | 4.8815 | 9.763
IM0776 - CAIXA SIFONADA PVC, 150 X 150 X 50 MM, COM GRELHA REDONDA | UN | 1 | 21.22 | 21.22
IM6337 - TUBO PVC SERIE NORMAL, DN 40 MM, PARA ESGOTO PREDIAL (NBR | M | 1.5 | 2.94 | 4.41
IM6338 - TUBO PVC SERIE NORMAL, DN 50 MM, PARA ESGOTO PREDIAL (NBR | M | 2 | 5.05 | 10.1
Total |  |  |  | 45.493
Preço de Custo |  |  |  | 124.543
Bonificação |  |  | 0 | 0
Preço de Venda |  |  |  | 124.543
Item: 01. 03. 03. 04. | CT0261
Serviço: CHAPISCO APLICADO TANTO EM PILARES E VIGAS DE CONCRETO
Unid: M2
Materiais | Unid | Qtde | Custo Unitário | Custo Total
CU1065 - ARGAMASSA TRAÇO 1:4 (CIMENTO E AREIA GROSSA) COM ADIÇÃO DE EM | M3 | 0.00149 | 1658.8304 | 2.4717
CU1223 - PEDREIRO COM ENCARGOS COMPLEMENTARES | H | 0.042 | 14.8035 | 0.6217
CU1243 - SERVENTE COM ENCARGOS COMPLEMENTARES | H | 0.0042 | 10.5754 | 0.0444
Total |  |  |  | 3.1378
Preço de Custo |  |  |  | 3.1378
Bonificação |  |  | 0 | 0
Preço de Venda |  |  |  | 3.1378
Item: 01. 03. 03. 05. | CT0164
Serviço: MASSA ÚNICA, PARA RECEBIMENTO DE PINTURA, EM ARGAMASSA TRAÇO
Unid: M2
Materiais | Unid | Qtde | Custo Unitário | Custo Total
CU1024 - ARGAMASSA TRAÇO 1:2:8 (CIMENTO, CAL E AREIA MÉDIA) | M3 | 0.0376 | 347.2131 | 13.0552
CU1223 - PEDREIRO COM ENCARGOS COMPLEMENTARES | H | 0.41 | 14.8035 | 6.0694
CU1243 - SERVENTE COM ENCARGOS COMPLEMENTARES | H | 0.15 | 10.5754 | 1.5863
Total |  |  |  | 20.7109
Preço de Custo |  |  |  | 20.7109
Bonificação |  |  | 0 | 0
Preço de Venda |  |  |  | 20.7109
Item: 01. 03. 03. 06. | CZ9633
Serviço: BANCADA DE GRANITO (OUTRAS CORES) ESP. = 3cm (COLOCADO)
Unid: M2
Mão de Obra | Unid | Qtde | Custo Unitário | Custo Total
IH9011 - SERVENTE | H | 2 | 4.42 | 8.84
IH9018 - PEDREIRO | H | 1.2 | 6.49 | 7.788
Total |  |  |  | 16.628
Materiais | Unid | Qtde | Custo Unitário | Custo Total
IM9055 - CIMENTO PORTLAND | KG | 3.2 | 0.5 | 1.6
IM9078 - AREIA GROSSA | M3 | 0.008 | 46 | 0.368
IM9507 - BANCADA DE GRANITO OUTRAS CORES, E=3cm | M2 | 1 | 342.4 | 342.4
Total |  |  |  | 344.368
Preço de Custo |  |  |  | 360.996
Bonificação |  |  | 0 | 0
Preço de Venda |  |  |  | 360.996
Item: 01. 03. 03. 07. | CZ9634
Serviço: RODABANCADA EM GRANITO CINZA ANDORINHA H = 7 CM, E = 2 CM
Unid: M
Materiais | Unid | Qtde | Custo Unitário | Custo Total
IS9054 - RODABANCADA EM GRANITO CINZA ANDORINHA H = 7 CM, E = 2 CM | M | 1 | 20.36 | 20.36
Total |  |  |  | 20.36
Preço de Custo |  |  |  | 20.36
Bonificação |  |  | 0 | 0
Preço de Venda |  |  |  | 20.36
Item: 01. 03. 03. 08. | CL0692
Serviço: CUBA DE EMBUTIR DE AÇO INOXIDÁVEL MÉDIA, INCLUSO
Unid: UN
Materiais | Unid | Qtde | Custo Unitário | Custo Total
CL0641 - VÁLVULA EM METAL CROMADO TIPO AMERICANA 3.1/2" X 1.1/2" PARA | UN | 1 | 39.2601 | 39.2601
CL0644 - SIFÃO DO TIPO GARRAFA EM METAL CROMADO 1 X 1.1/2" - FORNECIME | UN | 1 | 88.653 | 88.653
CL0664 - CUBA DE EMBUTIR DE AÇO INOXIDÁVEL MÉDIA - | UN | 1 | 129.0003 | 129.0003
Total |  |  |  | 256.9134
Preço de Custo |  |  |  | 256.9134
Bonificação |  |  | 0 | 0
Preço de Venda |  |  |  | 256.9134
Item: 01. 03. 03. 09. | CL0669
Serviço: TORNEIRA CROMADA DE MESA, 1/2" OU 3/4", PARA LAVATÓRIO, PADRÃ
Unid: UN
Materiais | Unid | Qtde | Custo Unitário | Custo Total
CU1185 - ENCANADOR OU BOMBEIRO HIDRÁULICO COM ENCARGOS | H | 0.1 | 14.8035 | 1.4804
CU1243 - SERVENTE COM ENCARGOS COMPLEMENTARES | H | 0.03 | 10.5754 | 0.3173
IM2440 - FITA VEDA ROSCA EM ROLOS DE 18 MM X 10 M (L X C) | UN | 0.0304 | 1.97 | 0.0599
IM5788 - TORNEIRA CROMADA DE MESA PARA LAVATORIO, PADRAO POPULAR, 1/2 | UN | 1 | 28 | 28
Total |  |  |  | 29.8576
Preço de Custo |  |  |  | 29.8576
Bonificação |  |  | 0 | 0
Preço de Venda |  |  |  | 29.8576
Item: 01. 03. 03. 10. | CS0034
Serviço: PISO VINILICO SEMIFLEXIVEL PADRAO LISO, ESPESSURA 2MM,
Unid: M2
Materiais | Unid | Qtde | Custo Unitário | Custo Total
CU1223 - PEDREIRO COM ENCARGOS COMPLEMENTARES | H | 0.17 | 14.8035 | 2.5166
CU1243 - SERVENTE COM ENCARGOS COMPLEMENTARES | H | 0.17 | 10.5754 | 1.7978
IM1134 - COLA CONTATO P/ CHAPA VINÍLICA/BORRACHA | KG | 0.14 | 29.12 | 4.0768
IM3989 - PISO VINILICO EM PLACAS DE *30 X 30* CM, E = 2 MM (SEM | M2 | 1.05 | 52.9 | 55.545
Total |  |  |  | 63.9362
Preço de Custo |  |  |  | 63.9362
Bonificação |  |  | 0 | 0
Preço de Venda |  |  |  | 63.9362
Item: 01. 03. 03. 11. | CZ9686
Serviço: TESTEIRA EM GRANITO CINZA ANDORINHA
Unid: M
Materiais | Unid | Qtde | Custo Unitário | Custo Total
IS9038 - TESTEIRA EM GRANITO CINZA ANDORINHA | M | 1 | 7.47 | 7.47
Total |  |  |  | 7.47
Preço de Custo |  |  |  | 7.47
Bonificação |  |  | 0 | 0
Preço de Venda |  |  |  | 7.47
Item: 01. 03. 03. 12. | CZ9687
Serviço: FURAÇÃO E COLAGEM DE BOJO
Unid: UN
Materiais | Unid | Qtde | Custo Unitário | Custo Total
IS9027 - FURAÇÃO E COLAGEM DE BOJO | UN | 1 | 31.85 | 31.85
Total |  |  |  | 31.85
Preço de Custo |  |  |  | 31.85
Bonificação |  |  | 0 | 0
Preço de Venda |  |  |  | 31.85
Item: 01. 03. 04. 01. | CR0139
Serviço: APLICAÇÃO E LIXAMENTO DE MASSA LÁTEX EM PAREDES, DUAS DEMÃOS.
Unid: M2
Materiais | Unid | Qtde | Custo Unitário | Custo Total
CU1224 - PINTOR COM ENCARGOS COMPLEMENTARES | H | 0.312 | 14.8035 | 4.6187
CU1243 - SERVENTE COM ENCARGOS COMPLEMENTARES | H | 0.114 | 10.5754 | 1.2056
IM3195 - LIXA EM FOLHA PARA PAREDE OU MADEIRA, NUMERO 120 (COR | UN | 0.06 | 0.88 | 0.0528
IM3511 - MASSA CORRIDA PVA PARA PAREDES INTERNAS | 18L | 0.0489 | 100 | 4.89
Total |  |  |  | 10.7671
Preço de Custo |  |  |  | 10.7671
Bonificação |  |  | 0 | 0
Preço de Venda |  |  |  | 10.7671
Item: 01. 03. 04. 02. | CR0135
Serviço: APLICAÇÃO MANUAL DE PINTURA COM TINTA LÁTEX ACRÍLICA EM
Unid: M2
Materiais | Unid | Qtde | Custo Unitário | Custo Total
CU1224 - PINTOR COM ENCARGOS COMPLEMENTARES | H | 0.187 | 14.8035 | 2.7683
CU1243 - SERVENTE COM ENCARGOS COMPLEMENTARES | H | 0.069 | 10.5754 | 0.7297
IM5625 - TINTA ACRILICA PREMIUM, COR BRANCO FOSCO | L | 0.33 | 13.85 | 4.5705
Total |  |  |  | 8.0685
Preço de Custo |  |  |  | 8.0685
Bonificação |  |  | 0 | 0
Preço de Venda |  |  |  | 8.0685
Item: 01. 03. 05. 01. | CZ9635
Serviço: SPLIT SYSTEM COMPLETO C/ CONTROLE REMOTO - CAP. 1,50 TR
Unid: UN
Materiais | Unid | Qtde | Custo Unitário | Custo Total
IM9330 - SPLIT SYSTEM COMPLETO C/ CONTROLE REMOTO CAP. 1,50 TR | UN | 1 | 3272.25 | 3272.25
Total |  |  |  | 3272.25
Preço de Custo |  |  |  | 3272.25
Bonificação |  |  | 0 | 0
Preço de Venda |  |  |  | 3272.25
Item: 01. 03. 05. 02. | CZ9636
Serviço: SPLIT SYSTEM COMPLETO C/ CONTROLE REMOTO - CAP. 1,00 TR
Unid: UN
Materiais | Unid | Qtde | Custo Unitário | Custo Total
IM9433 - SPLIT SYSTEM COMPLETO C/ CONTROLE REMOTO CAP. 1,00 TR | UN | 1 | 2488.66 | 2488.66
Total |  |  |  | 2488.66
Preço de Custo |  |  |  | 2488.66
Bonificação |  |  | 0 | 0
Preço de Venda |  |  |  | 2488.66
Item: 01. 03. 06. 01. | CU1315
Serviço: ARMARIO MDF COR A DEFINIR SOB PIA 4 PORTAS MEDINDO
Unid: UN
Mão de Obra | Unid | Qtde | Custo Unitário | Custo Total
IH0003 - AJUDANTE DE CARPINTEIRO | H | 11.23 | 8.62 | 96.8026
IH0040 - CARPINTEIRO DE ESQUADRIA | H | 11.23 | 11.31 | 127.0113
Total |  |  |  | 223.8139
Materiais | Unid | Qtde | Custo Unitário | Custo Total
IM1019 - CHAPA DE LAMINADO MELAMINICO, LISO FOSCO, DE *1,25 X 3,08* | M2 | 11.87 | 32.94 | 390.9978
IM1025 - CHAPA DE MADEIRA COMPENSADA DE PINUS, VIROLA OU EQUIVALENTE, | M2 | 5.65 | 26.24 | 148.256
IM1135 - COLA A BASE DE RESINA SINTETICA PARA CHAPA DE | KG | 12.17 | 28.57 | 347.6969
IM1991 - DOBRADICA TIPO PIANO EM ACO/FERRO, 1'' X 3 M, | UN | 8 | 58.19 | 465.52
IM4242 - PREGO DE ACO 15 X 15 C/ CABECA | KG | 2 | 8.67 | 17.34
IM4268 - PUXADOR CONCHA LATAO CROMADO OU POLIDO P/ PORTA/JAN CORRER | UN | 4 | 8.22 | 32.88
Total |  |  |  | 1402.6907
Preço de Custo |  |  |  | 1626.5046
Bonificação |  |  | 0 | 0
Preço de Venda |  |  |  | 1626.5046
Item: 01. 03. 06. 02. | CU1316
Serviço: ARMÁRIO MDF COR A DENINIR SOB PIA 4 PORTAS MEDINDO
Unid: UN
Mão de Obra | Unid | Qtde | Custo Unitário | Custo Total
IH0003 - AJUDANTE DE CARPINTEIRO | H | 8.92 | 8.62 | 76.8904
IH0040 - CARPINTEIRO DE ESQUADRIA | H | 8.92 | 11.31 | 100.8852
Total |  |  |  | 177.7756
Materiais | Unid | Qtde | Custo Unitário | Custo Total
IM1019 - CHAPA DE LAMINADO MELAMINICO, LISO FOSCO, DE *1,25 X 3,08* | M2 | 10.02 | 32.94 | 330.0588
IM1025 - CHAPA DE MADEIRA COMPENSADA DE PINUS, VIROLA OU EQUIVALENTE, | M2 | 4.77 | 26.24 | 125.1648
IM1135 - COLA A BASE DE RESINA SINTETICA PARA CHAPA DE | KG | 10.09 | 28.57 | 288.2713
IM1991 - DOBRADICA TIPO PIANO EM ACO/FERRO, 1'' X 3 M, | UN | 8 | 58.19 | 465.52
IM4242 - PREGO DE ACO 15 X 15 C/ CABECA | KG | 1.5 | 8.67 | 13.005
IM4268 - PUXADOR CONCHA LATAO CROMADO OU POLIDO P/ PORTA/JAN CORRER | UN | 4 | 8.22 | 32.88
Total |  |  |  | 1254.8999
Preço de Custo |  |  |  | 1432.6755
Bonificação |  |  | 0 | 0
Preço de Venda |  |  |  | 1432.6755
Item: 01. 03. 06. 03. | CU1323
Serviço: ARMÁRIO MDF COR A DEFINIR 4 PORTAS 1 PRATELEIRA
Unid: UN
Mão de Obra | Unid | Qtde | Custo Unitário | Custo Total
IH0003 - AJUDANTE DE CARPINTEIRO | H | 8.88 | 8.62 | 76.5456
IH0040 - CARPINTEIRO DE ESQUADRIA | H | 8.88 | 11.31 | 100.4328
Total |  |  |  | 176.9784
Materiais | Unid | Qtde | Custo Unitário | Custo Total
IM1019 - CHAPA DE LAMINADO MELAMINICO, LISO FOSCO, DE *1,25 X 3,08* | M2 | 9.79 | 32.94 | 322.4826
IM1025 - CHAPA DE MADEIRA COMPENSADA DE PINUS, VIROLA OU EQUIVALENTE, | M2 | 4.66 | 26.24 | 122.2784
IM1135 - COLA A BASE DE RESINA SINTETICA PARA CHAPA DE | KG | 9.89 | 28.57 | 282.5573
IM1991 - DOBRADICA TIPO PIANO EM ACO/FERRO, 1'' X 3 M, | UN | 8 | 58.19 | 465.52
IM4242 - PREGO DE ACO 15 X 15 C/ CABECA | KG | 1.5 | 8.67 | 13.005
IM4268 - PUXADOR CONCHA LATAO CROMADO OU POLIDO P/ PORTA/JAN CORRER | UN | 4 | 8.22 | 32.88
Total |  |  |  | 1238.7233
Preço de Custo |  |  |  | 1415.7017
Bonificação |  |  | 0 | 0
Preço de Venda |  |  |  | 1415.7017
Item: 01. 03. 06. 04. | CU1324
Serviço: ARMÁRIO MDF COR A DEFINIR 2 PORTAS 4 GAVETAS
Unid: UN
Mão de Obra | Unid | Qtde | Custo Unitário | Custo Total
IH0003 - AJUDANTE DE CARPINTEIRO | H | 11.52 | 8.62 | 99.3024
IH0040 - CARPINTEIRO DE ESQUADRIA | H | 11.52 | 11.31 | 130.2912
Total |  |  |  | 229.5936
Materiais | Unid | Qtde | Custo Unitário | Custo Total
IM1019 - CHAPA DE LAMINADO MELAMINICO, LISO FOSCO, DE *1,25 X 3,08* | M2 | 15.86 | 32.94 | 522.4284
IM1025 - CHAPA DE MADEIRA COMPENSADA DE PINUS, VIROLA OU EQUIVALENTE, | M2 | 7.55 | 26.24 | 198.112
IM1135 - COLA A BASE DE RESINA SINTETICA PARA CHAPA DE | KG | 15.09 | 28.57 | 431.1213
IM1991 - DOBRADICA TIPO PIANO EM ACO/FERRO, 1'' X 3 M, | UN | 4 | 58.19 | 232.76
IM4242 - PREGO DE ACO 15 X 15 C/ CABECA | KG | 1.5 | 8.67 | 13.005
IM4268 - PUXADOR CONCHA LATAO CROMADO OU POLIDO P/ PORTA/JAN CORRER | UN | 6 | 8.22 | 49.32
IM5822 - TRILHO QUADRADO ALUMINIO 1/4'' P/ RODIZIOS | M | 8 | 9.76 | 78.08
Total |  |  |  | 1524.8267
Preço de Custo |  |  |  | 1754.4203
Bonificação |  |  | 0 | 0
Preço de Venda |  |  |  | 1754.4203
Item: 01. 03. 06. 05. | CU1325
Serviço: GAVETEIRO MDF COR A DEFINIR 8 GAVETAS MEDINDO 140X66X53
Unid: UN
Mão de Obra | Unid | Qtde | Custo Unitário | Custo Total
IH0003 - AJUDANTE DE CARPINTEIRO | H | 11.76 | 8.62 | 101.3712
IH0040 - CARPINTEIRO DE ESQUADRIA | H | 11.76 | 11.31 | 133.0056
Total |  |  |  | 234.3768
Materiais | Unid | Qtde | Custo Unitário | Custo Total
IM1019 - CHAPA DE LAMINADO MELAMINICO, LISO FOSCO, DE *1,25 X 3,08* | M2 | 19.57 | 32.94 | 644.6358
IM1025 - CHAPA DE MADEIRA COMPENSADA DE PINUS, VIROLA OU EQUIVALENTE, | M2 | 9.32 | 26.24 | 244.5568
IM1135 - COLA A BASE DE RESINA SINTETICA PARA CHAPA DE | KG | 18.28 | 28.57 | 522.2596
IM4242 - PREGO DE ACO 15 X 15 C/ CABECA | KG | 1.5 | 8.67 | 13.005
IM4268 - PUXADOR CONCHA LATAO CROMADO OU POLIDO P/ PORTA/JAN CORRER | UN | 8 | 8.22 | 65.76
IM5822 - TRILHO QUADRADO ALUMINIO 1/4'' P/ RODIZIOS | M | 16 | 9.76 | 156.16
Total |  |  |  | 1646.3772
Preço de Custo |  |  |  | 1880.754
Bonificação |  |  | 0 | 0
Preço de Venda |  |  |  | 1880.754
Item: 01. 03. 06. 06. | CU1326
Serviço: ARMÁRIO MDF COR A DEFINIR SAUSPENSO 4 PORTAS
Unid: UN
Mão de Obra | Unid | Qtde | Custo Unitário | Custo Total
IH0003 - AJUDANTE DE CARPINTEIRO | H | 9.01 | 8.62 | 77.6662
IH0040 - CARPINTEIRO DE ESQUADRIA | H | 9.01 | 11.31 | 101.9031
Total |  |  |  | 179.5693
Materiais | Unid | Qtde | Custo Unitário | Custo Total
IM1019 - CHAPA DE LAMINADO MELAMINICO, LISO FOSCO, DE *1,25 X 3,08* | M2 | 10.58 | 32.94 | 348.5052
IM1025 - CHAPA DE MADEIRA COMPENSADA DE PINUS, VIROLA OU EQUIVALENTE, | M2 | 5.04 | 26.24 | 132.2496
IM1135 - COLA A BASE DE RESINA SINTETICA PARA CHAPA DE | KG | 10.57 | 28.57 | 301.9849
IM1991 - DOBRADICA TIPO PIANO EM ACO/FERRO, 1'' X 3 M, | UN | 8 | 58.19 | 465.52
IM4242 - PREGO DE ACO 15 X 15 C/ CABECA | KG | 1.5 | 8.67 | 13.005
IM4268 - PUXADOR CONCHA LATAO CROMADO OU POLIDO P/ PORTA/JAN CORRER | UN | 4 | 8.22 | 32.88
Total |  |  |  | 1294.1447
Preço de Custo |  |  |  | 1473.714
Bonificação |  |  | 0 | 0
Preço de Venda |  |  |  | 1473.714
Item: 01. 03. 06. 07. | CU1328
Serviço: ARMÁRIO MDF COR A DEFINIR SUSPENSO 4 PORTAS
Unid: UN
Mão de Obra | Unid | Qtde | Custo Unitário | Custo Total
IH0003 - AJUDANTE DE CARPINTEIRO | H | 11.55 | 8.62 | 99.561
IH0040 - CARPINTEIRO DE ESQUADRIA | H | 11.55 | 11.31 | 130.6305
Total |  |  |  | 230.1915
Materiais | Unid | Qtde | Custo Unitário | Custo Total
IM1019 - CHAPA DE LAMINADO MELAMINICO, LISO FOSCO, DE *1,25 X 3,08* | M2 | 13.73 | 32.94 | 452.2662
IM1025 - CHAPA DE MADEIRA COMPENSADA DE PINUS, VIROLA OU EQUIVALENTE, | M2 | 6.54 | 26.24 | 171.6096
IM1135 - COLA A BASE DE RESINA SINTETICA PARA CHAPA DE | KG | 13.77 | 28.57 | 393.4089
IM1991 - DOBRADICA TIPO PIANO EM ACO/FERRO, 1'' X 3 M, | UN | 8 | 58.19 | 465.52
IM4242 - PREGO DE ACO 15 X 15 C/ CABECA | KG | 1.5 | 8.67 | 13.005
IM4268 - PUXADOR CONCHA LATAO CROMADO OU POLIDO P/ PORTA/JAN CORRER | UN | 4 | 8.22 | 32.88
Total |  |  |  | 1528.6897
Preço de Custo |  |  |  | 1758.8812
Bonificação |  |  | 0 | 0
Preço de Venda |  |  |  | 1758.8812
Item: 01. 03. 06. 08. | CU1331
Serviço: ARMARIO MDF COR A DEFINIR 2 PORTAS 1 PRATELEIRA
Unid: UN
Mão de Obra | Unid | Qtde | Custo Unitário | Custo Total
IH0003 - AJUDANTE DE CARPINTEIRO | H | 9.37 | 8.62 | 80.7694
IH0040 - CARPINTEIRO DE ESQUADRIA | H | 9.37 | 11.31 | 105.9747
Total |  |  |  | 186.7441
Materiais | Unid | Qtde | Custo Unitário | Custo Total
IM1019 - CHAPA DE LAMINADO MELAMINICO, LISO FOSCO, DE *1,25 X 3,08* | M2 | 16.17 | 32.94 | 532.6398
IM1025 - CHAPA DE MADEIRA COMPENSADA DE PINUS, VIROLA OU EQUIVALENTE, | M2 | 7.7 | 26.24 | 202.048
IM1135 - COLA A BASE DE RESINA SINTETICA PARA CHAPA DE | KG | 15.36 | 28.57 | 438.8352
IM1991 - DOBRADICA TIPO PIANO EM ACO/FERRO, 1'' X 3 M, | UN | 6 | 58.19 | 349.14
IM4242 - PREGO DE ACO 15 X 15 C/ CABECA | KG | 1.5 | 8.67 | 13.005
IM4268 - PUXADOR CONCHA LATAO CROMADO OU POLIDO P/ PORTA/JAN CORRER | UN | 2 | 8.22 | 16.44
IM4750 - RODIZIO LATAO 6MM C/ ROLAMENTO SKF | UN | 6 | 13.52 | 81.12
Total |  |  |  | 1633.228
Preço de Custo |  |  |  | 1819.9721
Bonificação |  |  | 0 | 0
Preço de Venda |  |  |  | 1819.9721
Item: 01. 03. 06. 09. | CU1334
Serviço: ARMARIO MDF COR A DEFINIR 6 PORTAS 1 PRATELEIRA
Unid: UN
Mão de Obra | Unid | Qtde | Custo Unitário | Custo Total
IH0003 - AJUDANTE DE CARPINTEIRO | H | 15.62 | 8.62 | 134.6444
IH0040 - CARPINTEIRO DE ESQUADRIA | H | 15.62 | 11.31 | 176.6622
Total |  |  |  | 311.3066
Materiais | Unid | Qtde | Custo Unitário | Custo Total
IM1019 - CHAPA DE LAMINADO MELAMINICO, LISO FOSCO, DE *1,25 X 3,08* | M2 | 22.3 | 32.94 | 734.562
IM1025 - CHAPA DE MADEIRA COMPENSADA DE PINUS, VIROLA OU EQUIVALENTE, | M2 | 10.62 | 26.24 | 278.6688
IM1135 - COLA A BASE DE RESINA SINTETICA PARA CHAPA DE | KG | 21.12 | 28.57 | 603.3984
IM1991 - DOBRADICA TIPO PIANO EM ACO/FERRO, 1'' X 3 M, | UN | 12 | 58.19 | 698.28
IM4242 - PREGO DE ACO 15 X 15 C/ CABECA | KG | 2 | 8.67 | 17.34
IM4268 - PUXADOR CONCHA LATAO CROMADO OU POLIDO P/ PORTA/JAN CORRER | UN | 6 | 8.22 | 49.32
IM4750 - RODIZIO LATAO 6MM C/ ROLAMENTO SKF | UN | 8 | 13.52 | 108.16
Total |  |  |  | 2489.7292
Preço de Custo |  |  |  | 2801.0358
Bonificação |  |  | 0 | 0
Preço de Venda |  |  |  | 2801.0358
Item: 01. 03. 06. 10. | CU1337
Serviço: GAVETEIRO MDF COR A DENIFINIR C/RODIZIO 4 GAVETAS MEDINDO
Unid: UN
Mão de Obra | Unid | Qtde | Custo Unitário | Custo Total
IH0003 - AJUDANTE DE CARPINTEIRO | H | 7.32 | 8.62 | 63.0984
IH0040 - CARPINTEIRO DE ESQUADRIA | H | 7.32 | 11.31 | 82.7892
Total |  |  |  | 145.8876
Materiais | Unid | Qtde | Custo Unitário | Custo Total
IM1019 - CHAPA DE LAMINADO MELAMINICO, LISO FOSCO, DE *1,25 X 3,08* | M2 | 6.53 | 32.94 | 215.0982
IM1025 - CHAPA DE MADEIRA COMPENSADA DE PINUS, VIROLA OU EQUIVALENTE, | M2 | 3.11 | 26.24 | 81.6064
IM1135 - COLA A BASE DE RESINA SINTETICA PARA CHAPA DE | KG | 6.6 | 28.57 | 188.562
IM4242 - PREGO DE ACO 15 X 15 C/ CABECA | KG | 1 | 8.67 | 8.67
IM4268 - PUXADOR CONCHA LATAO CROMADO OU POLIDO P/ PORTA/JAN CORRER | UN | 4 | 8.22 | 32.88
IM4750 - RODIZIO LATAO 6MM C/ ROLAMENTO SKF | UN | 4 | 13.52 | 54.08
IM5822 - TRILHO QUADRADO ALUMINIO 1/4'' P/ RODIZIOS | M | 8 | 9.76 | 78.08
Total |  |  |  | 658.9766
Preço de Custo |  |  |  | 804.8642
Bonificação |  |  | 0 | 0
Preço de Venda |  |  |  | 804.8642
Item: 01. 03. 06. 11. | CU1338
Serviço: MESA MDF COR A DEFINIR MEDINDO 250X90X90CM
Unid: UN
Mão de Obra | Unid | Qtde | Custo Unitário | Custo Total
IH0003 - AJUDANTE DE CARPINTEIRO | H | 6.84 | 8.62 | 58.9608
IH0040 - CARPINTEIRO DE ESQUADRIA | H | 6.84 | 11.31 | 77.3604
Total |  |  |  | 136.3212
Materiais | Unid | Qtde | Custo Unitário | Custo Total
IM1019 - CHAPA DE LAMINADO MELAMINICO, LISO FOSCO, DE *1,25 X 3,08* | M2 | 10.75 | 32.94 | 354.105
IM1025 - CHAPA DE MADEIRA COMPENSADA DE PINUS, VIROLA OU EQUIVALENTE, | M2 | 5.12 | 26.24 | 134.3488
IM1135 - COLA A BASE DE RESINA SINTETICA PARA CHAPA DE | KG | 10.22 | 28.57 | 291.9854
IM4242 - PREGO DE ACO 15 X 15 C/ CABECA | KG | 1 | 8.67 | 8.67
Total |  |  |  | 789.1092
Preço de Custo |  |  |  | 925.4304
Bonificação |  |  | 0 | 0
Preço de Venda |  |  |  | 925.4304
Item: 01. 03. 06. 12. | CU1339
Serviço: ESCANINHO MDF COR A DEFINIR MEDINDO 250X123X40 CM
Unid: UN
Mão de Obra | Unid | Qtde | Custo Unitário | Custo Total
IH0003 - AJUDANTE DE CARPINTEIRO | H | 8.69 | 8.62 | 74.9078
IH0040 - CARPINTEIRO DE ESQUADRIA | H | 8.69 | 11.31 | 98.2839
Total |  |  |  | 173.1917
Materiais | Unid | Qtde | Custo Unitário | Custo Total
IM1019 - CHAPA DE LAMINADO MELAMINICO, LISO FOSCO, DE *1,25 X 3,08* | M2 | 15.67 | 32.94 | 516.1698
IM1025 - CHAPA DE MADEIRA COMPENSADA DE PINUS, VIROLA OU EQUIVALENTE, | M2 | 7.46 | 26.24 | 195.7504
IM1135 - COLA A BASE DE RESINA SINTETICA PARA CHAPA DE | KG | 14.93 | 28.57 | 426.5501
IM4242 - PREGO DE ACO 15 X 15 C/ CABECA | KG | 1.5 | 8.67 | 13.005
Total |  |  |  | 1151.4753
Preço de Custo |  |  |  | 1324.667
Bonificação |  |  | 0 | 0
Preço de Venda |  |  |  | 1324.667
Item: 01. 03. 07. 01. | CU0048
Serviço: LIMPEZA FINAL DA OBRA
Unid: M2
Materiais | Unid | Qtde | Custo Unitário | Custo Total
CU1243 - SERVENTE COM ENCARGOS COMPLEMENTARES | H | 0.14 | 10.5754 | 1.4806
IM0019 - ACIDO MURIATICO (SOLUCAO ACIDA) | L | 0.05 | 4 | 0.2
Total |  |  |  | 1.6806
Preço de Custo |  |  |  | 1.6806
Bonificação |  |  | 0 | 0
Preço de Venda |  |  |  | 1.6806
Composição: CH0073
Serviço: CONCRETO NAO ESTRUTURAL, CONSUMO 150KG/M3, PREPARO COM
Unid: M3
Equipamentos | Unid | Qtde | Custo Unitário | Custo Total
IE0021 - BETONEIRA 320 L, DIESEL, POTENCIA DE 5,5 HP, SEM | H | 0.65 | 1.5 | 0.975
Total |  |  |  | 0.975
Materiais | Unid | Qtde | Custo Unitário | Custo Total
CU1243 - SERVENTE COM ENCARGOS COMPLEMENTARES | H | 6 | 10.5754 | 63.4524
IM0265 - AREIA MEDIA - POSTO JAZIDA/FORNECEDOR (SEM FRETE) | M3 | 0.49 | 70.92 | 34.7508
IM1119 - CIMENTO PORTLAND COMPOSTO CP II-32 | KG | 150 | 0.44 | 66
IM3911 - PEDRA BRITADA N. 2 (19 A 38 MM) POSTO PEDREIRA/FORNECEDOR, | M3 | 0.98 | 65.4 | 64.092
Total |  |  |  | 228.2952
Preço de Custo |  |  |  | 229.2702
Composição: CL0641
Serviço: VÁLVULA EM METAL CROMADO TIPO AMERICANA 3.1/2" X 1.1/2" PARA
Unid: UN
Materiais | Unid | Qtde | Custo Unitário | Custo Total
CU1185 - ENCANADOR OU BOMBEIRO HIDRÁULICO COM ENCARGOS | H | 0.17 | 14.8035 | 2.5166
CU1243 - SERVENTE COM ENCARGOS COMPLEMENTARES | H | 0.05 | 10.5754 | 0.5288
IM2440 - FITA VEDA ROSCA EM ROLOS DE 18 MM X 10 M (L X C) | UN | 0.04 | 1.97 | 0.0788
IM6507 - VALVULA EM METAL CROMADO TIPO AMERICANA 3.1/2" X 1.1/2" P/ | UN | 1 | 39.79 | 39.79
Total |  |  |  | 42.9142
Preço de Custo |  |  |  | 42.9142
Composição: CL0644
Serviço: SIFÃO DO TIPO GARRAFA EM METAL CROMADO 1 X 1.1/2" - FORNECIME
Unid: UN
Materiais | Unid | Qtde | Custo Unitário | Custo Total
CU1185 - ENCANADOR OU BOMBEIRO HIDRÁULICO COM ENCARGOS | H | 0.27 | 14.8035 | 3.9969
CU1243 - SERVENTE COM ENCARGOS COMPLEMENTARES | H | 0.09 | 10.5754 | 0.9518
IM2440 - FITA VEDA ROSCA EM ROLOS DE 18 MM X 10 M (L X C) | UN | 0.05 | 1.97 | 0.0985
IM4808 - !EM PROCESSO DE DESATIVACAO! SIFAO EM METAL CROMADO 1 X 1 | UN | 1 | 92.1 | 92.1
Total |  |  |  | 97.1472
Preço de Custo |  |  |  | 97.1472
Composição: CL0664
Serviço: CUBA DE EMBUTIR DE AÇO INOXIDÁVEL MÉDIA -
Unid: UN
Materiais | Unid | Qtde | Custo Unitário | Custo Total
CU1191 - MARMORISTA/GRANITEIRO COM ENCARGOS COMPLEMENTARES | H | 0.48 | 14.1735 | 6.8033
CU1243 - SERVENTE COM ENCARGOS COMPLEMENTARES | H | 0.15 | 10.5754 | 1.5863
IM1136 - MASSA PLASTICA ADESIVA PARA MARMORE/GRANITO | KG | 0.2974 | 14.62 | 4.348
IM1463 - CUBA ACO INOX (AISI 304) DE EMBUTIR COM VALVULA 3 1/2 ", | UN | 1 | 79.59 | 79.59
Total |  |  |  | 92.3276
Preço de Custo |  |  |  | 92.3276
Composição: CL0955
Serviço: JOELHO 90 GRAUS, PVC, SERIE NORMAL, ESGOTO PREDIAL, DN 40
Unid: UN
Materiais | Unid | Qtde | Custo Unitário | Custo Total
CU1166 - AUXILIAR DE ENCANADOR OU BOMBEIRO HIDRÁULICO COM | H | 0.1 | 12.1135 | 1.2114
CU1185 - ENCANADOR OU BOMBEIRO HIDRÁULICO COM ENCARGOS | H | 0.1 | 14.8035 | 1.4804
IM0118 - ADESIVO PLASTICO PARA PVC, FRASCO COM 850 GR | UN | 0.0099 | 32.79 | 0.3246
IM2908 - JOELHO PVC SOLD 90G BB P/ ESG PREDIAL DN 40MM | UN | 1 | 1.07 | 1.07
IM3195 - LIXA EM FOLHA PARA PAREDE OU MADEIRA, NUMERO 120 (COR | UN | 0.021 | 0.88 | 0.0185
IM4837 - SOLUCAO LIMPADORA PARA PVC, FRASCO COM 1000 CM3 | UN | 0.015 | 28.48 | 0.4272
Total |  |  |  | 4.5321
Preço de Custo |  |  |  | 4.5321
Composição: CS0190
Serviço: CONTRAPISO EM ARGAMASSA TRAÇO 1:4 (CIMENTO E AREIA), PREPARO
Unid: M2
Materiais | Unid | Qtde | Custo Unitário | Custo Total
CU1075 - ARGAMASSA TRAÇO 1:4 (CIMENTO E AREIA MÉDIA) PARA CONTRAPISO, | M3 | 0.031 | 422.8031 | 13.1069
CU1223 - PEDREIRO COM ENCARGOS COMPLEMENTARES | H | 0.27 | 14.8035 | 3.9969
CU1243 - SERVENTE COM ENCARGOS COMPLEMENTARES | H | 0.135 | 10.5754 | 1.4277
IM0111 - ADESIVO PARA ARGAMASSAS E CHAPISCOS | L | 0.435 | 7.87 | 3.4235
IM1119 - CIMENTO PORTLAND COMPOSTO CP II-32 | KG | 1 | 0.44 | 0.44
Total |  |  |  | 22.395
Preço de Custo |  |  |  | 22.395
Composição: CU0800
Serviço: ESCAVACAO MANUAL DE VALAS EM TERRA COMPACTA, PROF. DE 0 M <
Unid: M3
Materiais | Unid | Qtde | Custo Unitário | Custo Total
CU1243 - SERVENTE COM ENCARGOS COMPLEMENTARES | H | 2.55 | 10.5754 | 26.9673
Total |  |  |  | 26.9673
Preço de Custo |  |  |  | 26.9673
Composição: CU1024
Serviço: ARGAMASSA TRAÇO 1:2:8 (CIMENTO, CAL E AREIA MÉDIA)
Unid: M3
Materiais | Unid | Qtde | Custo Unitário | Custo Total
CU1240 - OPERADOR DE BETONEIRA ESTACIONÁRIA/MISTURADOR COM | H | 4.75 | 11.3433 | 53.8807
CY0098 - BETONEIRA CAPACIDADE NOMINAL DE 400 L, CAPACIDADE DE | CHP | 1.11 | 0.8025 | 0.8908
CY0099 - BETONEIRA CAPACIDADE NOMINAL DE 400 L, CAPACIDADE DE | CHI | 3.64 | 0.2368 | 0.862
IM0265 - AREIA MEDIA - POSTO JAZIDA/FORNECEDOR (SEM FRETE) | M3 | 1.29 | 70.92 | 91.4868
IM0787 - CAL HIDRATADA, DE 1A. QUALIDADE, PARA ARGAMASSA | KG | 193.7 | 0.5 | 96.85
IM1119 - CIMENTO PORTLAND COMPOSTO CP II-32 | KG | 185.63 | 0.44 | 81.6772
Total |  |  |  | 325.6475
Preço de Custo |  |  |  | 325.6475
Composição: CU1044
Serviço: ARGAMASSA TRAÇO 1:2:8 (CIMENTO, CAL E AREIA MÉDIA)
Unid: M3
Materiais | Unid | Qtde | Custo Unitário | Custo Total
CU1240 - OPERADOR DE BETONEIRA ESTACIONÁRIA/MISTURADOR COM | H | 4.88 | 11.3433 | 55.3553
CY0056 - MISTURADOR DE ARGAMASSA, EIXO HORIZONTAL, CAPACIDADE DE | CHP | 1.14 | 2.0524 | 2.3397
CY0061 - MISTURADOR DE ARGAMASSA, EIXO HORIZONTAL, CAPACIDADE DE | CHI | 3.74 | 0.6277 | 2.3476
IM0265 - AREIA MEDIA - POSTO JAZIDA/FORNECEDOR (SEM FRETE) | M3 | 1.25 | 70.92 | 88.65
IM0787 - CAL HIDRATADA, DE 1A. QUALIDADE, PARA ARGAMASSA | KG | 187.02 | 0.5 | 93.51
IM1119 - CIMENTO PORTLAND COMPOSTO CP II-32 | KG | 179.22 | 0.44 | 78.8568
Total |  |  |  | 321.0594
Preço de Custo |  |  |  | 321.0594
Composição: CU1065
Serviço: ARGAMASSA TRAÇO 1:4 (CIMENTO E AREIA GROSSA) COM ADIÇÃO DE EM
Unid: M3
Materiais | Unid | Qtde | Custo Unitário | Custo Total
CU1240 - OPERADOR DE BETONEIRA ESTACIONÁRIA/MISTURADOR COM | H | 6.06 | 11.3433 | 68.7404
CY0056 - MISTURADOR DE ARGAMASSA, EIXO HORIZONTAL, CAPACIDADE DE | CHP | 1.41 | 2.0524 | 2.8939
CY0061 - MISTURADOR DE ARGAMASSA, EIXO HORIZONTAL, CAPACIDADE DE | CHI | 4.65 | 0.6277 | 2.9188
IM0111 - ADESIVO PARA ARGAMASSAS E CHAPISCOS | L | 183.21 | 7.87 | 1441.8627
IM0264 - AREIA GROSSA - POSTO JAZIDA/FORNECEDOR (SEM FRETE) | M3 | 0.86 | 74.25 | 63.855
IM1119 - CIMENTO PORTLAND COMPOSTO CP II-32 | KG | 246.11 | 0.44 | 108.2884
Total |  |  |  | 1688.5592
Preço de Custo |  |  |  | 1688.5592
Composição: CU1165
Serviço: AUXILIAR DE ELETRICISTA COM ENCARGOS COMPLEMENTARES
Unid: H
Mão de Obra | Unid | Qtde | Custo Unitário | Custo Total
IH0026 - AUXILIAR DE ELETRICISTA | H | 1 | 8.66 | 8.66
Total |  |  |  | 8.66
Materiais | Unid | Qtde | Custo Unitário | Custo Total
CU1155 - FERRAMENTAS (ENCARGOS COMPLEMENTARES) | H | 1 | 0.3389 | 0.3389
CU1156 - EPI (ENCARGOS COMPLEMENTARES) | H | 1 | 1.1265 | 1.1265
IM7168 - ALIMENTACAO (ENCARGOS COMPLEMENTARES) *COLETADO | H | 1 | 0.6 | 0.6
IM7169 - TRANSPORTE (ENCARGOS COMPLEMENTARES) *COLETADO | H | 1 | 0.7 | 0.7
IM7170 - EXAMES (ENCARGOS COMPLEMENTARES) *COLETADO | H | 1 | 0.09 | 0.09
IM7171 - SEGURO (ENCARGOS COMPLEMENTARES) *COLETADO | H | 1 | 0.04 | 0.04
Total |  |  |  | 2.8954
Preço de Custo |  |  |  | 11.5554
Composição: CU1174
Serviço: AZULEJISTA OU LADRILHISTA COM ENCARGOS COMPLEMENTARES
Unid: H
Mão de Obra | Unid | Qtde | Custo Unitário | Custo Total
IH0035 - AZULEJISTA OU LADRILHISTA | H | 1 | 10.44 | 10.44
Total |  |  |  | 10.44
Materiais | Unid | Qtde | Custo Unitário | Custo Total
CU1155 - FERRAMENTAS (ENCARGOS COMPLEMENTARES) | H | 1 | 0.3389 | 0.3389
CU1156 - EPI (ENCARGOS COMPLEMENTARES) | H | 1 | 1.1265 | 1.1265
IM7168 - ALIMENTACAO (ENCARGOS COMPLEMENTARES) *COLETADO | H | 1 | 0.6 | 0.6
IM7169 - TRANSPORTE (ENCARGOS COMPLEMENTARES) *COLETADO | H | 1 | 0.7 | 0.7
IM7170 - EXAMES (ENCARGOS COMPLEMENTARES) *COLETADO | H | 1 | 0.09 | 0.09
IM7171 - SEGURO (ENCARGOS COMPLEMENTARES) *COLETADO | H | 1 | 0.04 | 0.04
Total |  |  |  | 2.8954
Preço de Custo |  |  |  | 13.3354
Composição: CU1180
Serviço: CARPINTEIRO DE FORMAS COM ENCARGOS COMPLEMENTARES
Unid: H
Mão de Obra | Unid | Qtde | Custo Unitário | Custo Total
IH0041 - CARPINTEIRO DE FORMAS | H | 1 | 10.8 | 10.8
Total |  |  |  | 10.8
Materiais | Unid | Qtde | Custo Unitário | Custo Total
CU1155 - FERRAMENTAS (ENCARGOS COMPLEMENTARES) | H | 1 | 0.3389 | 0.3389
CU1156 - EPI (ENCARGOS COMPLEMENTARES) | H | 1 | 1.1265 | 1.1265
IM7168 - ALIMENTACAO (ENCARGOS COMPLEMENTARES) *COLETADO | H | 1 | 0.6 | 0.6
IM7169 - TRANSPORTE (ENCARGOS COMPLEMENTARES) *COLETADO | H | 1 | 0.7 | 0.7
IM7170 - EXAMES (ENCARGOS COMPLEMENTARES) *COLETADO | H | 1 | 0.09 | 0.09
IM7171 - SEGURO (ENCARGOS COMPLEMENTARES) *COLETADO | H | 1 | 0.04 | 0.04
Total |  |  |  | 2.8954
Preço de Custo |  |  |  | 13.6954
Composição: CU1182
Serviço: ELETRICISTA COM ENCARGOS COMPLEMENTARES
Unid: H
Mão de Obra | Unid | Qtde | Custo Unitário | Custo Total
IH0047 - ELETRICISTA | H | 1 | 11.48 | 11.48
Total |  |  |  | 11.48
Materiais | Unid | Qtde | Custo Unitário | Custo Total
CU1155 - FERRAMENTAS (ENCARGOS COMPLEMENTARES) | H | 1 | 0.3389 | 0.3389
CU1156 - EPI (ENCARGOS COMPLEMENTARES) | H | 1 | 1.1265 | 1.1265
IM7168 - ALIMENTACAO (ENCARGOS COMPLEMENTARES) *COLETADO | H | 1 | 0.6 | 0.6
IM7169 - TRANSPORTE (ENCARGOS COMPLEMENTARES) *COLETADO | H | 1 | 0.7 | 0.7
IM7170 - EXAMES (ENCARGOS COMPLEMENTARES) *COLETADO | H | 1 | 0.09 | 0.09
IM7171 - SEGURO (ENCARGOS COMPLEMENTARES) *COLETADO | H | 1 | 0.04 | 0.04
Total |  |  |  | 2.8954
Preço de Custo |  |  |  | 14.3754
Composição: CU1185
Serviço: ENCANADOR OU BOMBEIRO HIDRÁULICO COM ENCARGOS
Unid: H
Mão de Obra | Unid | Qtde | Custo Unitário | Custo Total
IH0049 - ENCANADOR OU BOMBEIRO HIDRAULICO | H | 1 | 11.48 | 11.48
Total |  |  |  | 11.48
Materiais | Unid | Qtde | Custo Unitário | Custo Total
CU1155 - FERRAMENTAS (ENCARGOS COMPLEMENTARES) | H | 1 | 0.3389 | 0.3389
CU1156 - EPI (ENCARGOS COMPLEMENTARES) | H | 1 | 1.1265 | 1.1265
IM7168 - ALIMENTACAO (ENCARGOS COMPLEMENTARES) *COLETADO | H | 1 | 0.6 | 0.6
IM7169 - TRANSPORTE (ENCARGOS COMPLEMENTARES) *COLETADO | H | 1 | 0.7 | 0.7
IM7170 - EXAMES (ENCARGOS COMPLEMENTARES) *COLETADO | H | 1 | 0.09 | 0.09
IM7171 - SEGURO (ENCARGOS COMPLEMENTARES) *COLETADO | H | 1 | 0.04 | 0.04
Total |  |  |  | 2.8954
Preço de Custo |  |  |  | 14.3754
Composição: CU1223
Serviço: PEDREIRO COM ENCARGOS COMPLEMENTARES
Unid: H
Mão de Obra | Unid | Qtde | Custo Unitário | Custo Total
IH0097 - PEDREIRO | H | 1 | 11.48 | 11.48
Total |  |  |  | 11.48
Materiais | Unid | Qtde | Custo Unitário | Custo Total
CU1155 - FERRAMENTAS (ENCARGOS COMPLEMENTARES) | H | 1 | 0.3389 | 0.3389
CU1156 - EPI (ENCARGOS COMPLEMENTARES) | H | 1 | 1.1265 | 1.1265
IM7168 - ALIMENTACAO (ENCARGOS COMPLEMENTARES) *COLETADO | H | 1 | 0.6 | 0.6
IM7169 - TRANSPORTE (ENCARGOS COMPLEMENTARES) *COLETADO | H | 1 | 0.7 | 0.7
IM7170 - EXAMES (ENCARGOS COMPLEMENTARES) *COLETADO | H | 1 | 0.09 | 0.09
IM7171 - SEGURO (ENCARGOS COMPLEMENTARES) *COLETADO | H | 1 | 0.04 | 0.04
Total |  |  |  | 2.8954
Preço de Custo |  |  |  | 14.3754
Composição: CU1224
Serviço: PINTOR COM ENCARGOS COMPLEMENTARES
Unid: H
Mão de Obra | Unid | Qtde | Custo Unitário | Custo Total
IH0098 - PINTOR | H | 1 | 11.15 | 11.15
Total |  |  |  | 11.15
Materiais | Unid | Qtde | Custo Unitário | Custo Total
CU1155 - FERRAMENTAS (ENCARGOS COMPLEMENTARES) | H | 1 | 0.3389 | 0.3389
CU1156 - EPI (ENCARGOS COMPLEMENTARES) | H | 1 | 1.1265 | 1.1265
IM7168 - ALIMENTACAO (ENCARGOS COMPLEMENTARES) *COLETADO | H | 1 | 0.6 | 0.6
IM7169 - TRANSPORTE (ENCARGOS COMPLEMENTARES) *COLETADO | H | 1 | 0.7 | 0.7
IM7170 - EXAMES (ENCARGOS COMPLEMENTARES) *COLETADO | H | 1 | 0.09 | 0.09
IM7171 - SEGURO (ENCARGOS COMPLEMENTARES) *COLETADO | H | 1 | 0.04 | 0.04
Total |  |  |  | 2.8954
Preço de Custo |  |  |  | 14.0454
Composição: CU1239
Serviço: VIGIA NOTURNO COM ENCARGOS COMPLEMENTARES
Unid: H
Mão de Obra | Unid | Qtde | Custo Unitário | Custo Total
IH0120 - VIGIA NOTURNO | H | 1 | 11.27 | 11.27
Total |  |  |  | 11.27
Materiais | Unid | Qtde | Custo Unitário | Custo Total
IM7168 - ALIMENTACAO (ENCARGOS COMPLEMENTARES) *COLETADO | H | 1 | 0.6 | 0.6
IM7169 - TRANSPORTE (ENCARGOS COMPLEMENTARES) *COLETADO | H | 1 | 0.7 | 0.7
IM7170 - EXAMES (ENCARGOS COMPLEMENTARES) *COLETADO | H | 1 | 0.09 | 0.09
IM7171 - SEGURO (ENCARGOS COMPLEMENTARES) *COLETADO | H | 1 | 0.04 | 0.04
Total |  |  |  | 1.43
Preço de Custo |  |  |  | 12.7
Composição: CU1243
Serviço: SERVENTE COM ENCARGOS COMPLEMENTARES
Unid: H
Mão de Obra | Unid | Qtde | Custo Unitário | Custo Total
IH0109 - SERVENTE | H | 1 | 7.68 | 7.68
Total |  |  |  | 7.68
Materiais | Unid | Qtde | Custo Unitário | Custo Total
CU1155 - FERRAMENTAS (ENCARGOS COMPLEMENTARES) | H | 1 | 0.3389 | 0.3389
CU1156 - EPI (ENCARGOS COMPLEMENTARES) | H | 1 | 1.1265 | 1.1265
IM7168 - ALIMENTACAO (ENCARGOS COMPLEMENTARES) *COLETADO | H | 1 | 0.6 | 0.6
IM7169 - TRANSPORTE (ENCARGOS COMPLEMENTARES) *COLETADO | H | 1 | 0.7 | 0.7
IM7170 - EXAMES (ENCARGOS COMPLEMENTARES) *COLETADO | H | 1 | 0.09 | 0.09
IM7171 - SEGURO (ENCARGOS COMPLEMENTARES) *COLETADO | H | 1 | 0.04 | 0.04
Total |  |  |  | 2.8954
Preço de Custo |  |  |  | 10.5754
Composição: CZ9080
Serviço: AUXILIAR DE ELETRICISTA COM ENCARGOS COMPLEMENTARES
Unid: H
Mão de Obra | Unid | Qtde | Custo Unitário | Custo Total
IH9026 - AUXILIAR DE ELETRICISTA | H | 1 | 8.66 | 8.66
Total |  |  |  | 8.66
Materiais | Unid | Qtde | Custo Unitário | Custo Total
CZ9082 - FERRAMENTAS (ENCARGOS COMPLEMENTARES) | H | 1 | 0.328 | 0.328
CZ9083 - EPI (ENCARGOS COMPLEMENTARES) | H | 1 | 1.2022 | 1.2022
IM9106 - ALIMENTACAO (ENCARGOS COMPLEMENTARES) *COLETADO | H | 1 | 0.6 | 0.6
IM9107 - TRANSPORTE (ENCARGOS COMPLEMENTARES) *COLETADO | H | 1 | 0.7 | 0.7
IM9108 - EXAMES (ENCARGOS COMPLEMENTARES) *COLETADO | H | 1 | 0.09 | 0.09
IM9109 - SEGURO (ENCARGOS COMPLEMENTARES) *COLETADO | H | 1 | 0.04 | 0.04
Total |  |  |  | 2.9602
Preço de Custo |  |  |  | 11.6202
Composição: CZ9081
Serviço: ELETRICISTA COM ENCARGOS COMPLEMENTARES
Unid: H
Mão de Obra | Unid | Qtde | Custo Unitário | Custo Total
IH9027 - ELETRICISTA | H | 1 | 11.48 | 11.48
Total |  |  |  | 11.48
Materiais | Unid | Qtde | Custo Unitário | Custo Total
CZ9082 - FERRAMENTAS (ENCARGOS COMPLEMENTARES) | H | 1 | 0.328 | 0.328
CZ9083 - EPI (ENCARGOS COMPLEMENTARES) | H | 1 | 1.2022 | 1.2022
IM9106 - ALIMENTACAO (ENCARGOS COMPLEMENTARES) *COLETADO | H | 1 | 0.6 | 0.6
IM9107 - TRANSPORTE (ENCARGOS COMPLEMENTARES) *COLETADO | H | 1 | 0.7 | 0.7
IM9108 - EXAMES (ENCARGOS COMPLEMENTARES) *COLETADO | H | 1 | 0.09 | 0.09
IM9109 - SEGURO (ENCARGOS COMPLEMENTARES) *COLETADO | H | 1 | 0.04 | 0.04
Total |  |  |  | 2.9602
Preço de Custo |  |  |  | 14.4402
Composição: CU1075
Serviço: ARGAMASSA TRAÇO 1:4 (CIMENTO E AREIA MÉDIA) PARA CONTRAPISO,
Unid: M3
Materiais | Unid | Qtde | Custo Unitário | Custo Total
CU1243 - SERVENTE COM ENCARGOS COMPLEMENTARES | H | 11.49 | 10.5754 | 121.5113
IM0265 - AREIA MEDIA - POSTO JAZIDA/FORNECEDOR (SEM FRETE) | M3 | 1.51 | 70.92 | 107.0892
IM1119 - CIMENTO PORTLAND COMPOSTO CP II-32 | KG | 435.03 | 0.44 | 191.4132
Total |  |  |  | 420.0137
Preço de Custo |  |  |  | 420.0137
Composição: CU1155
Serviço: FERRAMENTAS (ENCARGOS COMPLEMENTARES)
Unid: H
Materiais | Unid | Qtde | Custo Unitário | Custo Total
IM0379 - BALDE PLASTICO CAP 10L | UN | 0.0029 | 6.93 | 0.0201
IM0951 - CARRO-DE-MAO CACAMBA METALICA E PNEU MACICO | UN | 0.0029 | 93.94 | 0.2724
IM2101 - !EM PROCESSO DE DESATIVACAO! ENXADA ESTREITA DE *240 X 230* | UN | 0.0029 | 16 | 0.0464
Total |  |  |  | 0.3389
Preço de Custo |  |  |  | 0.3389
Composição: CU1156
Serviço: EPI (ENCARGOS COMPLEMENTARES)
Unid: H
Materiais | Unid | Qtde | Custo Unitário | Custo Total
IM0471 - BOTA COURO SOLADO DE BORRACHA VULCANIZADA | PAR | 0.0138 | 33.27 | 0.4591
IM0888 - CAPA P/ CHUVA | UN | 0.0138 | 27.73 | 0.3827
IM0889 - CAPACETE PLASTICO RIGIDO | UN | 0.0138 | 11.73 | 0.1619
IM3306 - LUVA RASPA DE COURO, CANO CURTO | PAR | 0.0138 | 8.9 | 0.1228
Total |  |  |  | 1.1265
Preço de Custo |  |  |  | 1.1265
Composição: CU1166
Serviço: AUXILIAR DE ENCANADOR OU BOMBEIRO HIDRÁULICO COM
Unid: H
Mão de Obra | Unid | Qtde | Custo Unitário | Custo Total
IH0027 - AUXILIAR DE ENCANADOR OU BOMBEIRO HIDRAULICO | H | 1 | 8.62 | 8.62
Total |  |  |  | 8.62
Materiais | Unid | Qtde | Custo Unitário | Custo Total
CU1155 - FERRAMENTAS (ENCARGOS COMPLEMENTARES) | H | 1 | 0.3389 | 0.3389
CU1156 - EPI (ENCARGOS COMPLEMENTARES) | H | 1 | 1.1265 | 1.1265
IM7168 - ALIMENTACAO (ENCARGOS COMPLEMENTARES) *COLETADO | H | 1 | 0.6 | 0.6
IM7169 - TRANSPORTE (ENCARGOS COMPLEMENTARES) *COLETADO | H | 1 | 0.7 | 0.7
IM7170 - EXAMES (ENCARGOS COMPLEMENTARES) *COLETADO | H | 1 | 0.09 | 0.09
IM7171 - SEGURO (ENCARGOS COMPLEMENTARES) *COLETADO | H | 1 | 0.04 | 0.04
Total |  |  |  | 2.8954
Preço de Custo |  |  |  | 11.5154
Composição: CU1191
Serviço: MARMORISTA/GRANITEIRO COM ENCARGOS COMPLEMENTARES
Unid: H
Mão de Obra | Unid | Qtde | Custo Unitário | Custo Total
IH0062 - MARMORISTA/GRANITEIRO | H | 1 | 10.81 | 10.81
Total |  |  |  | 10.81
Materiais | Unid | Qtde | Custo Unitário | Custo Total
CU1155 - FERRAMENTAS (ENCARGOS COMPLEMENTARES) | H | 1 | 0.3389 | 0.3389
CU1156 - EPI (ENCARGOS COMPLEMENTARES) | H | 1 | 1.1265 | 1.1265
IM7168 - ALIMENTACAO (ENCARGOS COMPLEMENTARES) *COLETADO | H | 1 | 0.6 | 0.6
IM7169 - TRANSPORTE (ENCARGOS COMPLEMENTARES) *COLETADO | H | 1 | 0.7 | 0.7
IM7170 - EXAMES (ENCARGOS COMPLEMENTARES) *COLETADO | H | 1 | 0.09 | 0.09
IM7171 - SEGURO (ENCARGOS COMPLEMENTARES) *COLETADO | H | 1 | 0.04 | 0.04
Total |  |  |  | 2.8954
Preço de Custo |  |  |  | 13.7054
Composição: CU1240
Serviço: OPERADOR DE BETONEIRA ESTACIONÁRIA/MISTURADOR COM
Unid: H
Mão de Obra | Unid | Qtde | Custo Unitário | Custo Total
IH0130 - OPERADOR DE BETONEIRA ESTACIONARIA/MISTURADOR | H | 1 | 8.45 | 8.45
Total |  |  |  | 8.45
Materiais | Unid | Qtde | Custo Unitário | Custo Total
CU1156 - EPI (ENCARGOS COMPLEMENTARES) | H | 1 | 1.1265 | 1.1265
IM7168 - ALIMENTACAO (ENCARGOS COMPLEMENTARES) *COLETADO | H | 1 | 0.6 | 0.6
IM7169 - TRANSPORTE (ENCARGOS COMPLEMENTARES) *COLETADO | H | 1 | 0.7 | 0.7
IM7170 - EXAMES (ENCARGOS COMPLEMENTARES) *COLETADO | H | 1 | 0.09 | 0.09
IM7171 - SEGURO (ENCARGOS COMPLEMENTARES) *COLETADO | H | 1 | 0.04 | 0.04
Total |  |  |  | 2.5565
Preço de Custo |  |  |  | 11.0065
Composição: CY0056
Serviço: MISTURADOR DE ARGAMASSA, EIXO HORIZONTAL, CAPACIDADE DE
Unid: CHP
Materiais | Unid | Qtde | Custo Unitário | Custo Total
CY0057 - MISTURADOR DE ARGAMASSA, EIXO HORIZONTAL, CAPACIDADE DE | H | 1 | 0.509 | 0.509
CY0058 - MISTURADOR DE ARGAMASSA, EIXO HORIZONTAL, CAPACIDADE DE | H | 1 | 0.1187 | 0.1187
CY0059 - MISTURADOR DE ARGAMASSA, EIXO HORIZONTAL, CAPACIDADE DE | H | 1 | 0.4237 | 0.4237
CY0060 - MISTURADOR DE ARGAMASSA, EIXO HORIZONTAL, CAPACIDADE DE | H | 1 | 1.001 | 1.001
Total |  |  |  | 2.0524
Preço de Custo |  |  |  | 2.0524
Composição: CY0061
Serviço: MISTURADOR DE ARGAMASSA, EIXO HORIZONTAL, CAPACIDADE DE
Unid: CHI
Materiais | Unid | Qtde | Custo Unitário | Custo Total
CY0057 - MISTURADOR DE ARGAMASSA, EIXO HORIZONTAL, CAPACIDADE DE | H | 1 | 0.509 | 0.509
CY0058 - MISTURADOR DE ARGAMASSA, EIXO HORIZONTAL, CAPACIDADE DE | H | 1 | 0.1187 | 0.1187
Total |  |  |  | 0.6277
Preço de Custo |  |  |  | 0.6277
Composição: CY0098
Serviço: BETONEIRA CAPACIDADE NOMINAL DE 400 L, CAPACIDADE DE
Unid: CHP
Materiais | Unid | Qtde | Custo Unitário | Custo Total
CY0094 - BETONEIRA CAPACIDADE NOMINAL DE 400 L, CAPACIDADE DE | H | 1 | 0.192 | 0.192
CY0095 - BETONEIRA CAPACIDADE NOMINAL DE 400 L, CAPACIDADE DE | H | 1 | 0.0448 | 0.0448
CY0096 - BETONEIRA CAPACIDADE NOMINAL DE 400 L, CAPACIDADE DE | H | 1 | 0.1599 | 0.1599
CY0097 - BETONEIRA CAPACIDADE NOMINAL DE 400 L, CAPACIDADE DE | H | 1 | 0.4058 | 0.4058
Total |  |  |  | 0.8025
Preço de Custo |  |  |  | 0.8025
Composição: CY0099
Serviço: BETONEIRA CAPACIDADE NOMINAL DE 400 L, CAPACIDADE DE
Unid: CHI
Materiais | Unid | Qtde | Custo Unitário | Custo Total
CY0094 - BETONEIRA CAPACIDADE NOMINAL DE 400 L, CAPACIDADE DE | H | 1 | 0.192 | 0.192
CY0095 - BETONEIRA CAPACIDADE NOMINAL DE 400 L, CAPACIDADE DE | H | 1 | 0.0448 | 0.0448
Total |  |  |  | 0.2368
Preço de Custo |  |  |  | 0.2368
Composição: CZ9082
Serviço: FERRAMENTAS (ENCARGOS COMPLEMENTARES)
Unid: H
Materiais | Unid | Qtde | Custo Unitário | Custo Total
IM9110 - BALDE PLASTICO CAP 10L | UN | 0.0029 | 6.93 | 0.0201
IM9111 - CARRO-DE-MAO CACAMBA METALICA E PNEU MACICO | UN | 0.0029 | 93.94 | 0.2724
IM9112 - !EM PROCESSO DE DESATIVACAO! ENXADA ESTREITA DE *240 X 230* | UN | 0.0029 | 16 | 0.0464
Total |  |  |  | 0.3389
Preço de Custo |  |  |  | 0.3389
Composição: CZ9083
Serviço: EPI (ENCARGOS COMPLEMENTARES)
Unid: H
Materiais | Unid | Qtde | Custo Unitário | Custo Total
IM9113 - BOTA COURO SOLADO DE BORRACHA VULCANIZADA | PAR | 0.0138 | 33.27 | 0.4591
IM9114 - CAPA P/ CHUVA | UN | 0.0138 | 27.73 | 0.3827
IM9115 - CAPACETE PLASTICO RIGIDO | UN | 0.0138 | 11.73 | 0.1619
IM9116 - LUVA RASPA DE COURO, CANO CURTO | PAR | 0.0138 | 8.9 | 0.1228
Total |  |  |  | 1.1265
Preço de Custo |  |  |  | 1.1265
Composição: CY0057
Serviço: MISTURADOR DE ARGAMASSA, EIXO HORIZONTAL, CAPACIDADE DE
Unid: H
Materiais | Unid | Qtde | Custo Unitário | Custo Total
IM7281 - MISTURADOR DE ARGAMASSA, EIXO HORIZONTAL, CAPACIDADE DE | UN | 6.86e-05 | 8720.1 | 0.5982
Total |  |  |  | 0.5982
Preço de Custo |  |  |  | 0.5982
Composição: CY0058
Serviço: MISTURADOR DE ARGAMASSA, EIXO HORIZONTAL, CAPACIDADE DE
Unid: H
Materiais | Unid | Qtde | Custo Unitário | Custo Total
IM7281 - MISTURADOR DE ARGAMASSA, EIXO HORIZONTAL, CAPACIDADE DE | UN | 1.6e-05 | 8720.1 | 0.1395
Total |  |  |  | 0.1395
Preço de Custo |  |  |  | 0.1395
Composição: CY0059
Serviço: MISTURADOR DE ARGAMASSA, EIXO HORIZONTAL, CAPACIDADE DE
Unid: H
Materiais | Unid | Qtde | Custo Unitário | Custo Total
IM7281 - MISTURADOR DE ARGAMASSA, EIXO HORIZONTAL, CAPACIDADE DE | UN | 5.71e-05 | 8720.1 | 0.4979
Total |  |  |  | 0.4979
Preço de Custo |  |  |  | 0.4979
Composição: CY0060
Serviço: MISTURADOR DE ARGAMASSA, EIXO HORIZONTAL, CAPACIDADE DE
Unid: H
Materiais | Unid | Qtde | Custo Unitário | Custo Total
IS0024 - ENERGIA ELETRICA ATE 2000 KWH INDUSTRIAL, SEM DEMANDA | KW/H | 3.128 | 0.4 | 1.2512
Total |  |  |  | 1.2512
Preço de Custo |  |  |  | 1.2512
Composição: CY0094
Serviço: BETONEIRA CAPACIDADE NOMINAL DE 400 L, CAPACIDADE DE
Unid: H
Equipamentos | Unid | Qtde | Custo Unitário | Custo Total
IE0016 - BETONEIRA CAPACIDADE NOMINAL 400 L, CAPACIDADE DE MISTURA | UN | 6.86e-05 | 3290 | 0.2257
Total |  |  |  | 0.2257
Preço de Custo |  |  |  | 0.2257
Composição: CY0095
Serviço: BETONEIRA CAPACIDADE NOMINAL DE 400 L, CAPACIDADE DE
Unid: H
Equipamentos | Unid | Qtde | Custo Unitário | Custo Total
IE0016 - BETONEIRA CAPACIDADE NOMINAL 400 L, CAPACIDADE DE MISTURA | UN | 1.6e-05 | 3290 | 0.0526
Total |  |  |  | 0.0526
Preço de Custo |  |  |  | 0.0526
Composição: CY0096
Serviço: BETONEIRA CAPACIDADE NOMINAL DE 400 L, CAPACIDADE DE
Unid: H
Equipamentos | Unid | Qtde | Custo Unitário | Custo Total
IE0016 - BETONEIRA CAPACIDADE NOMINAL 400 L, CAPACIDADE DE MISTURA | UN | 5.71e-05 | 3290 | 0.1879
Total |  |  |  | 0.1879
Preço de Custo |  |  |  | 0.1879
Composição: CY0097
Serviço: BETONEIRA CAPACIDADE NOMINAL DE 400 L, CAPACIDADE DE
Unid: H
Materiais | Unid | Qtde | Custo Unitário | Custo Total
IS0024 - ENERGIA ELETRICA ATE 2000 KWH INDUSTRIAL, SEM DEMANDA | KW/H | 1.2682 | 0.4 | 0.5073
Total |  |  |  | 0.5073
Preço de Custo |  |  |  | 0.5073
IM0888 - CAPA P/ CHUVA | UN | 0.31924 | 21.81 | 6.9625
IM0889 - CAPACETE PLASTICO RIGIDO | UN | 0.31924 | 9.22 | 2.9434
IM0951 - CARRO-DE-MAO CACAMBA METALICA E PNEU MACICO | UN | 0.05172 | 88.54 | 4.5793
IM1019 - CHAPA LAMINADO MELAMINICO LISO FOSCO E = 1,3MM (1,25X3,08M) | M2 | 10.017 | 16.51 | 165.3807
IM1025 - CHAPA MADEIRA COMPENSADA CEDRO/CEDRINHO, SUMAUMA, | M2 | 4.77 | 26.65 | 127.1205
IM1135 - COLA FORMICA A BASE DE RESINAS SINTETICAS | KG | 10.086 | 14.32 | 144.4315
IM1991 - DOBRADICA TP PIANO FERRO LATONADO 1 X 3M P/ PORTA | UN | 8 | 9.82 | 78.56
IM2101 - ENXADA EXTREITA DC-3 DUAS CARAS TAM 2240 X 230MM C/ CABO | UN | 0.05172 | 15.08 | 0.7799
IM3306 - LUVA COURO C/ SOLADO RASPA CANO CURTO | PAR | 0.31924 | 7 | 2.2347
IM4242 - PREGO DE ACO 15 X 15 C/ CABECA | KG | 1.5 | 7.4 | 11.1
IM4268 - PUXADOR CONCHA LATAO CROMADO OU POLIDO P/ PORTA/JAN CORRER | UN | 4 | 8.1 | 32.4
IM7168 - ALIMENTACAO (ENCARGOS COMPLEMENTARES) *COLETADO | H | 17.8344 | 1.3 | 23.1847
IM7169 - TRANSPORTE (ENCARGOS COMPLEMENTARES) *COLETADO | H | 17.8344 | 0.71 | 12.6624
IM7170 - EXAMES (ENCARGOS COMPLEMENTARES) *COLETADO | H | 17.8344 | 0.09 | 1.6051
IM7171 - SEGURO (ENCARGOS COMPLEMENTARES) *COLETADO | H | 17.8344 | 0.04 | 0.7134
Total |  |  |  | 615.1654
Preço de Custo |  |  |  | #VALUE!
Bonificação |  |  | 0 | #VALUE!
Preço de Venda |  |  |  | #VALUE!
Item: 1 3 5 3 | CU1337
Serviço: ARMARIO SOB PIA 4 PORTAS MEDINDO 140X63X53 CM
Unid: UN
Mão de Obra | Unid | Qtde | Custo Unitário | Custo Total
IH0003 - AJUDANTE DE CARPINTEIRO | H | 8.8776 | 9.37 | 83.1831
IH0040 - CARPINTEIRO DE ESQUADRIA | H | 8.8776 | 12.29 | 109.1057
Total |  |  |  | 192.2888
Materiais | Unid | Qtde | Custo Unitário | Custo Total
IM0379 - BALDE PLASTICO CAP 10L | UN | 0.05149 | 5.45 | 0.2806
IM0471 - BOTA COURO SOLADO DE BORRACHA VULCANIZADA | PAR | 0.31782 | 26.17 | 8.3173
IM0888 - CAPA P/ CHUVA | UN | 0.31782 | 21.81 | 6.9316
IM0889 - CAPACETE PLASTICO RIGIDO | UN | 0.31782 | 9.22 | 2.9303
IM0951 - CARRO-DE-MAO CACAMBA METALICA E PNEU MACICO | UN | 0.05149 | 88.54 | 4.5589
IM1019 - CHAPA LAMINADO MELAMINICO LISO FOSCO E = 1,3MM (1,25X3,08M) | M2 | 9.786 | 16.51 | 161.5669
IM1025 - CHAPA MADEIRA COMPENSADA CEDRO/CEDRINHO, SUMAUMA, | M2 | 4.66 | 26.65 | 124.189
IM1135 - COLA FORMICA A BASE DE RESINAS SINTETICAS | KG | 9.888 | 14.32 | 141.5962
IM1991 - DOBRADICA TP PIANO FERRO LATONADO 1 X 3M P/ PORTA | UN | 8 | 9.82 | 78.56
IM2101 - ENXADA EXTREITA DC-3 DUAS CARAS TAM 2240 X 230MM C/ CABO | UN | 0.05149 | 15.08 | 0.7765
IM3306 - LUVA COURO C/ SOLADO RASPA CANO CURTO | PAR | 0.31782 | 7 | 2.2247
IM4242 - PREGO DE ACO 15 X 15 C/ CABECA | KG | 1.5 | 7.4 | 11.1
IM4268 - PUXADOR CONCHA LATAO CROMADO OU POLIDO P/ PORTA/JAN CORRER | UN | 4 | 8.1 | 32.4
IM7168 - ALIMENTACAO (ENCARGOS COMPLEMENTARES) *COLETADO | H | 17.7552 | 1.3 | 23.0818
IM7169 - TRANSPORTE (ENCARGOS COMPLEMENTARES) *COLETADO | H | 17.7552 | 0.71 | 12.6062
IM7170 - EXAMES (ENCARGOS COMPLEMENTARES) *COLETADO | H | 17.7552 | 0.09 | 1.598
IM7171 - SEGURO (ENCARGOS COMPLEMENTARES) *COLETADO | H | 17.7552 | 0.04 | 0.7102
Total |  |  |  | 613.4282
Preço de Custo |  |  |  | 805.717
Bonificação |  |  | 0 | 0
Preço de Venda |  |  |  | 805.717
Item: 1 3 5 4 | CU1338
Serviço: ARMARIO 2 PORTAS E 4 GAVETAS MEDINDO 140X63X53 CM
Unid: UN
Mão de Obra | Unid | Qtde | Custo Unitário | Custo Total
IH0003 - AJUDANTE DE CARPINTEIRO | H | 11.518 | 9.37 | 107.9237
IH0040 - CARPINTEIRO DE ESQUADRIA | H | 11.518 | 12.29 | 141.5562
Total |  |  |  | 249.4799
Materiais | Unid | Qtde | Custo Unitário | Custo Total
IM0379 - BALDE PLASTICO CAP 10L | UN | 0.066804 | 5.45 | 0.3641
IM0471 - BOTA COURO SOLADO DE BORRACHA VULCANIZADA | PAR | 0.41234 | 26.17 | 10.7911
IM0888 - CAPA P/ CHUVA | UN | 0.41234 | 21.81 | 8.9932
IM0889 - CAPACETE PLASTICO RIGIDO | UN | 0.41234 | 9.22 | 3.8018
IM0951 - CARRO-DE-MAO CACAMBA METALICA E PNEU MACICO | UN | 0.066804 | 88.54 | 5.9149
IM1019 - CHAPA LAMINADO MELAMINICO LISO FOSCO E = 1,3MM (1,25X3,08M) | M2 | 15.855 | 16.51 | 261.7661
IM1025 - CHAPA MADEIRA COMPENSADA CEDRO/CEDRINHO, SUMAUMA, | M2 | 7.55 | 26.65 | 201.2075
IM1135 - COLA FORMICA A BASE DE RESINAS SINTETICAS | KG | 15.09 | 14.32 | 216.0888
IM1991 - DOBRADICA TP PIANO FERRO LATONADO 1 X 3M P/ PORTA | UN | 4 | 9.82 | 39.28
IM2101 - ENXADA EXTREITA DC-3 DUAS CARAS TAM 2240 X 230MM C/ CABO | UN | 0.066804 | 15.08 | 1.0074
IM3306 - LUVA COURO C/ SOLADO RASPA CANO CURTO | PAR | 0.41234 | 7 | 2.8864
IM4242 - PREGO DE ACO 15 X 15 C/ CABECA | KG | 1.5 | 7.4 | 11.1
IM4268 - PUXADOR CONCHA LATAO CROMADO OU POLIDO P/ PORTA/JAN CORRER | UN | 6 | 8.1 | 48.6
IM5822 - TRILHO QUADRADO ALUMINIO 1/4'' P/ RODIZIOS | M | 8 | 9.62 | 76.96
IM7168 - ALIMENTACAO (ENCARGOS COMPLEMENTARES) *COLETADO | H | 23.036 | 1.3 | 29.9468
IM7169 - TRANSPORTE (ENCARGOS COMPLEMENTARES) *COLETADO | H | 23.036 | 0.71 | 16.3556
IM7170 - EXAMES (ENCARGOS COMPLEMENTARES) *COLETADO | H | 23.036 | 0.09 | 2.0732
IM7171 - SEGURO (ENCARGOS COMPLEMENTARES) *COLETADO | H | 23.036 | 0.04 | 0.9214
Total |  |  |  | 938.0583
Preço de Custo |  |  |  | 1187.5382
Bonificação |  |  | 0 | 0
Preço de Venda |  |  |  | 1187.5382
Item: 1 3 5 5 | CU1339
Serviço: GAVETEIRO 8 GAVETAS MEDINDO 140X66X53 CM
Unid: UN
Mão de Obra | Unid | Qtde | Custo Unitário | Custo Total
IH0003 - AJUDANTE DE CARPINTEIRO | H | 11.7552 | 9.37 | 110.1462
IH0040 - CARPINTEIRO DE ESQUADRIA | H | 11.7552 | 12.29 | 144.4714
Total |  |  |  | 254.6176
Materiais | Unid | Qtde | Custo Unitário | Custo Total
IM0379 - BALDE PLASTICO CAP 10L | UN | 0.06818 | 5.45 | 0.3716
IM0471 - BOTA COURO SOLADO DE BORRACHA VULCANIZADA | PAR | 0.42084 | 26.17 | 11.0133
IM0888 - CAPA P/ CHUVA | UN | 0.42084 | 21.81 | 9.1784
IM0889 - CAPACETE PLASTICO RIGIDO | UN | 0.42084 | 9.22 | 3.8801
IM0951 - CARRO-DE-MAO CACAMBA METALICA E PNEU MACICO | UN | 0.06818 | 88.54 | 6.0367
IM1019 - CHAPA LAMINADO MELAMINICO LISO FOSCO E = 1,3MM (1,25X3,08M) | M2 | 19.572 | 16.51 | 323.1337
IM1025 - CHAPA MADEIRA COMPENSADA CEDRO/CEDRINHO, SUMAUMA, | M2 | 9.32 | 26.65 | 248.378
IM1135 - COLA FORMICA A BASE DE RESINAS SINTETICAS | KG | 18.276 | 14.32 | 261.7123
IM2101 - ENXADA EXTREITA DC-3 DUAS CARAS TAM 2240 X 230MM C/ CABO | UN | 0.06818 | 15.08 | 1.0282
IM3306 - LUVA COURO C/ SOLADO RASPA CANO CURTO | PAR | 0.42084 | 7 | 2.9459
IM4242 - PREGO DE ACO 15 X 15 C/ CABECA | KG | 1.5 | 7.4 | 11.1
IM4268 - PUXADOR CONCHA LATAO CROMADO OU POLIDO P/ PORTA/JAN CORRER | UN | 8 | 8.1 | 64.8
IM5822 - TRILHO QUADRADO ALUMINIO 1/4'' P/ RODIZIOS | M | 16 | 9.62 | 153.92
IM7168 - ALIMENTACAO (ENCARGOS COMPLEMENTARES) *COLETADO | H | 23.5104 | 1.3 | 30.5635
IM7169 - TRANSPORTE (ENCARGOS COMPLEMENTARES) *COLETADO | H | 23.5104 | 0.71 | 16.6924
IM7170 - EXAMES (ENCARGOS COMPLEMENTARES) *COLETADO | H | 23.5104 | 0.09 | 2.1159
IM7171 - SEGURO (ENCARGOS COMPLEMENTARES) *COLETADO | H | 23.5104 | 0.04 | 0.9404
Total |  |  |  | 1147.8104
Preço de Custo |  |  |  | 1402.428
Bonificação |  |  | 0 | 0
Preço de Venda |  |  |  | 1402.428
Item: 1 3 5 6 | CU1340
Serviço: ARMARIO SUSPENSO 4 PORTAS MEDINDO 140X80X35 CM
Unid: UN
Mão de Obra | Unid | Qtde | Custo Unitário | Custo Total
IH0003 - AJUDANTE DE CARPINTEIRO | H | 9.0144 | 9.37 | 84.4649
IH0040 - CARPINTEIRO DE ESQUADRIA | H | 9.0144 | 12.29 | 110.787
Total |  |  |  | 195.2519
Materiais | Unid | Qtde | Custo Unitário | Custo Total
IM0379 - BALDE PLASTICO CAP 10L | UN | 0.052284 | 5.45 | 0.2849
IM0471 - BOTA COURO SOLADO DE BORRACHA VULCANIZADA | PAR | 0.32272 | 26.17 | 8.4455
IM0888 - CAPA P/ CHUVA | UN | 0.32272 | 21.81 | 7.0384
IM0889 - CAPACETE PLASTICO RIGIDO | UN | 0.32272 | 9.22 | 2.9754
IM0951 - CARRO-DE-MAO CACAMBA METALICA E PNEU MACICO | UN | 0.052284 | 88.54 | 4.6292
IM1019 - CHAPA LAMINADO MELAMINICO LISO FOSCO E = 1,3MM (1,25X3,08M) | M2 | 10.584 | 16.51 | 174.7418
IM1025 - CHAPA MADEIRA COMPENSADA CEDRO/CEDRINHO, SUMAUMA, | M2 | 5.04 | 26.65 | 134.316
IM1135 - COLA FORMICA A BASE DE RESINAS SINTETICAS | KG | 10.572 | 14.32 | 151.391
IM1991 - DOBRADICA TP PIANO FERRO LATONADO 1 X 3M P/ PORTA | UN | 8 | 9.82 | 78.56
IM2101 - ENXADA EXTREITA DC-3 DUAS CARAS TAM 2240 X 230MM C/ CABO | UN | 0.052284 | 15.08 | 0.7884
IM3306 - LUVA COURO C/ SOLADO RASPA CANO CURTO | PAR | 0.32272 | 7 | 2.259
IM4242 - PREGO DE ACO 15 X 15 C/ CABECA | KG | 1.5 | 7.4 | 11.1
IM4268 - PUXADOR CONCHA LATAO CROMADO OU POLIDO P/ PORTA/JAN CORRER | UN | 4 | 8.1 | 32.4
IM7168 - ALIMENTACAO (ENCARGOS COMPLEMENTARES) *COLETADO | H | 18.0288 | 1.3 | 23.4374
IM7169 - TRANSPORTE (ENCARGOS COMPLEMENTARES) *COLETADO | H | 18.0288 | 0.71 | 12.8004
IM7170 - EXAMES (ENCARGOS COMPLEMENTARES) *COLETADO | H | 18.0288 | 0.09 | 1.6226
IM7171 - SEGURO (ENCARGOS COMPLEMENTARES) *COLETADO | H | 18.0288 | 0.04 | 0.7212
Total |  |  |  | 647.5112
Preço de Custo |  |  |  | 842.7631
Bonificação |  |  | 0 | 0
Preço de Venda |  |  |  | 842.7631
Item: 1 3 5 7 | CU1341
Serviço: ARMARIO SUSPENSO 4 PORTAS MEDINDO 190X80X35 CM
Unid: UN
Mão de Obra | Unid | Qtde | Custo Unitário | Custo Total
IH0003 - AJUDANTE DE CARPINTEIRO | H | 11.5544 | 9.37 | 108.2647
IH0040 - CARPINTEIRO DE ESQUADRIA | H | 11.5544 | 12.29 | 142.0036
Total |  |  |  | 250.2683
Materiais | Unid | Qtde | Custo Unitário | Custo Total
IM0379 - BALDE PLASTICO CAP 10L | UN | 0.067016 | 5.45 | 0.3652
IM0471 - BOTA COURO SOLADO DE BORRACHA VULCANIZADA | PAR | 0.41365 | 26.17 | 10.8252
IM0888 - CAPA P/ CHUVA | UN | 0.41365 | 21.81 | 9.0217
IM0889 - CAPACETE PLASTICO RIGIDO | UN | 0.41365 | 9.22 | 3.8138
IM0951 - CARRO-DE-MAO CACAMBA METALICA E PNEU MACICO | UN | 0.067016 | 88.54 | 5.9336
IM1019 - CHAPA LAMINADO MELAMINICO LISO FOSCO E = 1,3MM (1,25X3,08M) | M2 | 13.734 | 16.51 | 226.7483
IM1025 - CHAPA MADEIRA COMPENSADA CEDRO/CEDRINHO, SUMAUMA, | M2 | 6.54 | 26.65 | 174.291
IM1135 - COLA FORMICA A BASE DE RESINAS SINTETICAS | KG | 13.772 | 14.32 | 197.215
IM1991 - DOBRADICA TP PIANO FERRO LATONADO 1 X 3M P/ PORTA | UN | 8 | 9.82 | 78.56
IM2101 - ENXADA EXTREITA DC-3 DUAS CARAS TAM 2240 X 230MM C/ CABO | UN | 0.067016 | 15.08 | 1.0106
IM3306 - LUVA COURO C/ SOLADO RASPA CANO CURTO | PAR | 0.41365 | 7 | 2.8955
IM4242 - PREGO DE ACO 15 X 15 C/ CABECA | KG | 2 | 7.4 | 14.8
IM4268 - PUXADOR CONCHA LATAO CROMADO OU POLIDO P/ PORTA/JAN CORRER | UN | 4 | 8.1 | 32.4
IM7168 - ALIMENTACAO (ENCARGOS COMPLEMENTARES) *COLETADO | H | 23.1088 | 1.3 | 30.0414
IM7169 - TRANSPORTE (ENCARGOS COMPLEMENTARES) *COLETADO | H | 23.1088 | 0.71 | 16.4072
IM7170 - EXAMES (ENCARGOS COMPLEMENTARES) *COLETADO | H | 23.1088 | 0.09 | 2.0798
IM7171 - SEGURO (ENCARGOS COMPLEMENTARES) *COLETADO | H | 23.1088 | 0.04 | 0.9244
Total |  |  |  | 807.3327
Preço de Custo |  |  |  | 1057.601
Bonificação |  |  | 0 | 0
Preço de Venda |  |  |  | 1057.601
Item: 1 3 5 8 | CU1342
Serviço: ARMARIO C/ RODIZIO 2 PORTAS MEDINDO 90X195X45 CM
Unid: UN
Mão de Obra | Unid | Qtde | Custo Unitário | Custo Total
IH0003 - AJUDANTE DE CARPINTEIRO | H | 9.372 | 9.37 | 87.8156
IH0040 - CARPINTEIRO DE ESQUADRIA | H | 9.372 | 12.29 | 115.1819
Total |  |  |  | 202.9975
Materiais | Unid | Qtde | Custo Unitário | Custo Total
IM0379 - BALDE PLASTICO CAP 10L | UN | 0.054358 | 5.45 | 0.2962
IM0471 - BOTA COURO SOLADO DE BORRACHA VULCANIZADA | PAR | 0.33552 | 26.17 | 8.7805
IM0888 - CAPA P/ CHUVA | UN | 0.33552 | 21.81 | 7.3176
IM0889 - CAPACETE PLASTICO RIGIDO | UN | 0.33552 | 9.22 | 3.0935
IM0951 - CARRO-DE-MAO CACAMBA METALICA E PNEU MACICO | UN | 0.054358 | 88.54 | 4.8128
IM1019 - CHAPA LAMINADO MELAMINICO LISO FOSCO E = 1,3MM (1,25X3,08M) | M2 | 16.17 | 16.51 | 266.9667
IM1025 - CHAPA MADEIRA COMPENSADA CEDRO/CEDRINHO, SUMAUMA, | M2 | 7.7 | 26.65 | 205.205
IM1135 - COLA FORMICA A BASE DE RESINAS SINTETICAS | KG | 15.36 | 14.32 | 219.9552
IM1991 - DOBRADICA TP PIANO FERRO LATONADO 1 X 3M P/ PORTA | UN | 6 | 9.82 | 58.92
IM2101 - ENXADA EXTREITA DC-3 DUAS CARAS TAM 2240 X 230MM C/ CABO | UN | 0.054358 | 15.08 | 0.8197
IM3306 - LUVA COURO C/ SOLADO RASPA CANO CURTO | PAR | 0.33552 | 7 | 2.3486
IM4242 - PREGO DE ACO 15 X 15 C/ CABECA | KG | 1.5 | 7.4 | 11.1
IM4268 - PUXADOR CONCHA LATAO CROMADO OU POLIDO P/ PORTA/JAN CORRER | UN | 2 | 8.1 | 16.2
IM4750 - RODIZIO LATAO 6MM C/ ROLAMENTO SKF | UN | 6 | 13.32 | 79.92
IM7168 - ALIMENTACAO (ENCARGOS COMPLEMENTARES) *COLETADO | H | 18.744 | 1.3 | 24.3672
IM7169 - TRANSPORTE (ENCARGOS COMPLEMENTARES) *COLETADO | H | 18.744 | 0.71 | 13.3082
IM7170 - EXAMES (ENCARGOS COMPLEMENTARES) *COLETADO | H | 18.744 | 0.09 | 1.687
IM7171 - SEGURO (ENCARGOS COMPLEMENTARES) *COLETADO | H | 18.744 | 0.04 | 0.7498
Total |  |  |  | 925.848
Preço de Custo |  |  |  | 1128.8455
Bonificação |  |  | 0 | 0
Preço de Venda |  |  |  | 1128.8455
Item: 1 3 5 9 | CU1343
Serviço: ARMARIO C/ RODIZIO 6 PORTAS MEDINDO 250X90X45 CM
Unid: UN
Mão de Obra | Unid | Qtde | Custo Unitário | Custo Total
IH0003 - AJUDANTE DE CARPINTEIRO | H | 15.6232 | 9.37 | 146.3894
IH0040 - CARPINTEIRO DE ESQUADRIA | H | 15.6232 | 12.29 | 192.0091
Total |  |  |  | 338.3985
Materiais | Unid | Qtde | Custo Unitário | Custo Total
IM0379 - BALDE PLASTICO CAP 10L | UN | 0.090615 | 5.45 | 0.4938
IM0471 - BOTA COURO SOLADO DE BORRACHA VULCANIZADA | PAR | 0.55931 | 26.17 | 14.6372
IM0888 - CAPA P/ CHUVA | UN | 0.55931 | 21.81 | 12.1986
IM0889 - CAPACETE PLASTICO RIGIDO | UN | 0.55931 | 9.22 | 5.1568
IM0951 - CARRO-DE-MAO CACAMBA METALICA E PNEU MACICO | UN | 0.090615 | 88.54 | 8.023
IM1019 - CHAPA LAMINADO MELAMINICO LISO FOSCO E = 1,3MM (1,25X3,08M) | M2 | 22.302 | 16.51 | 368.206
IM1025 - CHAPA MADEIRA COMPENSADA CEDRO/CEDRINHO, SUMAUMA, | M2 | 10.62 | 26.65 | 283.023
IM1135 - COLA FORMICA A BASE DE RESINAS SINTETICAS | KG | 21.116 | 14.32 | 302.3811
IM1991 - DOBRADICA TP PIANO FERRO LATONADO 1 X 3M P/ PORTA | UN | 12 | 9.82 | 117.84
IM2101 - ENXADA EXTREITA DC-3 DUAS CARAS TAM 2240 X 230MM C/ CABO | UN | 0.090615 | 15.08 | 1.3665
IM3306 - LUVA COURO C/ SOLADO RASPA CANO CURTO | PAR | 0.55931 | 7 | 3.9152
IM4242 - PREGO DE ACO 15 X 15 C/ CABECA | KG | 2 | 7.4 | 14.8
IM4268 - PUXADOR CONCHA LATAO CROMADO OU POLIDO P/ PORTA/JAN CORRER | UN | 6 | 8.1 | 48.6
IM4750 - RODIZIO LATAO 6MM C/ ROLAMENTO SKF | UN | 8 | 13.32 | 106.56
IM7168 - ALIMENTACAO (ENCARGOS COMPLEMENTARES) *COLETADO | H | 31.2464 | 1.3 | 40.6203
IM7169 - TRANSPORTE (ENCARGOS COMPLEMENTARES) *COLETADO | H | 31.2464 | 0.71 | 22.1849
IM7170 - EXAMES (ENCARGOS COMPLEMENTARES) *COLETADO | H | 31.2464 | 0.09 | 2.8122
IM7171 - SEGURO (ENCARGOS COMPLEMENTARES) *COLETADO | H | 31.2464 | 0.04 | 1.2499
Total |  |  |  | 1354.0685
Preço de Custo |  |  |  | 1692.467
Bonificação |  |  | 0 | 0
Preço de Venda |  |  |  | 1692.467
Item: 1 3 5 10 | CU1344
Serviço: GAVETEIRO C/ RODIZIO 4 GAVETAS MEDINDO 40X73X40 CM
Unid: UN
Mão de Obra | Unid | Qtde | Custo Unitário | Custo Total
IH0003 - AJUDANTE DE CARPINTEIRO | H | 7.3196 | 9.37 | 68.5847
IH0040 - CARPINTEIRO DE ESQUADRIA | H | 7.3196 | 12.29 | 89.9579
Total |  |  |  | 158.5426
Materiais | Unid | Qtde | Custo Unitário | Custo Total
IM0379 - BALDE PLASTICO CAP 10L | UN | 0.042454 | 5.45 | 0.2314
IM0471 - BOTA COURO SOLADO DE BORRACHA VULCANIZADA | PAR | 0.26204 | 26.17 | 6.8576
IM0888 - CAPA P/ CHUVA | UN | 0.26204 | 21.81 | 5.7151
IM0889 - CAPACETE PLASTICO RIGIDO | UN | 0.26204 | 9.22 | 2.416
IM0951 - CARRO-DE-MAO CACAMBA METALICA E PNEU MACICO | UN | 0.042454 | 88.54 | 3.7588
IM1019 - CHAPA LAMINADO MELAMINICO LISO FOSCO E = 1,3MM (1,25X3,08M) | M2 | 6.531 | 16.51 | 107.8268
IM1025 - CHAPA MADEIRA COMPENSADA CEDRO/CEDRINHO, SUMAUMA, | M2 | 3.11 | 26.65 | 82.8815
IM1135 - COLA FORMICA A BASE DE RESINAS SINTETICAS | KG | 6.598 | 14.32 | 94.4834
IM2101 - ENXADA EXTREITA DC-3 DUAS CARAS TAM 2240 X 230MM C/ CABO | UN | 0.042454 | 15.08 | 0.6402
IM3306 - LUVA COURO C/ SOLADO RASPA CANO CURTO | PAR | 0.26204 | 7 | 1.8343
IM4242 - PREGO DE ACO 15 X 15 C/ CABECA | KG | 1 | 7.4 | 7.4
IM4268 - PUXADOR CONCHA LATAO CROMADO OU POLIDO P/ PORTA/JAN CORRER | UN | 4 | 8.1 | 32.4
IM4750 - RODIZIO LATAO 6MM C/ ROLAMENTO SKF | UN | 4 | 13.32 | 53.28
IM5822 - TRILHO QUADRADO ALUMINIO 1/4'' P/ RODIZIOS | M | 8 | 9.62 | 76.96
IM7168 - ALIMENTACAO (ENCARGOS COMPLEMENTARES) *COLETADO | H | 14.6392 | 1.3 | 19.031
IM7169 - TRANSPORTE (ENCARGOS COMPLEMENTARES) *COLETADO | H | 14.6392 | 0.71 | 10.3938
IM7170 - EXAMES (ENCARGOS COMPLEMENTARES) *COLETADO | H | 14.6392 | 0.09 | 1.3175
IM7171 - SEGURO (ENCARGOS COMPLEMENTARES) *COLETADO | H | 14.6392 | 0.04 | 0.5856
Total |  |  |  | 508.013
Preço de Custo |  |  |  | 666.5556
Bonificação |  |  | 0 | 0
Preço de Venda |  |  |  | 666.5556
Item: 1 3 5 11 | CU1345
Serviço: MESA MEDINDO 250X90X90 CM
Unid: UN
Mão de Obra | Unid | Qtde | Custo Unitário | Custo Total
IH0003 - AJUDANTE DE CARPINTEIRO | H | 6.8432 | 9.37 | 64.1208
IH0040 - CARPINTEIRO DE ESQUADRIA | H | 6.8432 | 12.29 | 84.1029
Total |  |  |  | 148.2237
Materiais | Unid | Qtde | Custo Unitário | Custo Total
IM0379 - BALDE PLASTICO CAP 10L | UN | 0.039691 | 5.45 | 0.2163
IM0471 - BOTA COURO SOLADO DE BORRACHA VULCANIZADA | PAR | 0.24499 | 26.17 | 6.4113
IM0888 - CAPA P/ CHUVA | UN | 0.24499 | 21.81 | 5.3432
IM0889 - CAPACETE PLASTICO RIGIDO | UN | 0.24499 | 9.22 | 2.2588
IM0951 - CARRO-DE-MAO CACAMBA METALICA E PNEU MACICO | UN | 0.039691 | 88.54 | 3.5142
IM1019 - CHAPA LAMINADO MELAMINICO LISO FOSCO E = 1,3MM (1,25X3,08M) | M2 | 10.752 | 16.51 | 177.5155
IM1025 - CHAPA MADEIRA COMPENSADA CEDRO/CEDRINHO, SUMAUMA, | M2 | 5.12 | 26.65 | 136.448
IM1135 - COLA FORMICA A BASE DE RESINAS SINTETICAS | KG | 10.216 | 14.32 | 146.2931
IM2101 - ENXADA EXTREITA DC-3 DUAS CARAS TAM 2240 X 230MM C/ CABO | UN | 0.039691 | 15.08 | 0.5985
IM3306 - LUVA COURO C/ SOLADO RASPA CANO CURTO | PAR | 0.24499 | 7 | 1.7149
IM4242 - PREGO DE ACO 15 X 15 C/ CABECA | KG | 1 | 7.4 | 7.4
IM7168 - ALIMENTACAO (ENCARGOS COMPLEMENTARES) *COLETADO | H | 13.6864 | 1.3 | 17.7923
IM7169 - TRANSPORTE (ENCARGOS COMPLEMENTARES) *COLETADO | H | 13.6864 | 0.71 | 9.7173
IM7170 - EXAMES (ENCARGOS COMPLEMENTARES) *COLETADO | H | 13.6864 | 0.09 | 1.2318
IM7171 - SEGURO (ENCARGOS COMPLEMENTARES) *COLETADO | H | 13.6864 | 0.04 | 0.5475
Total |  |  |  | 517.0027
Preço de Custo |  |  |  | 665.2264
Bonificação |  |  | 0 | 0
Preço de Venda |  |  |  | 665.2264
Item: 1 3 5 12 | CU1346
Serviço: ESCANINHO MEDINDO 250X123X40
Unid: UN
Mão de Obra | Unid | Qtde | Custo Unitário | Custo Total
IH0003 - AJUDANTE DE CARPINTEIRO | H | 8.6856 | 9.37 | 81.3841
IH0040 - CARPINTEIRO DE ESQUADRIA | H | 8.6856 | 12.29 | 106.746
Total |  |  |  | 188.1301
Materiais | Unid | Qtde | Custo Unitário | Custo Total
IM0379 - BALDE PLASTICO CAP 10L | UN | 0.050376 | 5.45 | 0.2746
IM0471 - BOTA COURO SOLADO DE BORRACHA VULCANIZADA | PAR | 0.31094 | 26.17 | 8.1374
IM0888 - CAPA P/ CHUVA | UN | 0.31094 | 21.81 | 6.7817
IM0889 - CAPACETE PLASTICO RIGIDO | UN | 0.31094 | 9.22 | 2.8669
IM0951 - CARRO-DE-MAO CACAMBA METALICA E PNEU MACICO | UN | 0.050376 | 88.54 | 4.4603
IM1019 - CHAPA LAMINADO MELAMINICO LISO FOSCO E = 1,3MM (1,25X3,08M) | M2 | 15.666 | 16.51 | 258.6457
IM1025 - CHAPA MADEIRA COMPENSADA CEDRO/CEDRINHO, SUMAUMA, | M2 | 7.46 | 26.65 | 198.809
IM1135 - COLA FORMICA A BASE DE RESINAS SINTETICAS | KG | 14.928 | 14.32 | 213.769
IM2101 - ENXADA EXTREITA DC-3 DUAS CARAS TAM 2240 X 230MM C/ CABO | UN | 0.050376 | 15.08 | 0.7597
IM3306 - LUVA COURO C/ SOLADO RASPA CANO CURTO | PAR | 0.31094 | 7 | 2.1766
IM4242 - PREGO DE ACO 15 X 15 C/ CABECA | KG | 1.5 | 7.4 | 11.1
IM7168 - ALIMENTACAO (ENCARGOS COMPLEMENTARES) *COLETADO | H | 17.3712 | 1.3 | 22.5826
IM7169 - TRANSPORTE (ENCARGOS COMPLEMENTARES) *COLETADO | H | 17.3712 | 0.71 | 12.3336
IM7170 - EXAMES (ENCARGOS COMPLEMENTARES) *COLETADO | H | 17.3712 | 0.09 | 1.5634
IM7171 - SEGURO (ENCARGOS COMPLEMENTARES) *COLETADO | H | 17.3712 | 0.04 | 0.6948
Total |  |  |  | 744.9553
Preço de Custo |  |  |  | 933.0854
Bonificação |  |  | 0 | 0
Preço de Venda |  |  |  | 933.0854
Item: 1 3 6 1 | CZ9525
Serviço: SPLIT SYSTEM COMPLETO C/ CONTROLE REMOTO - CAP. 1,50 TR
Unid: UN
Materiais | Unid | Qtde | Custo Unitário | Custo Total
IM9106 - SPLIT SYSTEM COMPLETO C/ CONTROLE REMOTO CAP. 1,50 TR | UN | 1 | 3272.25 | 3272.25
Total |  |  |  | 3272.25
Preço de Custo |  |  |  | 3272.25
Bonificação |  |  | 0 | 0
Preço de Venda |  |  |  | 3272.25
Item: 1 3 6 2 | CZ9526
Serviço: SPLIT SYSTEM COMPLETO C/ CONTROLE REMOTO - CAP. 1,00 TR
Unid: UN
Materiais | Unid | Qtde | Custo Unitário | Custo Total
IM9105 - SPLIT SYSTEM COMPLETO C/ CONTROLE REMOTO CAP. 1,00 TR | UN | 1 | 2488.66 | 2488.66
Total |  |  |  | 2488.66
Preço de Custo |  |  |  | 2488.66
Bonificação |  |  | 0 | 0
Preço de Venda |  |  |  | 2488.66
Item: 1 3 7 1 | CU0048
Serviço: LIMPEZA FINAL DA OBRA
Unid: M2
Mão de Obra | Unid | Qtde | Custo Unitário | Custo Total
IH0109 - SERVENTE | H | 0.14 | 8.05 | 1.127
Total |  |  |  | 1.127
Materiais | Unid | Qtde | Custo Unitário | Custo Total
IM0019 - ACIDO MURIATICO (SOLUCAO ACIDA) | L | 0.05 | 2.69 | 0.1345
IM0379 - BALDE PLASTICO CAP 10L | UN | 0.000406 | 5.45 | 0.0022
IM0471 - BOTA COURO SOLADO DE BORRACHA VULCANIZADA | PAR | 0.002506 | 26.17 | 0.0656
IM0888 - CAPA P/ CHUVA | UN | 0.002506 | 21.81 | 0.0547
IM0889 - CAPACETE PLASTICO RIGIDO | UN | 0.002506 | 9.22 | 0.0231
IM0951 - CARRO-DE-MAO CACAMBA METALICA E PNEU MACICO | UN | 0.000406 | 88.54 | 0.0359
IM2101 - ENXADA EXTREITA DC-3 DUAS CARAS TAM 2240 X 230MM C/ CABO | UN | 0.000406 | 15.08 | 0.0061
IM3306 - LUVA COURO C/ SOLADO RASPA CANO CURTO | PAR | 0.002506 | 7 | 0.0175
IM7168 - ALIMENTACAO (ENCARGOS COMPLEMENTARES) *COLETADO | H | 0.14 | 1.3 | 0.182
IM7169 - TRANSPORTE (ENCARGOS COMPLEMENTARES) *COLETADO | H | 0.14 | 0.71 | 0.0994
IM7170 - EXAMES (ENCARGOS COMPLEMENTARES) *COLETADO | H | 0.14 | 0.09 | 0.0126
IM7171 - SEGURO (ENCARGOS COMPLEMENTARES) *COLETADO | H | 0.14 | 0.04 | 0.0056
Total |  |  |  | 0.6392
Preço de Custo |  |  |  | 1.7662
Bonificação |  |  | 0 | 0
Preço de Venda |  |  |  | 1.7662

## CRONOGRAMA
 | time axis 2014-10-01 to 2014-11-28
UNIVERSIDADE FEDERAL DE UBERLÂNDIA
CRONOGRAMA FÍSICO FINACEIRO
REFORMA DOS LABORATÓRIOS 4CJU
CAMPUS JARDIM UMUARAMA
ÁREA TOTAL (M2):191,65 m2
| DATA: 11/05/2015 | TAXAS: LS= 90,64 %
DATA BASE - REGIÃO: SINAPI - Belo Horizonte/MG (MES: 02/15)
ITEM | DISCRIMINAÇÃO DE SERVIÇOS | VALOR DOS SERVIÇOS (R$) | PESO | Início | Final |  | 2014-10-01: Duração
[7 empty] | Mês1 | [30 empty] | Mês 2
%
01. 01. | ADMINISTRAÇÃO LOCAL E CANTEIRO | 34592.18 | 20.98% | 2014-10-01 | 2014-11-30 | 60 | 2014-10-01: 10.49%; 2014-11-01: 10.49%
01. 02. | LABORATÓRIO LABS | 42736.9 | 25.92% | 2014-10-02 | 2014-11-10 | 39 | 2014-10-01: 16.88%; 2014-11-01: 9.041%
01. 03. | LABORATÓRIO LASBIMOL | 87565.41 | 53.1% | 2014-10-01 | 2014-11-28 | 58 | 2014-10-01: 26.55%; 2014-11-01: 26.55%
Total: |  | 164894.49 | 100% |  |  |  | 2014-10-01: 53.92%; 2014-11-01: 46.08%

## HISTOGRAMA
UNIVERSIDADE FEDERAL DE UBERLÂNDIA
CAMPUS JARDIM UMUARAMA
HISTOGRAMA MDO
OBJETO: REFORMA DOS LABORATÓRIOS BLOCO 4CJU
ÁREA TOTAL (M2):191,64 m2
Nome do recurso | Trabalho( hrs) | Mês 1 (h) | Mês 2 (h)
ENCANADOR OU BOMBEIRO HIDRAULICO | 7,6 hrs | 7,6h
AJUDANTE DE CARPINTEIRO | 471,42 hrs | 337h | 134,42h
AJUDANTE DE ENCANADOR | 9,2 hrs | 9,2h
AUXILIAR DE ELETRICISTA | 171,97 hrs | 128,67h | 43,3h
AZULEJISTA OU LADRILHISTA | 22,17 hrs | 22,17h
CARPINTEIRO DE ESQUADRIA | 471,42 hrs | 337h | 134,42h
ELETRICISTA OU OFICIAL ELETRICISTA | 208,38 hrs | 92,22h | 116,17h
ENCANADOR OU BOMBEIRO HIDRAULICO | 6,17 hrs | 6,17h
MARMORISTA/GRANITEIRO | 1,92 hrs | 1,92h
MOTORISTA DE CAMINHAO - PISO MENSAL (ENCARGO SOCIAL | 0,02 hrs | 0,02h
PEDREIRO | 59,72 hrs | 19,72h | 40h
PINTOR | 63,7 hrs |  | 63,7h
SERVENTE | 193,82 hrs | 67,47h | 126,35h
OPERADOR DE BETONEIRA ESTACIONARIA/MISTURADOR | 3,02 hrs | 3,02h
ELETRICISTA | 5,4 hrs | 5,4h
SERVENTE | 37,03 hrs | 37,03h
ALMOXARIFE | 400 hrs | 213,42h | 186,58h
ENGENHEIRO DE OBRA JUNIOR | 50 hrs | 50h
ENCARREGADO GERAL | 150 hrs | 150h
VIGIA NOTURNO | 400 hrs | 213,42h | 186,58h
AJUDANTE DE ENCANADOR | 12 hrs | 12h
ENCANADOR | 12 hrs | 12h
ELETRICISTA OU OFICIAL ELETRICISTA | 0,1 hrs | 0,1h
MAO-DE-OBRA DE ELETRICISTA DE CONSTRUÇÃOCIVIL, INCLUSIVE | 0,1 hrs | 0,1h
PEDREIRO | 16,22 hrs | 16,22h
AJUDANTE | 5,4 hrs | 5,4h