## ComposicaoPrecoUnitario
EDITAL: |  |  | LOTE: |  |  |  | QUADRO
COMPOSIÇÃO DE PREÇO UNITÁRIO
SERVICO: | PLACA DE OBRA EM CHAPA DE ACO GALVANIZADO
RODOVIA: |  | TRECHO: |  |  |  |  | CODIGO: |  | UNIDADE:
[7 empty] | 68544/1 |  | M2
DATA: |  | SUB-TRECHO:
EQUIPAMENTO |  |  |  | QUANT. | UTILIZAÇÃO |  | CUSTO OPERAC. |  | CUSTO HORÁRIO
[5 empty] | PROD. | IMPROD. | PROD. | IMPROD.
(A) TOTAL:
MÃO DE OBRA | [5 empty] | K OU R | QUANT. | SALÁRIO BASE | CUSTO HORÁRIO
CARPINTEIRO COM ENCARGOS COMPLEMENTARES | [5 empty] | H | 15.11 | 1 | 15.11
SERVENTE COM ENCARGOS COMPLEMENTARES | [5 empty] | H | 11.31 | 2 | 22.62
[7 empty] | (B) TOTAL: |  | 37.76
(C) PRODUÇÃO DA EQUIPE |  |  | 1 |  | CUSTO HORÁRIO TOTAL (A + B) |  |  |  | 37.76
(CUSTO UNITÁRIO DA EXECUÇÃO (A + B) / C = ( D ) | [8 empty] | 37.76
MATERIAIS | [5 empty] | UNIDADE | CUSTO UNITÁRIO | CONSUMO | CUSTO
CONCRETO NAO ESTRUTURAL, CONSUMO MINIMO 150 KG/M3 (1:4:5) | [5 empty] | M3 | 218.21 | 0.01 | 2.18
PECA DE MADEIRA 3A/4A QUALIDADE 7,5 X 7,5CM (3X3) NAO APARELHADA | [5 empty] | M | 6.24 | 4 | 24.96
PECA DE MADEIRA LEI 1A QUALIDADE 2,5 X 7,5CM (1 X 3") NAO APARELHADA | [5 empty] | M | 4.97 | 1 | 4.97
PLACA DE OBRA (PARA CONSTRUCAO CIVIL) EM CHAPA GALVANIZADA *Nº22*, DE *2,0 X 1,125* M | [5 empty] | M2 | 220 | 1 | 220
PREGO 18 X 30 | [5 empty] | KG | 6.97 | 0.11 | 0.77
[7 empty] | (E) TOTAL: |  | 252.88
TRANSPORTE |  |  |  | DMT( (T) | DMT (P) | UNIDADE | CUSTO UNITÁRIO | CONSUMO | CUSTO
(F) TOTAL:
CUSTO UNITÁRIO TOTAL (D+E+F) | [7 empty] | R$ | 290.64
BDI ( | 0 |  | % ) |  |  |  |  | R$ | 0
PREÇO UNITÁRIO TOTAL | [7 empty] | R$ | 290.64
FIRMA:
EDITAL: |  |  | LOTE: |  |  |  | QUADRO
COMPOSIÇÃO DE PREÇO UNITÁRIO
SERVICO: | ALUGUEL CONTAINER/ESCRIT/WC C/1 VASO/1 LAV/1 MIC/4 CHUV LARG =2,20M COMPR=6,20M ALT=2,50M CHAPA ACO NERV TRAPEZ FORROC/
RODOVIA: |  | TRECHO: |  |  |  |  | CODIGO: |  | UNIDADE:
[7 empty] | 1107349 |  | M3
DATA: |  | SUB-TRECHO:
EQUIPAMENTO |  |  |  | QUANT. | UTILIZAÇÃO |  | CUSTO OPERAC. |  | CUSTO HORÁRIO
[5 empty] | PROD. | IMPROD. | PROD. | IMPROD.
CONTAINER P/ESCRITORIO, C/WC - UNID |  |  |  | 1 | 1 | 0 | 532.73 | 0 | 532.73
[7 empty] | (A) TOTAL: |  | 532.73
MÃO DE OBRA | [5 empty] | K OU R | QUANT. | SALÁRIO BASE | CUSTO HORÁRIO
[7 empty] | (B) TOTAL: |  | 0
(C) PRODUÇÃO DA EQUIPE |  |  | 1 |  | CUSTO HORÁRIO TOTAL (A + B) |  |  |  | 532.73
(CUSTO UNITÁRIO DA EXECUÇÃO (A + B) / C = ( D ) | [8 empty] | 532.73
MATERIAIS | [5 empty] | UNIDADE | CUSTO UNITÁRIO | CONSUMO | CUSTO
(E) TOTAL:
TRANSPORTE |  |  |  | DMT( (T) | DMT (P) | UNIDADE | CUSTO UNITÁRIO | CONSUMO | CUSTO
(F) TOTAL:
CUSTO UNITÁRIO TOTAL (D+E+F) | [7 empty] | R$ | 532.73
BDI ( | 0 |  | % ) |  |  |  |  | R$ | 0
PREÇO UNITÁRIO TOTAL | [7 empty] | R$ | 532.73
FIRMA:
EDITAL: |  |  | LOTE: |  |  |  | QUADRO
COMPOSIÇÃO DE PREÇO UNITÁRIO
SERVICO: | LOCACAO DE CACAMBA DE ACO TIPO CONTAINER COM 5M3 DE CAPACIDADE,PARA RETIRADA DE ENTULHO DE OBRA,INCLUSIVE CARREGAMENTO,TRANSPORTE E DESCARREGAMENTO,EXCLUSIVE TAXA PARA DESCARGA EM LOCAIS AUTORIZADOS E/OU LICENCIADOS
RODOVIA: |  | TRECHO: |  |  |  |  | CODIGO: |  | UNIDADE:
[7 empty] | 68328 |  | UN
DATA: |  | SUB-TRECHO:
EQUIPAMENTO |  |  |  | QUANT. | UTILIZAÇÃO |  | CUSTO OPERAC. |  | CUSTO HORÁRIO
[5 empty] | PROD. | IMPROD. | PROD. | IMPROD.
(A) TOTAL:
MÃO DE OBRA | [5 empty] | K OU R | QUANT. | SALÁRIO BASE | CUSTO HORÁRIO
[7 empty] | (B) TOTAL: |  | 0
(C) PRODUÇÃO DA EQUIPE |  |  | 1 |  | CUSTO HORÁRIO TOTAL (A + B) |  |  |  | 0
(CUSTO UNITÁRIO DA EXECUÇÃO (A + B) / C = ( D ) | [8 empty] | 0
MATERIAIS | [5 empty] | UNIDADE | CUSTO UNITÁRIO | CONSUMO | CUSTO
LOCACAO DE CACAMBA DE ACO TIPO CONTAINER COM 5M3 DE CAPACIDADE | [5 empty] | UN | 225 | 1 | 225
[7 empty] | (E) TOTAL: |  | 225
TRANSPORTE |  |  |  | DMT( (T) | DMT (P) | UNIDADE | CUSTO UNITÁRIO | CONSUMO | CUSTO
(F) TOTAL:
CUSTO UNITÁRIO TOTAL (D+E+F) | [7 empty] | R$ | 225
BDI ( | 0 |  | % ) |  |  |  |  | R$ | 0
PREÇO UNITÁRIO TOTAL | [7 empty] | R$ | 225
FIRMA:
EDITAL: |  |  | LOTE: |  |  |  | QUADRO
COMPOSIÇÃO DE PREÇO UNITÁRIO
SERVICO: | DEMOLICAO DE CONCRETO SIMPLES
RODOVIA: |  | TRECHO: |  |  |  |  | CODIGO: |  | UNIDADE:
[7 empty] | 23626/1 |  | M3
DATA: |  | SUB-TRECHO:
EQUIPAMENTO |  |  |  | QUANT. | UTILIZAÇÃO |  | CUSTO OPERAC. |  | CUSTO HORÁRIO
[5 empty] | PROD. | IMPROD. | PROD. | IMPROD.
(A) TOTAL:
MÃO DE OBRA | [5 empty] | K OU R | QUANT. | SALÁRIO BASE | CUSTO HORÁRIO
PEDREIRO COM ENCARGOS COMPLEMENTARES | [5 empty] | H | 15.11 | 1.3 | 19.67
SERVENTE COM ENCARGOS COMPLEMENTARES | [5 empty] | H | 11.31 | 13 | 147.06
[7 empty] | (B) TOTAL: |  | 166.73
(C) PRODUÇÃO DA EQUIPE |  |  | 1 |  | CUSTO HORÁRIO TOTAL (A + B) |  |  |  | 166.73
(CUSTO UNITÁRIO DA EXECUÇÃO (A + B) / C = ( D ) | [8 empty] | 166.73
MATERIAIS | [5 empty] | UNIDADE | CUSTO UNITÁRIO | CONSUMO | CUSTO
(E) TOTAL:
TRANSPORTE |  |  |  | DMT( (T) | DMT (P) | UNIDADE | CUSTO UNITÁRIO | CONSUMO | CUSTO
(F) TOTAL:
CUSTO UNITÁRIO TOTAL (D+E+F) | [7 empty] | R$ | 166.73
BDI ( | 0 |  | % ) |  |  |  |  | R$ | 0
PREÇO UNITÁRIO TOTAL | [7 empty] | R$ | 166.73
FIRMA:
EDITAL: |  |  | LOTE: |  |  |  | QUADRO
COMPOSIÇÃO DE PREÇO UNITÁRIO
SERVICO: | DEMOLICAO DE ALVENARIA DE TIJOLO MACICO 1/2 VEZ, COM REMOCAO
RODOVIA: |  | TRECHO: |  |  |  |  | CODIGO: |  | UNIDADE:
[7 empty] | 42204 |  | M2
DATA: |  | SUB-TRECHO:
EQUIPAMENTO |  |  |  | QUANT. | UTILIZAÇÃO |  | CUSTO OPERAC. |  | CUSTO HORÁRIO
[5 empty] | PROD. | IMPROD. | PROD. | IMPROD.
(A) TOTAL:
MÃO DE OBRA | [5 empty] | K OU R | QUANT. | SALÁRIO BASE | CUSTO HORÁRIO
SERVENTE COM ENCARGOS COMPLEMENTARES | [5 empty] | H | 11.31 | 0.35 | 3.96
[7 empty] | (B) TOTAL: |  | 3.96
(C) PRODUÇÃO DA EQUIPE |  |  | 1 |  | CUSTO HORÁRIO TOTAL (A + B) |  |  |  | 3.96
(CUSTO UNITÁRIO DA EXECUÇÃO (A + B) / C = ( D ) | [8 empty] | 3.96
MATERIAIS | [5 empty] | UNIDADE | CUSTO UNITÁRIO | CONSUMO | CUSTO
(E) TOTAL:
TRANSPORTE |  |  |  | DMT( (T) | DMT (P) | UNIDADE | CUSTO UNITÁRIO | CONSUMO | CUSTO
(F) TOTAL:
CUSTO UNITÁRIO TOTAL (D+E+F) | [7 empty] | R$ | 3.96
BDI ( | 0 |  | % ) |  |  |  |  | R$ | 0
PREÇO UNITÁRIO TOTAL | [7 empty] | R$ | 3.96
FIRMA:
EDITAL: |  |  | LOTE: |  |  |  | QUADRO
COMPOSIÇÃO DE PREÇO UNITÁRIO
SERVICO: | DEMOLICAO DE ALVENARIA DE ELEMENTOS CERAMICOS VAZADOS
RODOVIA: |  | TRECHO: |  |  |  |  | CODIGO: |  | UNIDADE:
[7 empty] | 23610/1 |  | M3
DATA: |  | SUB-TRECHO:
EQUIPAMENTO |  |  |  | QUANT. | UTILIZAÇÃO |  | CUSTO OPERAC. |  | CUSTO HORÁRIO
[5 empty] | PROD. | IMPROD. | PROD. | IMPROD.
(A) TOTAL:
MÃO DE OBRA | [5 empty] | K OU R | QUANT. | SALÁRIO BASE | CUSTO HORÁRIO
SERVENTE COM ENCARGOS COMPLEMENTARES | [5 empty] | H | 11.31 | 2.5 | 28.28
[7 empty] | (B) TOTAL: |  | 28.28
(C) PRODUÇÃO DA EQUIPE |  |  | 1 |  | CUSTO HORÁRIO TOTAL (A + B) |  |  |  | 28.28
(CUSTO UNITÁRIO DA EXECUÇÃO (A + B) / C = ( D ) | [8 empty] | 28.28
MATERIAIS | [5 empty] | UNIDADE | CUSTO UNITÁRIO | CONSUMO | CUSTO
(E) TOTAL:
TRANSPORTE |  |  |  | DMT( (T) | DMT (P) | UNIDADE | CUSTO UNITÁRIO | CONSUMO | CUSTO
(F) TOTAL:
CUSTO UNITÁRIO TOTAL (D+E+F) | [7 empty] | R$ | 28.28
BDI ( | 0 |  | % ) |  |  |  |  | R$ | 0
PREÇO UNITÁRIO TOTAL | [7 empty] | R$ | 28.28
FIRMA:
EDITAL: |  |  | LOTE: |  |  |  | QUADRO
COMPOSIÇÃO DE PREÇO UNITÁRIO
SERVICO: | LIMPEZA MANUAL DO TERRENO (C/ RASPAGEM SUPERFICIAL)
RODOVIA: |  | TRECHO: |  |  |  |  | CODIGO: |  | UNIDADE:
[7 empty] | 56831/1 |  | M2
DATA: |  | SUB-TRECHO:
EQUIPAMENTO |  |  |  | QUANT. | UTILIZAÇÃO |  | CUSTO OPERAC. |  | CUSTO HORÁRIO
[5 empty] | PROD. | IMPROD. | PROD. | IMPROD.
(A) TOTAL:
MÃO DE OBRA | [5 empty] | K OU R | QUANT. | SALÁRIO BASE | CUSTO HORÁRIO
SERVENTE COM ENCARGOS COMPLEMENTARES | [5 empty] | H | 11.31 | 0.25 | 2.82
[7 empty] | (B) TOTAL: |  | 2.82
(C) PRODUÇÃO DA EQUIPE |  |  | 1 |  | CUSTO HORÁRIO TOTAL (A + B) |  |  |  | 2.82
(CUSTO UNITÁRIO DA EXECUÇÃO (A + B) / C = ( D ) | [8 empty] | 2.82
MATERIAIS | [5 empty] | UNIDADE | CUSTO UNITÁRIO | CONSUMO | CUSTO
(E) TOTAL:
TRANSPORTE |  |  |  | DMT( (T) | DMT (P) | UNIDADE | CUSTO UNITÁRIO | CONSUMO | CUSTO
(F) TOTAL:
CUSTO UNITÁRIO TOTAL (D+E+F) | [7 empty] | R$ | 2.82
BDI ( | 0 |  | % ) |  |  |  |  | R$ | 0
PREÇO UNITÁRIO TOTAL | [7 empty] | R$ | 2.82
FIRMA:
EDITAL: |  |  | LOTE: |  |  |  | QUADRO
COMPOSIÇÃO DE PREÇO UNITÁRIO
SERVICO: | CARGA MANUAL DE ENTULHO EM CAMINHAO BASCULANTE 6 M3
RODOVIA: |  | TRECHO: |  |  |  |  | CODIGO: |  | UNIDADE:
[7 empty] | 26297/3 |  | M3
DATA: |  | SUB-TRECHO:
EQUIPAMENTO |  |  |  | QUANT. | UTILIZAÇÃO |  | CUSTO OPERAC. |  | CUSTO HORÁRIO
[5 empty] | PROD. | IMPROD. | PROD. | IMPROD.
CAMINHAO BASCULANTE 6 M3 (12,0T) |  |  |  | 0.25 | 0 | 1 | 119.9 | 29.23 | 7.31
[7 empty] | (A) TOTAL: |  | 7.31
MÃO DE OBRA | [5 empty] | K OU R | QUANT. | SALÁRIO BASE | CUSTO HORÁRIO
SERVENTE COM ENCARGOS COMPLEMENTARES | [5 empty] | H | 11.31 | 0.7 | 7.92
[7 empty] | (B) TOTAL: |  | 7.92
(C) PRODUÇÃO DA EQUIPE |  |  | 1 |  | CUSTO HORÁRIO TOTAL (A + B) |  |  |  | 15.22
(CUSTO UNITÁRIO DA EXECUÇÃO (A + B) / C = ( D ) | [8 empty] | 15.22
MATERIAIS | [5 empty] | UNIDADE | CUSTO UNITÁRIO | CONSUMO | CUSTO
(E) TOTAL:
TRANSPORTE |  |  |  | DMT( (T) | DMT (P) | UNIDADE | CUSTO UNITÁRIO | CONSUMO | CUSTO
(F) TOTAL:
CUSTO UNITÁRIO TOTAL (D+E+F) | [7 empty] | R$ | 15.22
BDI ( | 0 |  | % ) |  |  |  |  | R$ | 0
PREÇO UNITÁRIO TOTAL | [7 empty] | R$ | 15.22
FIRMA:
EDITAL: |  |  | LOTE: |  |  |  | QUADRO
COMPOSIÇÃO DE PREÇO UNITÁRIO
SERVICO: | TRANSPORTE COMERCIAL COM CAMINHAO BASCULANTE 6 M3, RODOVIA PAVIMENTADA
RODOVIA: |  | TRECHO: |  |  |  |  | CODIGO: |  | UNIDADE:
[7 empty] | 23415/2 |  | M3K
DATA: |  | SUB-TRECHO:
EQUIPAMENTO |  |  |  | QUANT. | UTILIZAÇÃO |  | CUSTO OPERAC. |  | CUSTO HORÁRIO
[5 empty] | PROD. | IMPROD. | PROD. | IMPROD.
CAMINHAO BASCULANTE 6 M3 (12,0T) |  |  |  | 0.0067 | 1 | 0 | 119.9 | 29.23 | 0.8
[7 empty] | (A) TOTAL: |  | 0.8
MÃO DE OBRA | [5 empty] | K OU R | QUANT. | SALÁRIO BASE | CUSTO HORÁRIO
[7 empty] | (B) TOTAL: |  | 0
(C) PRODUÇÃO DA EQUIPE |  |  | 1 |  | CUSTO HORÁRIO TOTAL (A + B) |  |  |  | 0.8
(CUSTO UNITÁRIO DA EXECUÇÃO (A + B) / C = ( D ) | [8 empty] | 0.8
MATERIAIS | [5 empty] | UNIDADE | CUSTO UNITÁRIO | CONSUMO | CUSTO
(E) TOTAL:
TRANSPORTE |  |  |  | DMT( (T) | DMT (P) | UNIDADE | CUSTO UNITÁRIO | CONSUMO | CUSTO
(F) TOTAL:
CUSTO UNITÁRIO TOTAL (D+E+F) | [7 empty] | R$ | 0.8
BDI ( | 0 |  | % ) |  |  |  |  | R$ | 0
PREÇO UNITÁRIO TOTAL | [7 empty] | R$ | 0.8
FIRMA:
EDITAL: |  |  | LOTE: |  |  |  | QUADRO
COMPOSIÇÃO DE PREÇO UNITÁRIO
SERVICO: | LOCACAO CONVENCIONAL DE OBRA, ATRAVÉS DE GABARITO DE TABUAS CORRIDAS PONTALETADAS A CADA 1,50M, SEM REAPROVEITAMENTO
RODOVIA: |  | TRECHO: |  |  |  |  | CODIGO: |  | UNIDADE:
[7 empty] | 23738/2 |  | M2
DATA: |  | SUB-TRECHO:
EQUIPAMENTO |  |  |  | QUANT. | UTILIZAÇÃO |  | CUSTO OPERAC. |  | CUSTO HORÁRIO
[5 empty] | PROD. | IMPROD. | PROD. | IMPROD.
(A) TOTAL:
MÃO DE OBRA | [5 empty] | K OU R | QUANT. | SALÁRIO BASE | CUSTO HORÁRIO
SERVENTE COM ENCARGOS COMPLEMENTARES | [5 empty] | H | 11.31 | 0.13 | 1.47
[7 empty] | (B) TOTAL: |  | 1.47
(C) PRODUÇÃO DA EQUIPE |  |  | 1 |  | CUSTO HORÁRIO TOTAL (A + B) |  |  |  | 1.47
(CUSTO UNITÁRIO DA EXECUÇÃO (A + B) / C = ( D ) | [8 empty] | 1.47
MATERIAIS | [5 empty] | UNIDADE | CUSTO UNITÁRIO | CONSUMO | CUSTO
ARAME RECOZIDO 18 BWG | [5 empty] | KG | 6.03 | 0.02 | 0.12
CARPINTEIRO COM ENCARGOS COMPLEMENTARES | [5 empty] | H | 15.11 | 0.13 | 1.96
PECA DE MADEIRA 2A QUALIDADE 7,5 X 7,5CM NAO APARELHADA | [5 empty] | M | 6.24 | 0.25 | 1.56
PREGO 18X27 | [5 empty] | KG | 7.5 | 0.01 | 0.08
TABUA MADEIRA 2A QUALIDADE 2,5 X 30,0CM (1 X 12") NAO APARELHADA | [5 empty] | M | 10.08 | 0.317 | 3.2
[7 empty] | (E) TOTAL: |  | 6.92
TRANSPORTE |  |  |  | DMT( (T) | DMT (P) | UNIDADE | CUSTO UNITÁRIO | CONSUMO | CUSTO
(F) TOTAL:
CUSTO UNITÁRIO TOTAL (D+E+F) | [7 empty] | R$ | 8.38
BDI ( | 0 |  | % ) |  |  |  |  | R$ | 0
PREÇO UNITÁRIO TOTAL | [7 empty] | R$ | 8.38
FIRMA:
EDITAL: |  |  | LOTE: |  |  |  | QUADRO
COMPOSIÇÃO DE PREÇO UNITÁRIO
SERVICO: | ESTACA A TRADO (BROCA) DIAMETRO 30CM EM CONCRETO ARMADO MOLDADA INLOCO,
RODOVIA: |  | TRECHO: |  |  |  |  | CODIGO: |  | UNIDADE:
[7 empty] | 24748/1 |  | M
DATA: |  | SUB-TRECHO:
EQUIPAMENTO |  |  |  | QUANT. | UTILIZAÇÃO |  | CUSTO OPERAC. |  | CUSTO HORÁRIO
[5 empty] | PROD. | IMPROD. | PROD. | IMPROD.
(A) TOTAL:
MÃO DE OBRA | [5 empty] | K OU R | QUANT. | SALÁRIO BASE | CUSTO HORÁRIO
PEDREIRO COM ENCARGOS COMPLEMENTARES | [5 empty] | H | 15.11 | 0.36 | 5.44
SERVENTE COM ENCARGOS COMPLEMENTARES | [5 empty] | H | 11.31 | 3.2854 | 37.16
[7 empty] | (B) TOTAL: |  | 42.6
(C) PRODUÇÃO DA EQUIPE |  |  | 1 |  | CUSTO HORÁRIO TOTAL (A + B) |  |  |  | 42.6
(CUSTO UNITÁRIO DA EXECUÇÃO (A + B) / C = ( D ) | [8 empty] | 42.6
MATERIAIS | [5 empty] | UNIDADE | CUSTO UNITÁRIO | CONSUMO | CUSTO
CONCRETO FCK=20MPA, VIRADO EM BETONEIRA, SEM LANCAMENTO | [5 empty] | M3 | 300.45 | 0.0706 | 30.88
[7 empty] | (E) TOTAL: |  | 30.88
TRANSPORTE |  |  |  | DMT( (T) | DMT (P) | UNIDADE | CUSTO UNITÁRIO | CONSUMO | CUSTO
(F) TOTAL:
CUSTO UNITÁRIO TOTAL (D+E+F) | [7 empty] | R$ | 73.48
BDI ( | 0 |  | % ) |  |  |  |  | R$ | 0
PREÇO UNITÁRIO TOTAL | [7 empty] | R$ | 73.48
FIRMA:
EDITAL: |  |  | LOTE: |  |  |  | QUADRO
COMPOSIÇÃO DE PREÇO UNITÁRIO
SERVICO: | ESCAVACAO MANUAL DE VALA EM MATERIAL DE 1A CATEGORIA ATE 1,5M EXCLUINDO ESGOTAMENTO / ESCORAMENTO
RODOVIA: |  | TRECHO: |  |  |  |  | CODIGO: |  | UNIDADE:
[7 empty] | 53872 |  | M3
DATA: |  | SUB-TRECHO:
EQUIPAMENTO |  |  |  | QUANT. | UTILIZAÇÃO |  | CUSTO OPERAC. |  | CUSTO HORÁRIO
[5 empty] | PROD. | IMPROD. | PROD. | IMPROD.
(A) TOTAL:
MÃO DE OBRA | [5 empty] | K OU R | QUANT. | SALÁRIO BASE | CUSTO HORÁRIO
SERVENTE COM ENCARGOS COMPLEMENTARES | [5 empty] | H | 11.31 | 3.5 | 39.6
[7 empty] | (B) TOTAL: |  | 39.6
(C) PRODUÇÃO DA EQUIPE |  |  | 1 |  | CUSTO HORÁRIO TOTAL (A + B) |  |  |  | 39.6
(CUSTO UNITÁRIO DA EXECUÇÃO (A + B) / C = ( D ) | [8 empty] | 39.6
MATERIAIS | [5 empty] | UNIDADE | CUSTO UNITÁRIO | CONSUMO | CUSTO
(E) TOTAL:
TRANSPORTE |  |  |  | DMT( (T) | DMT (P) | UNIDADE | CUSTO UNITÁRIO | CONSUMO | CUSTO
(F) TOTAL:
CUSTO UNITÁRIO TOTAL (D+E+F) | [7 empty] | R$ | 39.6
BDI ( | 0 |  | % ) |  |  |  |  | R$ | 0
PREÇO UNITÁRIO TOTAL | [7 empty] | R$ | 39.6
FIRMA:
EDITAL: |  |  | LOTE: |  |  |  | QUADRO
COMPOSIÇÃO DE PREÇO UNITÁRIO
SERVICO: | FORMA TABUA P/CONCRETO EM FUNDACAO S/REAPROVEITAMENTO
RODOVIA: |  | TRECHO: |  |  |  |  | CODIGO: |  | UNIDADE:
[7 empty] | 23737/1 |  | M2
DATA: |  | SUB-TRECHO:
EQUIPAMENTO |  |  |  | QUANT. | UTILIZAÇÃO |  | CUSTO OPERAC. |  | CUSTO HORÁRIO
[5 empty] | PROD. | IMPROD. | PROD. | IMPROD.
(A) TOTAL:
MÃO DE OBRA | [5 empty] | K OU R | QUANT. | SALÁRIO BASE | CUSTO HORÁRIO
AJUDANTE DE CARPINTEIRO COM ENCARGOS COMPLEMENTARES | [5 empty] | H | 12.25 | 0.325 | 3.98
CARPINTEIRO COM ENCARGOS COMPLEMENTARES | [5 empty] | H | 15.11 | 1.3 | 19.67
[7 empty] | (B) TOTAL: |  | 23.65
(C) PRODUÇÃO DA EQUIPE |  |  | 1 |  | CUSTO HORÁRIO TOTAL (A + B) |  |  |  | 23.65
(CUSTO UNITÁRIO DA EXECUÇÃO (A + B) / C = ( D ) | [8 empty] | 23.65
MATERIAIS | [5 empty] | UNIDADE | CUSTO UNITÁRIO | CONSUMO | CUSTO
PECA DE MADEIRA 3A QUALIDADE 2,5 X 10CM NAO APARELHADA | [5 empty] | M | 3.87 | 3.5 | 13.55
PREGO 18X27 | [5 empty] | KG | 7.5 | 0.15 | 1.13
TABUA MADEIRA 2A QUALIDADE 2,5 X 30,0CM (1 X 12") NAO APARELHADA | [5 empty] | M | 10.08 | 3.487 | 35.15
[7 empty] | (E) TOTAL: |  | 49.83
TRANSPORTE |  |  |  | DMT( (T) | DMT (P) | UNIDADE | CUSTO UNITÁRIO | CONSUMO | CUSTO
(F) TOTAL:
CUSTO UNITÁRIO TOTAL (D+E+F) | [7 empty] | R$ | 73.48
BDI ( | 0 |  | % ) |  |  |  |  | R$ | 0
PREÇO UNITÁRIO TOTAL | [7 empty] | R$ | 73.48
FIRMA:
EDITAL: |  |  | LOTE: |  |  |  | QUADRO
COMPOSIÇÃO DE PREÇO UNITÁRIO
SERVICO: | REATERRO MANUAL DE VALAS
RODOVIA: |  | TRECHO: |  |  |  |  | CODIGO: |  | UNIDADE:
[7 empty] | 53779 |  | M3
DATA: |  | SUB-TRECHO:
EQUIPAMENTO |  |  |  | QUANT. | UTILIZAÇÃO |  | CUSTO OPERAC. |  | CUSTO HORÁRIO
[5 empty] | PROD. | IMPROD. | PROD. | IMPROD.
(A) TOTAL:
MÃO DE OBRA | [5 empty] | K OU R | QUANT. | SALÁRIO BASE | CUSTO HORÁRIO
SERVENTE COM ENCARGOS COMPLEMENTARES | [5 empty] | H | 11.31 | 3 | 33.94
[7 empty] | (B) TOTAL: |  | 33.94
(C) PRODUÇÃO DA EQUIPE |  |  | 1 |  | CUSTO HORÁRIO TOTAL (A + B) |  |  |  | 33.94
(CUSTO UNITÁRIO DA EXECUÇÃO (A + B) / C = ( D ) | [8 empty] | 33.94
MATERIAIS | [5 empty] | UNIDADE | CUSTO UNITÁRIO | CONSUMO | CUSTO
(E) TOTAL:
TRANSPORTE |  |  |  | DMT( (T) | DMT (P) | UNIDADE | CUSTO UNITÁRIO | CONSUMO | CUSTO
(F) TOTAL:
CUSTO UNITÁRIO TOTAL (D+E+F) | [7 empty] | R$ | 33.94
BDI ( | 0 |  | % ) |  |  |  |  | R$ | 0
PREÇO UNITÁRIO TOTAL | [7 empty] | R$ | 33.94
FIRMA:
EDITAL: |  |  | LOTE: |  |  |  | QUADRO
COMPOSIÇÃO DE PREÇO UNITÁRIO
SERVICO: | CARGA MANUAL E REMOÇÃO DE ENTULHO COM TRANSPORTE ATÉ 1,0KM
RODOVIA: |  | TRECHO: |  |  |  |  | CODIGO: |  | UNIDADE:
[7 empty] | 10248/2 |  | M3
DATA: |  | SUB-TRECHO:
EQUIPAMENTO |  |  |  | QUANT. | UTILIZAÇÃO |  | CUSTO OPERAC. |  | CUSTO HORÁRIO
[5 empty] | PROD. | IMPROD. | PROD. | IMPROD.
CAMINHAO BASCULANTE 6 M3 (12,0T) |  |  |  | 0.02981 | 1 | 0 | 119.9 | 29.23 | 3.57
[7 empty] | (A) TOTAL: |  | 3.57
MÃO DE OBRA | [5 empty] | K OU R | QUANT. | SALÁRIO BASE | CUSTO HORÁRIO
SERVENTE COM ENCARGOS COMPLEMENTARES | [5 empty] | H | 11.31 | 1.2 | 13.57
[7 empty] | (B) TOTAL: |  | 13.57
(C) PRODUÇÃO DA EQUIPE |  |  | 1 |  | CUSTO HORÁRIO TOTAL (A + B) |  |  |  | 17.14
(CUSTO UNITÁRIO DA EXECUÇÃO (A + B) / C = ( D ) | [8 empty] | 17.14
MATERIAIS | [5 empty] | UNIDADE | CUSTO UNITÁRIO | CONSUMO | CUSTO
(E) TOTAL:
TRANSPORTE |  |  |  | DMT( (T) | DMT (P) | UNIDADE | CUSTO UNITÁRIO | CONSUMO | CUSTO
(F) TOTAL:
CUSTO UNITÁRIO TOTAL (D+E+F) | [7 empty] | R$ | 17.14
BDI ( | 0 |  | % ) |  |  |  |  | R$ | 0
PREÇO UNITÁRIO TOTAL | [7 empty] | R$ | 17.14
FIRMA:
EDITAL: |  |  | LOTE: |  |  |  | QUADRO
COMPOSIÇÃO DE PREÇO UNITÁRIO
SERVICO: | FORMA MADEIRA COMP RESINADA 12MM P/ESTRUTURA REAPROV 3 VEZES
RODOVIA: |  | TRECHO: |  |  |  |  | CODIGO: |  | UNIDADE:
[7 empty] | 68576/2 |  | M2
DATA: |  | SUB-TRECHO:
EQUIPAMENTO |  |  |  | QUANT. | UTILIZAÇÃO |  | CUSTO OPERAC. |  | CUSTO HORÁRIO
[5 empty] | PROD. | IMPROD. | PROD. | IMPROD.
(A) TOTAL:
MÃO DE OBRA | [5 empty] | K OU R | QUANT. | SALÁRIO BASE | CUSTO HORÁRIO
AJUDANTE DE CARPINTEIRO COM ENCARGOS COMPLEMENTARES | [5 empty] | H | 12.25 | 0.23 | 2.82
CARPINTEIRO COM ENCARGOS COMPLEMENTARES | [5 empty] | H | 15.11 | 0.91 | 13.75
[7 empty] | (B) TOTAL: |  | 16.57
(C) PRODUÇÃO DA EQUIPE |  |  | 1 |  | CUSTO HORÁRIO TOTAL (A + B) |  |  |  | 16.57
(CUSTO UNITÁRIO DA EXECUÇÃO (A + B) / C = ( D ) | [8 empty] | 16.57
MATERIAIS | [5 empty] | UNIDADE | CUSTO UNITÁRIO | CONSUMO | CUSTO
CHAPA MADEIRA COMPENSADA RESINADA 2,2 X 1,1M X 12MM P/ FORMA CONCRETO | [5 empty] | UN | 31.21 | 0.1742 | 5.44
DESMOLDANTE DE FORMAS | [5 empty] | L | 4.51 | 0.006 | 0.03
PECA DE MADEIRA 3A QUALIDADE 2,5 X 10CM NAO APARELHADA | [5 empty] | M | 3.87 | 0.55 | 2.13
PECA DE MADEIRA 3A/4A QUALIDADE 7,5 X 7,5CM (3X3) NAO APARELHADA | [5 empty] | M | 6.24 | 1.04 | 6.49
PREGO DE ACO 17 X 21 | [5 empty] | KG | 7.36 | 0.27 | 1.99
TABUA MADEIRA 3A QUALIDADE 2,5 X 30,0CM (1 X 12") NAO APARELHADA | [5 empty] | M | 10.08 | 0.31 | 3.12
[7 empty] | (E) TOTAL: |  | 19.2
TRANSPORTE |  |  |  | DMT( (T) | DMT (P) | UNIDADE | CUSTO UNITÁRIO | CONSUMO | CUSTO
(F) TOTAL:
CUSTO UNITÁRIO TOTAL (D+E+F) | [7 empty] | R$ | 35.77
BDI ( | 0 |  | % ) |  |  |  |  | R$ | 0
PREÇO UNITÁRIO TOTAL | [7 empty] | R$ | 35.77
FIRMA:
EDITAL: |  |  | LOTE: |  |  |  | QUADRO
COMPOSIÇÃO DE PREÇO UNITÁRIO
SERVICO: | ARMACAO ACO CA-50, DIAM. 6,3 (1/4) À 12,5MM(1/2) -
RODOVIA: |  | TRECHO: |  |  |  |  | CODIGO: |  | UNIDADE:
[7 empty] | 68625/1 |  | KG
DATA: |  | SUB-TRECHO:
EQUIPAMENTO |  |  |  | QUANT. | UTILIZAÇÃO |  | CUSTO OPERAC. |  | CUSTO HORÁRIO
[5 empty] | PROD. | IMPROD. | PROD. | IMPROD.
(A) TOTAL:
MÃO DE OBRA | [5 empty] | K OU R | QUANT. | SALÁRIO BASE | CUSTO HORÁRIO
ARMADOR COM ENCARGOS COMPLEMENTARES | [5 empty] | H | 15.11 | 0.1 | 1.5
[7 empty] | (B) TOTAL: |  | 1.5
(C) PRODUÇÃO DA EQUIPE |  |  | 1 |  | CUSTO HORÁRIO TOTAL (A + B) |  |  |  | 1.5
(CUSTO UNITÁRIO DA EXECUÇÃO (A + B) / C = ( D ) | [8 empty] | 1.5
MATERIAIS | [5 empty] | UNIDADE | CUSTO UNITÁRIO | CONSUMO | CUSTO
ACO CA-50 - 10.0MM - 3/8" | [5 empty] | KG | 3.68 | 1.1 | 4.05
AJUDANTE DE ARMADOR COM ENCARGOS COMPLEMENTARES | [5 empty] | H | 12.25 | 0.1 | 1.23
ARAME RECOZIDO 18 BWG | [5 empty] | KG | 6.03 | 0.03 | 0.18
[7 empty] | (E) TOTAL: |  | 5.46
TRANSPORTE |  |  |  | DMT( (T) | DMT (P) | UNIDADE | CUSTO UNITÁRIO | CONSUMO | CUSTO
(F) TOTAL:
CUSTO UNITÁRIO TOTAL (D+E+F) | [7 empty] | R$ | 6.96
BDI ( | 0 |  | % ) |  |  |  |  | R$ | 0
PREÇO UNITÁRIO TOTAL | [7 empty] | R$ | 6.96
FIRMA:
EDITAL: |  |  | LOTE: |  |  |  | QUADRO
COMPOSIÇÃO DE PREÇO UNITÁRIO
SERVICO: | ARMACAO DE ACO CA-60 DIAM. 3,4 A 6,0MM.- FORNECIMENTO / CORTE (C/PERDA DE 10%) / DOBRA / COLOCAÇÃO.
RODOVIA: |  | TRECHO: |  |  |  |  | CODIGO: |  | UNIDADE:
[7 empty] | 68625/2 |  | KG
DATA: |  | SUB-TRECHO:
EQUIPAMENTO |  |  |  | QUANT. | UTILIZAÇÃO |  | CUSTO OPERAC. |  | CUSTO HORÁRIO
[5 empty] | PROD. | IMPROD. | PROD. | IMPROD.
(A) TOTAL:
MÃO DE OBRA | [5 empty] | K OU R | QUANT. | SALÁRIO BASE | CUSTO HORÁRIO
ARMADOR COM ENCARGOS COMPLEMENTARES | [5 empty] | H | 15.11 | 0.1 | 1.51
[7 empty] | (B) TOTAL: |  | 1.51
(C) PRODUÇÃO DA EQUIPE |  |  | 1 |  | CUSTO HORÁRIO TOTAL (A + B) |  |  |  | 1.51
(CUSTO UNITÁRIO DA EXECUÇÃO (A + B) / C = ( D ) | [8 empty] | 1.51
MATERIAIS | [5 empty] | UNIDADE | CUSTO UNITÁRIO | CONSUMO | CUSTO
ACO CA-60 - 5.0MM | [5 empty] | KG | 3.65 | 1.1 | 4.02
AJUDANTE DE ARMADOR COM ENCARGOS COMPLEMENTARES | [5 empty] | H | 12.25 | 0.1 | 1.23
ARAME RECOZIDO 18 BWG | [5 empty] | KG | 6.03 | 0.02 | 0.12
[7 empty] | (E) TOTAL: |  | 5.37
TRANSPORTE |  |  |  | DMT( (T) | DMT (P) | UNIDADE | CUSTO UNITÁRIO | CONSUMO | CUSTO
(F) TOTAL:
CUSTO UNITÁRIO TOTAL (D+E+F) | [7 empty] | R$ | 6.77
BDI ( | 0 |  | % ) |  |  |  |  | R$ | 0
PREÇO UNITÁRIO TOTAL | [7 empty] | R$ | 6.77
FIRMA:
EDITAL: |  |  | LOTE: |  |  |  | QUADRO
COMPOSIÇÃO DE PREÇO UNITÁRIO
SERVICO: | CONCRETO USINADO BOMBEADO FCK=20MPA, INCLUSIVE LANCAMENTO E ADENSAMENTO"
RODOVIA: |  | TRECHO: |  |  |  |  | CODIGO: |  | UNIDADE:
[7 empty] | 23437/9 |  | M3
DATA: |  | SUB-TRECHO:
EQUIPAMENTO |  |  |  | QUANT. | UTILIZAÇÃO |  | CUSTO OPERAC. |  | CUSTO HORÁRIO
[5 empty] | PROD. | IMPROD. | PROD. | IMPROD.
VIBRADOR IMERSAO ELETRICO 2CV |  |  |  | 0.3 | 1 | 0 | 0.71 | 0 | 0.21
[7 empty] | (A) TOTAL: |  | 0.21
MÃO DE OBRA | [5 empty] | K OU R | QUANT. | SALÁRIO BASE | CUSTO HORÁRIO
ARMADOR COM ENCARGOS COMPLEMENTARES | [5 empty] | H | 15.11 | 0.6 | 9.07
CARPINTEIRO COM ENCARGOS COMPLEMENTARES | [5 empty] | H | 15.11 | 0.6 | 9.07
PEDREIRO COM ENCARGOS COMPLEMENTARES | [5 empty] | H | 15.11 | 0.6 | 9.07
SERVENTE COM ENCARGOS COMPLEMENTARES | [5 empty] | H | 11.31 | 1.6 | 18.1
[7 empty] | (B) TOTAL: |  | 45.52
(C) PRODUÇÃO DA EQUIPE |  |  | 1 |  | CUSTO HORÁRIO TOTAL (A + B) |  |  |  | 45.52
(CUSTO UNITÁRIO DA EXECUÇÃO (A + B) / C = ( D ) | [8 empty] | 45.52
MATERIAIS | [5 empty] | UNIDADE | CUSTO UNITÁRIO | CONSUMO | CUSTO
CONCRETO USINADO BOMBEAVEL, CLASSE DE RESISTENCIA C20, COM BRITA 0 E 1, SLUMP = 100 +/- 20 MM, INCLUI SERVICO DE BOMBEAMENTO | [5 empty] | M3 | 251 | 1.05 | 263.55
[7 empty] | (E) TOTAL: |  | 263.55
TRANSPORTE |  |  |  | DMT( (T) | DMT (P) | UNIDADE | CUSTO UNITÁRIO | CONSUMO | CUSTO
(F) TOTAL:
CUSTO UNITÁRIO TOTAL (D+E+F) | [7 empty] | R$ | 309.06
BDI ( | 0 |  | % ) |  |  |  |  | R$ | 0
PREÇO UNITÁRIO TOTAL | [7 empty] | R$ | 309.06
FIRMA:
EDITAL: |  |  | LOTE: |  |  |  | QUADRO
COMPOSIÇÃO DE PREÇO UNITÁRIO
SERVICO: | CONCRETO USINADO BOMBEADO FCK=30MPA, INCLUSIVE LANCAMENTO E ADENSAMENTO
RODOVIA: |  | TRECHO: |  |  |  |  | CODIGO: |  | UNIDADE:
[7 empty] | 26311/11 |  | M3
DATA: |  | SUB-TRECHO:
EQUIPAMENTO |  |  |  | QUANT. | UTILIZAÇÃO |  | CUSTO OPERAC. |  | CUSTO HORÁRIO
[5 empty] | PROD. | IMPROD. | PROD. | IMPROD.
VIBRADOR IMERSAO ELETRICO 2CV |  |  |  | 0.3 | 1 | 0 | 0.71 | 0 | 0.21
[7 empty] | (A) TOTAL: |  | 0.21
MÃO DE OBRA | [5 empty] | K OU R | QUANT. | SALÁRIO BASE | CUSTO HORÁRIO
ARMADOR COM ENCARGOS COMPLEMENTARES | [5 empty] | H | 15.11 | 0.6 | 9.07
CARPINTEIRO COM ENCARGOS COMPLEMENTARES | [5 empty] | H | 15.11 | 0.6 | 9.07
PEDREIRO COM ENCARGOS COMPLEMENTARES | [5 empty] | H | 15.11 | 0.6 | 9.07
SERVENTE COM ENCARGOS COMPLEMENTARES | [5 empty] | H | 11.31 | 1.6 | 18.1
[7 empty] | (B) TOTAL: |  | 45.31
(C) PRODUÇÃO DA EQUIPE |  |  | 1 |  | CUSTO HORÁRIO TOTAL (A + B) |  |  |  | 45.52
(CUSTO UNITÁRIO DA EXECUÇÃO (A + B) / C = ( D ) | [8 empty] | 45.52
MATERIAIS | [5 empty] | UNIDADE | CUSTO UNITÁRIO | CONSUMO | CUSTO
CONCRETO USINADO BOMBEAVEL, CLASSE DE RESISTENCIA C30, COM BRITA 0 E 1, SLUMP = 100 +/- 20 MM, INCLUI SERVICO DE BOMBEAMENTO (NBR 8953) | [5 empty] | M3 | 270.37 | 1.05 | 283.89
[7 empty] | (E) TOTAL: |  | 283.89
TRANSPORTE |  |  |  | DMT( (T) | DMT (P) | UNIDADE | CUSTO UNITÁRIO | CONSUMO | CUSTO
(F) TOTAL:
CUSTO UNITÁRIO TOTAL (D+E+F) | [7 empty] | R$ | 329.41
BDI ( | 0 |  | % ) |  |  |  |  | R$ | 0
PREÇO UNITÁRIO TOTAL | [7 empty] | R$ | 329.41
FIRMA:
EDITAL: |  |  | LOTE: |  |  |  | QUADRO
COMPOSIÇÃO DE PREÇO UNITÁRIO
SERVICO: | EXECUCAO DE CIMBRAMENTO PARA ESCORAMENTO DE FORMAS ELEVADAS DE
RODOVIA: |  | TRECHO: |  |  |  |  | CODIGO: |  | UNIDADE:
[7 empty] | 24128/1 |  | M3
DATA: |  | SUB-TRECHO:
EQUIPAMENTO |  |  |  | QUANT. | UTILIZAÇÃO |  | CUSTO OPERAC. |  | CUSTO HORÁRIO
[5 empty] | PROD. | IMPROD. | PROD. | IMPROD.
(A) TOTAL:
MÃO DE OBRA | [5 empty] | K OU R | QUANT. | SALÁRIO BASE | CUSTO HORÁRIO
AJUDANTE DE CARPINTEIRO COM ENCARGOS COMPLEMENTARES | [5 empty] | H | 12.25 | 0.5 | 6.13
CARPINTEIRO COM ENCARGOS COMPLEMENTARES | [5 empty] | H | 15.11 | 0.5 | 7.56
[7 empty] | (B) TOTAL: |  | 13.68
(C) PRODUÇÃO DA EQUIPE |  |  | 1 |  | CUSTO HORÁRIO TOTAL (A + B) |  |  |  | 13.68
(CUSTO UNITÁRIO DA EXECUÇÃO (A + B) / C = ( D ) | [8 empty] | 13.68
MATERIAIS | [5 empty] | UNIDADE | CUSTO UNITÁRIO | CONSUMO | CUSTO
PECA DE MADEIRA 3A QUALIDADE 2,5 X 10CM NAO APARELHADA | [5 empty] | M | 3.87 | 0.3 | 1.16
PECA DE MADEIRA DE LEI 1A QUALIDADE 8 X 8CM NAO APARELHADA | [5 empty] | M | 13.59 | 0.92 | 12.5
PREGO 18 X 30 | [5 empty] | KG | 6.97 | 0.12 | 0.84
[7 empty] | (E) TOTAL: |  | 14.5
TRANSPORTE |  |  |  | DMT( (T) | DMT (P) | UNIDADE | CUSTO UNITÁRIO | CONSUMO | CUSTO
(F) TOTAL:
CUSTO UNITÁRIO TOTAL (D+E+F) | [7 empty] | R$ | 28.18
BDI ( | 0 |  | % ) |  |  |  |  | R$ | 0
PREÇO UNITÁRIO TOTAL | [7 empty] | R$ | 28.18
FIRMA:
EDITAL: |  |  | LOTE: |  |  |  | QUADRO
COMPOSIÇÃO DE PREÇO UNITÁRIO
SERVICO: | CHAPISCO RUSTICO TRACO 1:3 (CIMENTO E AREIA GROSSA), ESPESSURA 2CM, PREPARO MANUAL DA ARGAMASSA
RODOVIA: |  | TRECHO: |  |  |  |  | CODIGO: |  | UNIDADE:
[7 empty] | 68597/1 |  | M2
DATA: |  | SUB-TRECHO:
EQUIPAMENTO |  |  |  | QUANT. | UTILIZAÇÃO |  | CUSTO OPERAC. |  | CUSTO HORÁRIO
[5 empty] | PROD. | IMPROD. | PROD. | IMPROD.
(A) TOTAL:
MÃO DE OBRA | [5 empty] | K OU R | QUANT. | SALÁRIO BASE | CUSTO HORÁRIO
PEDREIRO COM ENCARGOS COMPLEMENTARES | [5 empty] | H | 15.11 | 0.6 | 9.07
SERVENTE COM ENCARGOS COMPLEMENTARES | [5 empty] | H | 11.31 | 0.6 | 6.79
[7 empty] | (B) TOTAL: |  | 15.86
(C) PRODUÇÃO DA EQUIPE |  |  | 1 |  | CUSTO HORÁRIO TOTAL (A + B) |  |  |  | 15.86
(CUSTO UNITÁRIO DA EXECUÇÃO (A + B) / C = ( D ) | [8 empty] | 15.86
MATERIAIS | [5 empty] | UNIDADE | CUSTO UNITÁRIO | CONSUMO | CUSTO
ARGAMASSA TRAÇO 1:3 (CIMENTO E AREIA GROSSA) PARA CHAPISCO CONVENCIONAL, PREPARO MANUAL | [5 empty] | M3 | 373.11 | 0.02 | 7.46
[7 empty] | (E) TOTAL: |  | 7.46
TRANSPORTE |  |  |  | DMT( (T) | DMT (P) | UNIDADE | CUSTO UNITÁRIO | CONSUMO | CUSTO
(F) TOTAL:
CUSTO UNITÁRIO TOTAL (D+E+F) | [7 empty] | R$ | 23.31
BDI ( | 0 |  | % ) |  |  |  |  | R$ | 0
PREÇO UNITÁRIO TOTAL | [7 empty] | R$ | 23.31
FIRMA:
EDITAL: |  |  | LOTE: |  |  |  | QUADRO
COMPOSIÇÃO DE PREÇO UNITÁRIO
SERVICO: | EMBOÇO OU MASSA ÚNICA EM ARGAMASSA TRAÇO 1:2:8, PREPARO MECÂNICO COM BETONEIRA 400 L, APLICADA MANUALMENTE EM PANOS DE FACHADA COM PRESENÇADE VÃOS, ESPESSURA DE 25 MM. AF_06/2014"
RODOVIA: |  | TRECHO: |  |  |  |  | CODIGO: |  | UNIDADE:
[7 empty] | 5993 |  | M2
DATA: |  | SUB-TRECHO:
EQUIPAMENTO |  |  |  | QUANT. | UTILIZAÇÃO |  | CUSTO OPERAC. |  | CUSTO HORÁRIO
[5 empty] | PROD. | IMPROD. | PROD. | IMPROD.
(A) TOTAL:
MÃO DE OBRA | [5 empty] | K OU R | QUANT. | SALÁRIO BASE | CUSTO HORÁRIO
PEDREIRO COM ENCARGOS COMPLEMENTARES | [5 empty] | H | 15.11 | 0.78 | 11.78
SERVENTE COM ENCARGOS COMPLEMENTARES | [5 empty] | H | 11.31 | 0.78 | 8.81
[7 empty] | (B) TOTAL: |  | 20.59
(C) PRODUÇÃO DA EQUIPE |  |  | 1 |  | CUSTO HORÁRIO TOTAL (A + B) |  |  |  | 20.59
(CUSTO UNITÁRIO DA EXECUÇÃO (A + B) / C = ( D ) | [8 empty] | 20.59
MATERIAIS | [5 empty] | UNIDADE | CUSTO UNITÁRIO | CONSUMO | CUSTO
ARGAMASSA TRAÇO 1:2:8 (CIMENTO, CAL E AREIA MÉDIA) PARA EMBOÇO/MASSA ÚNICA/ASSENTAMENTO DE ALVENARIA DE VEDAÇÃO, PREPARO MECÂNICO COM BETONEIRA 400 L. AF_06/2014 | [5 empty] | M3 | 314.11 | 0.0314 | 9.86
TELA DE ACO SOLDADA GALVANIZADA/ZINCADA PARA ALVENARIA, FIO D = *1,24 MM, MALHA 25 X 25 MM | [5 empty] | M2 | 8.65 | 0.1388 | 1.2
[7 empty] | (E) TOTAL: |  | 11.06
TRANSPORTE |  |  |  | DMT( (T) | DMT (P) | UNIDADE | CUSTO UNITÁRIO | CONSUMO | CUSTO
(F) TOTAL:
CUSTO UNITÁRIO TOTAL (D+E+F) | [7 empty] | R$ | 31.65
BDI ( | 0 |  | % ) |  |  |  |  | R$ | 0
PREÇO UNITÁRIO TOTAL | [7 empty] | R$ | 31.65
FIRMA:
EDITAL: |  |  | LOTE: |  |  |  | QUADRO
COMPOSIÇÃO DE PREÇO UNITÁRIO
SERVICO: | REVESTIMENTO CERÂMICO PARA PAREDES EXTERNAS EM PASTILHAS DE PORCELANA 5 X 5 CM (PLACAS DE 30 X 30 CM), ALINHADAS A PRUMO, APLICADO EM SUPERF ÍCIES INTERNAS "
RODOVIA: |  | TRECHO: |  |  |  |  | CODIGO: |  | UNIDADE:
[7 empty] | 26291/4 |  | M2
DATA: |  | SUB-TRECHO:
EQUIPAMENTO |  |  |  | QUANT. | UTILIZAÇÃO |  | CUSTO OPERAC. |  | CUSTO HORÁRIO
[5 empty] | PROD. | IMPROD. | PROD. | IMPROD.
(A) TOTAL:
MÃO DE OBRA | [5 empty] | K OU R | QUANT. | SALÁRIO BASE | CUSTO HORÁRIO
SERVENTE COM ENCARGOS COMPLEMENTARES | [5 empty] | H | 11.31 | 0.85 | 9.61
AZULEJISTA OU LADRILHISTA COM ENCARGOS COMPLEMENTARES | [5 empty] | H | 14.06 | 1.7 | 23.9
[7 empty] | (B) TOTAL: |  | 33.51
(C) PRODUÇÃO DA EQUIPE |  |  | 1 |  | CUSTO HORÁRIO TOTAL (A + B) |  |  |  | 33.51
(CUSTO UNITÁRIO DA EXECUÇÃO (A + B) / C = ( D ) | [8 empty] | 33.51
MATERIAIS | [5 empty] | UNIDADE | CUSTO UNITÁRIO | CONSUMO | CUSTO
ARGAMASSA OU CIMENTO COLANTE EM PO PARA FIXACAO DE PECAS CERAMICAS | [5 empty] | KG | 1.48 | 7.69 | 11.38
PASTILHA CERAMICA/PORCELANA, REVEST INT/EXT E PISCINA, CORES FRIAS *5 X 5* CM | [5 empty] | M2 | 87.38 | 1.33 | 116.22
[7 empty] | (E) TOTAL: |  | 127.6
TRANSPORTE |  |  |  | DMT( (T) | DMT (P) | UNIDADE | CUSTO UNITÁRIO | CONSUMO | CUSTO
(F) TOTAL:
CUSTO UNITÁRIO TOTAL (D+E+F) | [7 empty] | R$ | 161.11
BDI ( | 0 |  | % ) |  |  |  |  | R$ | 0
PREÇO UNITÁRIO TOTAL | [7 empty] | R$ | 161.11
FIRMA:
EDITAL: |  |  | LOTE: |  |  |  | QUADRO
COMPOSIÇÃO DE PREÇO UNITÁRIO
SERVICO: | PORCELANATO RETIFICADO 30X60CM COR BRANCO REJUNTE BRANCO
RODOVIA: |  | TRECHO: |  |  |  |  | CODIGO: |  | UNIDADE:
[7 empty] | 6060 |  | M2
DATA: |  | SUB-TRECHO:
EQUIPAMENTO |  |  |  | QUANT. | UTILIZAÇÃO |  | CUSTO OPERAC. |  | CUSTO HORÁRIO
[5 empty] | PROD. | IMPROD. | PROD. | IMPROD.
(A) TOTAL:
MÃO DE OBRA | [5 empty] | K OU R | QUANT. | SALÁRIO BASE | CUSTO HORÁRIO
SERVENTE COM ENCARGOS COMPLEMENTARES | [5 empty] | H | 11.31 | 0.2 | 2.26
AZULEJISTA OU LADRILHISTA COM ENCARGOS COMPLEMENTARES | [5 empty] | H | 14.06 | 0.44 | 6.19
[7 empty] | (B) TOTAL: |  | 8.45
(C) PRODUÇÃO DA EQUIPE |  |  | 1 |  | CUSTO HORÁRIO TOTAL (A + B) |  |  |  | 8.45
(CUSTO UNITÁRIO DA EXECUÇÃO (A + B) / C = ( D ) | [8 empty] | 8.45
MATERIAIS | [5 empty] | UNIDADE | CUSTO UNITÁRIO | CONSUMO | CUSTO
ARGAMASSA OU CIMENTO COLANTE EM PO PARA FIXACAO DE PECAS CERAMICAS | [5 empty] | KG | 1.48 | 8.62 | 12.76
PORCELANATO RETIFICADO 30X60CM | [5 empty] | M2 | 119.4 | 1.07 | 127.76
[7 empty] | (E) TOTAL: |  | 140.52
TRANSPORTE |  |  |  | DMT( (T) | DMT (P) | UNIDADE | CUSTO UNITÁRIO | CONSUMO | CUSTO
(F) TOTAL:
CUSTO UNITÁRIO TOTAL (D+E+F) | [7 empty] | R$ | 148.97
BDI ( | 0 |  | % ) |  |  |  |  | R$ | 0
PREÇO UNITÁRIO TOTAL | [7 empty] | R$ | 148.97
FIRMA:
EDITAL: |  |  | LOTE: |  |  |  | QUADRO
COMPOSIÇÃO DE PREÇO UNITÁRIO
SERVICO: | IMPERMEABILIZACAO DE SUPERFICIE BLINDAGEM ADICIONAL COM ARGAMASSA BARITADA OU CHUMBO, CONFORME INDICAÇÃO DO MEMORIAL DE BLINDADEM
RODOVIA: |  | TRECHO: |  |  |  |  | CODIGO: |  | UNIDADE:
[7 empty] | REV-BAR-005 |  | M3
DATA: |  | SUB-TRECHO:
EQUIPAMENTO |  |  |  | QUANT. | UTILIZAÇÃO |  | CUSTO OPERAC. |  | CUSTO HORÁRIO
[5 empty] | PROD. | IMPROD. | PROD. | IMPROD.
[7 empty] | (A) TOTAL: |  | 0
MÃO DE OBRA | [5 empty] | K OU R | QUANT. | SALÁRIO BASE | CUSTO HORÁRIO
PEDREIRO COM ENCARGOS COMPLEMENTARES | [5 empty] | H | 15.11 | 9.43 | 142.4
SERVENTE COM ENCARGOS COMPLEMENTARES | [5 empty] | H | 11.31 | 10 | 113.1
[7 empty] | (B) TOTAL: |  | 255.5
(C) PRODUÇÃO DA EQUIPE |  |  | 1 |  | CUSTO HORÁRIO TOTAL (A + B) |  |  |  | 255.5
(CUSTO UNITÁRIO DA EXECUÇÃO (A + B) / C = ( D ) | [8 empty] | 255.5
MATERIAIS | [5 empty] | UNIDADE | CUSTO UNITÁRIO | CONSUMO | CUSTO
ARGAMASSA BARITADA PRÉ-FABRICADA | [5 empty] | KG | 1.9 | 2250 | 4275
[7 empty] | (E) TOTAL: |  | 4275
TRANSPORTE |  |  |  | DMT( (T) | DMT (P) | UNIDADE | CUSTO UNITÁRIO | CONSUMO | CUSTO
(F) TOTAL:
CUSTO UNITÁRIO TOTAL (D+E+F) | [7 empty] | R$ | 4530.5
BDI ( | 0 |  | % ) |  |  |  |  | R$ | 0
PREÇO UNITÁRIO TOTAL | [7 empty] | R$ | 4530.5
FIRMA:
EDITAL: |  |  | LOTE: |  |  |  | QUADRO
COMPOSIÇÃO DE PREÇO UNITÁRIO
SERVICO: | FORRO KNAUF THERMATEX THERMOFON HYGENA 62,5 X62,5CM
RODOVIA: |  | TRECHO: |  |  |  |  | CODIGO: |  | UNIDADE:
DATA: |  | SUB-TRECHO: |  |  |  |  | 73792/001 |  | M2
EQUIPAMENTO |  |  |  | QUANT. | UTILIZAÇÃO |  | CUSTO OPERAC. |  | CUSTO HORÁRIO
[5 empty] | PROD. | IMPROD. | PROD. | IMPROD.
[7 empty] | (A) TOTAL: |  | 0
MÃO DE OBRA | [5 empty] | K OU R | QUANT. | SALÁRIO BASE | CUSTO HORÁRIO
[7 empty] | (B) TOTAL: |  | 0
(C) PRODUÇÃO DA EQUIPE |  |  | 1 |  | CUSTO HORÁRIO TOTAL (A + B) |  |  |  | 0
(CUSTO UNITÁRIO DA EXECUÇÃO (A + B) / C = ( D ) | [8 empty] | 0
MATERIAIS | [5 empty] | UNIDADE | CUSTO UNITÁRIO | CONSUMO | CUSTO
FORNECIMENTO E INSTALAÇÃO DE FORRO KNAUF HYGENA 62,5X62,5CM | [5 empty] | M2 | 61.59 | 1 | 61.59
[7 empty] | (E) TOTAL: |  | 61.59
TRANSPORTE |  |  |  | DMT( (T) | DMT (P) | UNIDADE | CUSTO UNITÁRIO | CONSUMO | CUSTO
(F) TOTAL:
CUSTO UNITÁRIO TOTAL (D+E+F) | [7 empty] | R$ | 61.59
BDI ( | 0 |  | % ) |  |  |  |  | R$ | 0
PREÇO UNITÁRIO TOTAL | [7 empty] | R$ | 61.59
FIRMA:
EDITAL: |  |  | LOTE: |  |  |  | QUADRO
COMPOSIÇÃO DE PREÇO UNITÁRIO
SERVICO: | IMPERMEABILIZACAO DE SUPERFICIE COM ARGAMASSA DE CIMENTO E AREIA (MEDIA), TRACO 1:3, COM ADITIVO IMPERMEABILIZANTE, E=2CM.
RODOVIA: |  | TRECHO: |  |  |  |  | CODIGO: |  | UNIDADE:
DATA: |  | SUB-TRECHO: |  |  |  |  | REV-BAR-005 |  | M3
EQUIPAMENTO |  |  |  | QUANT. | UTILIZAÇÃO |  | CUSTO OPERAC. |  | CUSTO HORÁRIO
[5 empty] | PROD. | IMPROD. | PROD. | IMPROD.
[7 empty] | (A) TOTAL: |  | 0
MÃO DE OBRA | [5 empty] | K OU R | QUANT. | SALÁRIO BASE | CUSTO HORÁRIO
PEDREIRO COM ENCARGOS COMPLEMENTARES | [5 empty] | H | 0.75 | 15.11 | 11.33
SERVENTE COM ENCARGOS COMPLEMENTARES | [5 empty] | H | 0.75 | 11.31 | 8.48
[7 empty] | (B) TOTAL: |  | 19.81
(C) PRODUÇÃO DA EQUIPE |  |  | 1 |  | CUSTO HORÁRIO TOTAL (A + B) |  |  |  | 19.81
(CUSTO UNITÁRIO DA EXECUÇÃO (A + B) / C = ( D ) | [8 empty] | 19.81
MATERIAIS | [5 empty] | UNIDADE | CUSTO UNITÁRIO | CONSUMO | CUSTO
ARGAMASSA TRAÇO 1:3 (CIMENTO E AREIA MÉDIA) PARA CONTRAPISO, | [5 empty] | M3 | 388.03 | 0.02 | 7.76
ADITIVO IMPERMEABILIZANTE DE PEGA NORMAL PARA ARGAMASSAS | [5 empty] | KG | 3.78 | 0.3784 | 1.44
0
0
[7 empty] | (E) TOTAL: |  | 9.2
TRANSPORTE |  |  |  | DMT( (T) | DMT (P) | UNIDADE | CUSTO UNITÁRIO | CONSUMO | CUSTO
(F) TOTAL:
CUSTO UNITÁRIO TOTAL (D+E+F) | [7 empty] | R$ | 29.01
BDI ( | 0 |  | % ) |  |  |  |  | R$ | 0
PREÇO UNITÁRIO TOTAL | [7 empty] | R$ | 29.01
FIRMA:
EDITAL: |  |  | LOTE: |  |  |  | QUADRO
COMPOSIÇÃO DE PREÇO UNITÁRIO
SERVICO: | REVESTIMENTO ALUMÍNIO COMPOSTO - MALUCOBOND COR CASTLE GRAY PVDF 2 - SRI 56
RODOVIA: |  | TRECHO: |  |  |  |  | CODIGO: |  | UNIDADE:
DATA: |  | SUB-TRECHO: | [6 empty] | M2
EQUIPAMENTO |  |  |  | QUANT. | UTILIZAÇÃO |  | CUSTO OPERAC. |  | CUSTO HORÁRIO
[5 empty] | PROD. | IMPROD. | PROD. | IMPROD.
[7 empty] | (A) TOTAL: |  | 0
MÃO DE OBRA | [5 empty] | K OU R | QUANT. | SALÁRIO BASE | CUSTO HORÁRIO
[7 empty] | (B) TOTAL: |  | 0
(C) PRODUÇÃO DA EQUIPE |  |  | 1 |  | CUSTO HORÁRIO TOTAL (A + B) |  |  |  | 0
(CUSTO UNITÁRIO DA EXECUÇÃO (A + B) / C = ( D ) | [8 empty] | 0
MATERIAIS | [5 empty] | UNIDADE | CUSTO UNITÁRIO | CONSUMO | CUSTO
REVESTIMENTO ALUMÍNIO COMPOSTO - MALUCOBOND COR CASTLE GRAY PVDF 2 - SRI 56 - FORNECIMENTO E INSTALAÇÃO | [5 empty] | M2 | 750 | 1 | 750
[7 empty] | (E) TOTAL: |  | 750
TRANSPORTE |  |  |  | DMT( (T) | DMT (P) | UNIDADE | CUSTO UNITÁRIO | CONSUMO | CUSTO
(F) TOTAL:
CUSTO UNITÁRIO TOTAL (D+E+F) | [7 empty] | R$ | 750
BDI ( | 0 |  | % ) |  |  |  |  | R$ | 0
PREÇO UNITÁRIO TOTAL | [7 empty] | R$ | 750
FIRMA:
EDITAL: |  |  | LOTE: |  |  |  | QUADRO
COMPOSIÇÃO DE PREÇO UNITÁRIO
SERVICO: | BRISE COLEIL HUNTERDOUGLAS MODELO METALBRISE COR COBRE 3085
RODOVIA: |  | TRECHO: |  |  |  |  | CODIGO: |  | UNIDADE:
DATA: |  | SUB-TRECHO: | [6 empty] | M2
EQUIPAMENTO |  |  |  | QUANT. | UTILIZAÇÃO |  | CUSTO OPERAC. |  | CUSTO HORÁRIO
[5 empty] | PROD. | IMPROD. | PROD. | IMPROD.
[7 empty] | (A) TOTAL: |  | 0
MÃO DE OBRA | [5 empty] | K OU R | QUANT. | SALÁRIO BASE | CUSTO HORÁRIO
[7 empty] | (B) TOTAL: |  | 0
(C) PRODUÇÃO DA EQUIPE |  |  | 1 |  | CUSTO HORÁRIO TOTAL (A + B) |  |  |  | 0
(CUSTO UNITÁRIO DA EXECUÇÃO (A + B) / C = ( D ) | [8 empty] | 0
MATERIAIS | [5 empty] | UNIDADE | CUSTO UNITÁRIO | CONSUMO | CUSTO
BRISE COLEIL HUNTERDOUGLAS MODELO METALBRISE COR COBRE 3085 - FORNECIMENTO E INSTALAÇÃO | [5 empty] | M2 | 699 | 1 | 699
[7 empty] | (E) TOTAL: |  | 699
TRANSPORTE |  |  |  | DMT( (T) | DMT (P) | UNIDADE | CUSTO UNITÁRIO | CONSUMO | CUSTO
(F) TOTAL:
CUSTO UNITÁRIO TOTAL (D+E+F) | [7 empty] | R$ | 699
BDI ( | 0 |  | % ) |  |  |  |  | R$ | 0
PREÇO UNITÁRIO TOTAL | [7 empty] | R$ | 699
FIRMA:
EDITAL: |  |  | LOTE: |  |  |  | QUADRO
COMPOSIÇÃO DE PREÇO UNITÁRIO
SERVICO: | CONTRAPISO EM ARGAMASSA TRAÇO 1:4 (CIMENTO E AREIA), PREPARO MECÂNICO COM BETONEIRA 400 L, APLICADO EM ÁREAS SECAS MAIORES QUE 10M2 SOBRE LAJE, ADERIDO, ESPESSURA 4CM, ACABAMENTO REFORÇADO. AF_06/2014
RODOVIA: |  | TRECHO: |  |  |  |  | CODIGO: |  | UNIDADE:
DATA: |  | SUB-TRECHO: |  |  |  |  | 87665 |  | M2
EQUIPAMENTO |  |  |  | QUANT. | UTILIZAÇÃO |  | CUSTO OPERAC. |  | CUSTO HORÁRIO
[5 empty] | PROD. | IMPROD. | PROD. | IMPROD.
[7 empty] | (A) TOTAL: |  | 0
MÃO DE OBRA | [5 empty] | K OU R | QUANT. | SALÁRIO BASE | CUSTO HORÁRIO
PEDREIRO COM ENCARGOS COMPLEMENTARES | [5 empty] | H | 0.33 | 15.11 | 4.99
SERVENTE COM ENCARGOS COMPLEMENTARES | [5 empty] | H | 0.135 | 11.31 | 1.53
[7 empty] | (B) TOTAL: |  | 6.52
(C) PRODUÇÃO DA EQUIPE |  |  | 1 |  | CUSTO HORÁRIO TOTAL (A + B) |  |  |  | 6.52
(CUSTO UNITÁRIO DA EXECUÇÃO (A + B) / C = ( D ) | [8 empty] | 6.52
MATERIAIS | [5 empty] | UNIDADE | CUSTO UNITÁRIO | CONSUMO | CUSTO
ARGAMASSA TRAÇO 1:4 (CIMENTO E AREIA MÉDIA) PARA CONTRAPISO, PREPARO MECÂNICO COM BETONEIRA 400 L. AF_06/2014 | [5 empty] | M3 | 345.35 | 0.053 | 18.3
CIMENTO PORTLAND CP II-32 | [5 empty] | KG | 0.43 | 1 | 0.43
ADESIVO PARA ARGAMASSAS E CHAPISCOS | [5 empty] | L | 7.9 | 0.435 | 3.44
0
[7 empty] | (E) TOTAL: |  | 22.17
TRANSPORTE |  |  |  | DMT( (T) | DMT (P) | UNIDADE | CUSTO UNITÁRIO | CONSUMO | CUSTO
(F) TOTAL:
CUSTO UNITÁRIO TOTAL (D+E+F) | [7 empty] | R$ | 28.69
BDI ( | 0 |  | % ) |  |  |  |  | R$ | 0
PREÇO UNITÁRIO TOTAL | [7 empty] | R$ | 28.69
FIRMA:
EDITAL: |  |  | LOTE: |  |  |  | QUADRO
COMPOSIÇÃO DE PREÇO UNITÁRIO
SERVICO: | PORCELANATO TÉCNICO BACTERICÍDA COR CINZA CLARO 60X60CM RET NAT- JUNTA 2MM
RODOVIA: |  | TRECHO: |  |  |  |  | CODIGO: |  | UNIDADE:
DATA: |  | SUB-TRECHO: | [6 empty] | M2
EQUIPAMENTO |  |  |  | QUANT. | UTILIZAÇÃO |  | CUSTO OPERAC. |  | CUSTO HORÁRIO
[5 empty] | PROD. | IMPROD. | PROD. | IMPROD.
[7 empty] | (A) TOTAL: |  | 0
MÃO DE OBRA | [5 empty] | K OU R | QUANT. | SALÁRIO BASE | CUSTO HORÁRIO
AZULEJISTA OU LADRILHISTA COM ENCARGOS COMPLEMENTARES | [5 empty] | H | 0.44 | 14.06 | 6.19
SERVENTE COM ENCARGOS COMPLEMENTARES | [5 empty] | H | 0.2 | 11.31 | 2.26
[7 empty] | (B) TOTAL: |  | 8.45
(C) PRODUÇÃO DA EQUIPE |  |  | 1 |  | CUSTO HORÁRIO TOTAL (A + B) |  |  |  | 8.45
(CUSTO UNITÁRIO DA EXECUÇÃO (A + B) / C = ( D ) | [8 empty] | 8.45
MATERIAIS | [5 empty] | UNIDADE | CUSTO UNITÁRIO | CONSUMO | CUSTO
ARGAMASSA OU CIMENTO COLANTE EM PO PARA FIXACAO DE PECAS CERAMICAS | [5 empty] | KG | 1.48 | 8.62 | 12.76
PORCELANATO RETIFICADO 60X60CM BACTERICIDA | [5 empty] | M2 | 119.4 | 1.07 | 127.76
[7 empty] | (E) TOTAL: |  | 140.52
TRANSPORTE |  |  |  | DMT( (T) | DMT (P) | UNIDADE | CUSTO UNITÁRIO | CONSUMO | CUSTO
(F) TOTAL:
CUSTO UNITÁRIO TOTAL (D+E+F) | [7 empty] | R$ | 148.97
BDI ( | 0 |  | % ) |  |  |  |  | R$ | 0
PREÇO UNITÁRIO TOTAL | [7 empty] | R$ | 148.97
FIRMA:
EDITAL: |  |  | LOTE: |  |  |  | QUADRO
COMPOSIÇÃO DE PREÇO UNITÁRIO
SERVICO: | MANTA VINÍLICA TARKETT - LINHA OPTMA 3242897/ CS 1290086 (CINZA)
RODOVIA: |  | TRECHO: |  |  |  |  | CODIGO: |  | UNIDADE:
DATA: |  | SUB-TRECHO: | [6 empty] | M2
EQUIPAMENTO |  |  |  | QUANT. | UTILIZAÇÃO |  | CUSTO OPERAC. |  | CUSTO HORÁRIO
[5 empty] | PROD. | IMPROD. | PROD. | IMPROD.
[7 empty] | (A) TOTAL: |  | 0
MÃO DE OBRA | [5 empty] | K OU R | QUANT. | SALÁRIO BASE | CUSTO HORÁRIO
[7 empty] | (B) TOTAL: |  | 0
(C) PRODUÇÃO DA EQUIPE |  |  | 1 |  | CUSTO HORÁRIO TOTAL (A + B) |  |  |  | 0
(CUSTO UNITÁRIO DA EXECUÇÃO (A + B) / C = ( D ) | [8 empty] | 0
MATERIAIS | [5 empty] | UNIDADE | CUSTO UNITÁRIO | CONSUMO | CUSTO
MANTA VINÍLICA TARKETT - FORNECIMENTO E APLICAÇÃO | [5 empty] | M2 | 149.9 | 1 | 149.9
[7 empty] | (E) TOTAL: |  | 149.9
TRANSPORTE |  |  |  | DMT( (T) | DMT (P) | UNIDADE | CUSTO UNITÁRIO | CONSUMO | CUSTO
(F) TOTAL:
CUSTO UNITÁRIO TOTAL (D+E+F) | [7 empty] | R$ | 149.9
BDI ( | 0 |  | % ) |  |  |  |  | R$ | 0
PREÇO UNITÁRIO TOTAL | [7 empty] | R$ | 149.9
FIRMA:
EDITAL: |  |  | LOTE: |  |  |  | QUADRO
COMPOSIÇÃO DE PREÇO UNITÁRIO
SERVICO: | IMPERMEABILIZAÇÃO DE PISO SOB MANTA VINÍLICA
RODOVIA: |  | TRECHO: |  |  |  |  | CODIGO: |  | UNIDADE:
DATA: |  | SUB-TRECHO: |  |  |  |  | 83735 |  | M2
EQUIPAMENTO |  |  |  | QUANT. | UTILIZAÇÃO |  | CUSTO OPERAC. |  | CUSTO HORÁRIO
[5 empty] | PROD. | IMPROD. | PROD. | IMPROD.
[7 empty] | (A) TOTAL: |  | 0
MÃO DE OBRA | [5 empty] | K OU R | QUANT. | SALÁRIO BASE | CUSTO HORÁRIO
PEDREIRO COM ENCARGOS COMPLEMENTARES | [5 empty] | H | 0.6 | 15.11 | 9.09
SERVENTE COM ENCARGOS COMPLEMENTARES | [5 empty] | H | 0.6 | 11.31 | 6.81
[7 empty] | (B) TOTAL: |  | 15.9
(C) PRODUÇÃO DA EQUIPE |  |  | 1 |  | CUSTO HORÁRIO TOTAL (A + B) |  |  |  | 15.9
(CUSTO UNITÁRIO DA EXECUÇÃO (A + B) / C = ( D ) | [8 empty] | 15.9
MATERIAIS | [5 empty] | UNIDADE | CUSTO UNITÁRIO | CONSUMO | CUSTO
IMPERMEABILIZANTE ACELERADOR DE PEGA PARA ARGAMASSA | [5 empty] | L | 6.98 | 3 | 20.94
CIMENTO PORTLAND CP II-32 | [5 empty] | KG | 0.43 | 3 | 1.29
[7 empty] | (E) TOTAL: |  | 22.23
TRANSPORTE |  |  |  | DMT( (T) | DMT (P) | UNIDADE | CUSTO UNITÁRIO | CONSUMO | CUSTO
(F) TOTAL:
CUSTO UNITÁRIO TOTAL (D+E+F) | [7 empty] | R$ | 38.13
BDI ( | 0 |  | % ) |  |  |  |  | R$ | 0
PREÇO UNITÁRIO TOTAL | [7 empty] | R$ | 38.13
FIRMA:
EDITAL: |  |  | LOTE: |  |  |  | QUADRO
COMPOSIÇÃO DE PREÇO UNITÁRIO
SERVICO: | CONCRETO COM ACABAMENTO DECORADO 26 QUADROS 25 X 25CM COR CINZA CLARO
RODOVIA: |  | TRECHO: |  |  |  |  | CODIGO: |  | UNIDADE:
DATA: |  | SUB-TRECHO: |  |  |  |  | 72183 |  | M2
EQUIPAMENTO |  |  |  | QUANT. | UTILIZAÇÃO |  | CUSTO OPERAC. |  | CUSTO HORÁRIO
[5 empty] | PROD. | IMPROD. | PROD. | IMPROD.
[7 empty] | (A) TOTAL: |  | 0
MÃO DE OBRA | [5 empty] | K OU R | QUANT. | SALÁRIO BASE | CUSTO HORÁRIO
ARMADOR COM ENCARGOS COMPLEMENTARES | [5 empty] | H | 0.02 | 15.11 | 0.3
PEDREIRO COM ENCARGOS COMPLEMENTARES | [5 empty] | H | 0.26 | 15.11 | 3.93
SERVENTE COM ENCARGOS COMPLEMENTARES | [5 empty] | H | 1.94 | 11.31 | 21.94
[7 empty] | (B) TOTAL: |  | 26.17
(C) PRODUÇÃO DA EQUIPE |  |  | 1 |  | CUSTO HORÁRIO TOTAL (A + B) |  |  |  | 26.17
(CUSTO UNITÁRIO DA EXECUÇÃO (A + B) / C = ( D ) | [8 empty] | 26.17
MATERIAIS | [5 empty] | UNIDADE | CUSTO UNITÁRIO | CONSUMO | CUSTO
TELA DE ACO SOLDADA NERVURADA, CA-60, Q-196, (3,11 KG/M2) | [5 empty] | M2 | 14.14 | 1.05 | 14.85
CONCRETO FCK=20MPA, VIRADO EM BETONEIRA, SEM LANCAMENTO | [5 empty] | M3 | 300.45 | 0.07 | 21.03
[7 empty] | (E) TOTAL: |  | 35.88
TRANSPORTE |  |  |  | DMT( (T) | DMT (P) | UNIDADE | CUSTO UNITÁRIO | CONSUMO | CUSTO
(F) TOTAL:
CUSTO UNITÁRIO TOTAL (D+E+F) | [7 empty] | R$ | 62.28
BDI ( | 0 |  | % ) |  |  |  |  | R$ | 0
PREÇO UNITÁRIO TOTAL | [7 empty] | R$ | 62.28
FIRMA:
EDITAL: |  |  | LOTE: |  |  |  | QUADRO
COMPOSIÇÃO DE PREÇO UNITÁRIO
SERVICO: | SOLEIRA DE GRANITO BRANCO SIENA
RODOVIA: |  | TRECHO: |  |  |  |  | CODIGO: |  | UNIDADE:
DATA: |  | SUB-TRECHO: | [6 empty] | ML
EQUIPAMENTO |  |  |  | QUANT. | UTILIZAÇÃO |  | CUSTO OPERAC. |  | CUSTO HORÁRIO
[5 empty] | PROD. | IMPROD. | PROD. | IMPROD.
[7 empty] | (A) TOTAL: |  | 0
MÃO DE OBRA | [5 empty] | K OU R | QUANT. | SALÁRIO BASE | CUSTO HORÁRIO
SERVENTE COM ENCARGOS COMPLEMENTARES | [5 empty] | H | 0.2 | 11.31 | 2.26
PEDREIRO COM ENCARGOS COMPLEMENTARES | [5 empty] | H | 0.4 | 15.11 | 6.04
[7 empty] | (B) TOTAL: |  | 8.3
(C) PRODUÇÃO DA EQUIPE |  |  | 1 |  | CUSTO HORÁRIO TOTAL (A + B) |  |  |  | 8.3
(CUSTO UNITÁRIO DA EXECUÇÃO (A + B) / C = ( D ) | [8 empty] | 8.3
MATERIAIS | [5 empty] | UNIDADE | CUSTO UNITÁRIO | CONSUMO | CUSTO
ARGAMASSA TRAÇO 1:4 (CIMENTO E AREIA MÉDIA) PARA CONTRAPISO, PREPARO MECÂNICO COM BETONEIRA 400 L. AF_06/2014 | [5 empty] | M3 | 345.35 | 0.003 | 1.04
SOLEIRA DE GRANITO BRANCO SIENA | [5 empty] | M | 43.16 | 1 | 43.16
0
[7 empty] | (E) TOTAL: |  | 44.2
TRANSPORTE |  |  |  | DMT( (T) | DMT (P) | UNIDADE | CUSTO UNITÁRIO | CONSUMO | CUSTO
(F) TOTAL:
CUSTO UNITÁRIO TOTAL (D+E+F) | [7 empty] | R$ | 52.5
BDI ( | 0 |  | % ) |  |  |  |  | R$ | 0
PREÇO UNITÁRIO TOTAL | [7 empty] | R$ | 52.5
FIRMA:
EDITAL: |  |  | LOTE: |  |  |  | QUADRO
COMPOSIÇÃO DE PREÇO UNITÁRIO
SERVICO: | PEITORIL - GRANITO (+0,05M)
RODOVIA: |  | TRECHO: |  |  |  |  | CODIGO: |  | UNIDADE:
DATA: |  | SUB-TRECHO: | [6 empty] | ML
EQUIPAMENTO |  |  |  | QUANT. | UTILIZAÇÃO |  | CUSTO OPERAC. |  | CUSTO HORÁRIO
[5 empty] | PROD. | IMPROD. | PROD. | IMPROD.
[7 empty] | (A) TOTAL: |  | 0
MÃO DE OBRA | [5 empty] | K OU R | QUANT. | SALÁRIO BASE | CUSTO HORÁRIO
SERVENTE COM ENCARGOS COMPLEMENTARES | [5 empty] | H | 0.2 | 11.31 | 2.26
PEDREIRO COM ENCARGOS COMPLEMENTARES | [5 empty] | H | 0.4 | 15.11 | 6.04
[7 empty] | (B) TOTAL: |  | 8.3
(C) PRODUÇÃO DA EQUIPE |  |  | 1 |  | CUSTO HORÁRIO TOTAL (A + B) |  |  |  | 8.3
(CUSTO UNITÁRIO DA EXECUÇÃO (A + B) / C = ( D ) | [8 empty] | 8.3
MATERIAIS | [5 empty] | UNIDADE | CUSTO UNITÁRIO | CONSUMO | CUSTO
ARGAMASSA TRAÇO 1:4 (CIMENTO E AREIA MÉDIA) PARA CONTRAPISO, PREPARO MECÂNICO COM BETONEIRA 400 L. AF_06/2014 | [5 empty] | M3 | 345.35 | 0.003 | 1.04
PEITORIL DE GRANITO BRANCO SIENA | [5 empty] | M | 32.35 | 1 | 32.35
[7 empty] | (E) TOTAL: |  | 33.39
TRANSPORTE |  |  |  | DMT( (T) | DMT (P) | UNIDADE | CUSTO UNITÁRIO | CONSUMO | CUSTO
(F) TOTAL:
CUSTO UNITÁRIO TOTAL (D+E+F) | [7 empty] | R$ | 41.69
BDI ( | 0 |  | % ) |  |  |  |  | R$ | 0
PREÇO UNITÁRIO TOTAL | [7 empty] | R$ | 41.69
FIRMA:
EDITAL: |  |  | LOTE: |  |  |  | QUADRO
COMPOSIÇÃO DE PREÇO UNITÁRIO
SERVICO: | BANCADA DE GRANITO BRANCO SIENA ESP=2CM COM ESPELHO +10CM E SAIA +5CM
RODOVIA: |  | TRECHO: |  |  |  |  | CODIGO: |  | UNIDADE:
DATA: |  | SUB-TRECHO: | [6 empty] | M2
EQUIPAMENTO |  |  |  | QUANT. | UTILIZAÇÃO |  | CUSTO OPERAC. |  | CUSTO HORÁRIO
[5 empty] | PROD. | IMPROD. | PROD. | IMPROD.
[7 empty] | (A) TOTAL: |  | 0
MÃO DE OBRA | [5 empty] | K OU R | QUANT. | SALÁRIO BASE | CUSTO HORÁRIO
SERVENTE COM ENCARGOS COMPLEMENTARES | [5 empty] | H | 0.7 | 11.31 | 7.92
PEDREIRO COM ENCARGOS COMPLEMENTARES | [5 empty] | H | 1 | 15.11 | 15.11
[7 empty] | (B) TOTAL: |  | 23.03
(C) PRODUÇÃO DA EQUIPE |  |  | 1 |  | CUSTO HORÁRIO TOTAL (A + B) |  |  |  | 23.03
(CUSTO UNITÁRIO DA EXECUÇÃO (A + B) / C = ( D ) | [8 empty] | 23.03
MATERIAIS | [5 empty] | UNIDADE | CUSTO UNITÁRIO | CONSUMO | CUSTO
CIMENTO BRANCO | [5 empty] | KG | 2.58 | 0.0351 | 0.09
BANCADA DE GRANITO BRANCO SIENA | [5 empty] | M2 | 280 | 1.005 | 281.4
MASSA PLASTICA ADESIVA PARA MARMORE/GRANITO | [5 empty] | KG | 16.49 | 0.5228 | 8.62
BUCHA NYLON S-10 C/ PARAFUSO ACO ZINC ROSCA SOBERBA CAB CHATA 5,5 X 65MM | [5 empty] | UN | 0.26 | 6 | 1.56
SUPORTE MAO-FRANCESA EM ACO, ABAS IGUAIS 40 CM, CAPACIDADE MINIMA 70 KG, BRANCO | [5 empty] | UN | 22.92 | 2 | 45.84
[7 empty] | (E) TOTAL: |  | 337.51
TRANSPORTE |  |  |  | DMT( (T) | DMT (P) | UNIDADE | CUSTO UNITÁRIO | CONSUMO | CUSTO
(F) TOTAL:
CUSTO UNITÁRIO TOTAL (D+E+F) | [7 empty] | R$ | 360
BDI ( | 0 |  | % ) |  |  |  |  | R$ | 0
PREÇO UNITÁRIO TOTAL | [7 empty] | R$ | 360
FIRMA:
EDITAL: |  |  | LOTE: |  |  |  | QUADRO
COMPOSIÇÃO DE PREÇO UNITÁRIO
SERVICO: | RODAPÉ PORCELANATO TÉCNICO PORTOBELLO H=10CM ACABAMENTO: SOBREPOR
RODOVIA: |  | TRECHO: |  |  |  |  | CODIGO: |  | UNIDADE:
DATA: |  | SUB-TRECHO: | [6 empty] | ML
EQUIPAMENTO |  |  |  | QUANT. | UTILIZAÇÃO |  | CUSTO OPERAC. |  | CUSTO HORÁRIO
[5 empty] | PROD. | IMPROD. | PROD. | IMPROD.
[7 empty] | (A) TOTAL: |  | 0
MÃO DE OBRA | [5 empty] | K OU R | QUANT. | SALÁRIO BASE | CUSTO HORÁRIO
PEDREIRO COM ENCARGOS COMPLEMENTARES | [5 empty] | H | 0.15 | 15.11 | 2.27
SERVENTE COM ENCARGOS COMPLEMENTARES | [5 empty] | H | 0.2 | 11.31 | 2.26
[7 empty] | (B) TOTAL: |  | 4.53
(C) PRODUÇÃO DA EQUIPE |  |  | 1 |  | CUSTO HORÁRIO TOTAL (A + B) |  |  |  | 4.53
(CUSTO UNITÁRIO DA EXECUÇÃO (A + B) / C = ( D ) | [8 empty] | 4.53
MATERIAIS | [5 empty] | UNIDADE | CUSTO UNITÁRIO | CONSUMO | CUSTO
CIMENTO PORTLAND CP II-32 | [5 empty] | KG | 0.43 | 2.2 | 0.95
AREIA MEDIA | [5 empty] | M3 | 58.33 | 0.01 | 0.58
RODAPÉ EM PORCELANATO | [5 empty] | M | 8.84 | 1 | 8.84
0
0
[7 empty] | (E) TOTAL: |  | 10.37
TRANSPORTE |  |  |  | DMT( (T) | DMT (P) | UNIDADE | CUSTO UNITÁRIO | CONSUMO | CUSTO
(F) TOTAL:
CUSTO UNITÁRIO TOTAL (D+E+F) | [7 empty] | R$ | 14.9
BDI ( | 0 |  | % ) |  |  |  |  | R$ | 0
PREÇO UNITÁRIO TOTAL | [7 empty] | R$ | 14.9
FIRMA:
EDITAL: |  |  | LOTE: |  |  |  | QUADRO
COMPOSIÇÃO DE PREÇO UNITÁRIO
SERVICO: | RODAPÉ DE CONCRETO COM ACABAMENTO DECORADO 26 QUADROS H=10CM ACABAMENTO: SOBREPOR
RODOVIA: |  | TRECHO: |  |  |  |  | CODIGO: |  | UNIDADE:
DATA: |  | SUB-TRECHO: |  |  |  |  | 72183 |  | ML
EQUIPAMENTO |  |  |  | QUANT. | UTILIZAÇÃO |  | CUSTO OPERAC. |  | CUSTO HORÁRIO
[5 empty] | PROD. | IMPROD. | PROD. | IMPROD.
[7 empty] | (A) TOTAL: |  | 0
MÃO DE OBRA | [5 empty] | K OU R | QUANT. | SALÁRIO BASE | CUSTO HORÁRIO
PEDREIRO COM ENCARGOS COMPLEMENTARES | [5 empty] | H | 0.12 | 15.11 | 1.72
[7 empty] | (B) TOTAL: |  | 1.72
(C) PRODUÇÃO DA EQUIPE |  |  | 1 |  | CUSTO HORÁRIO TOTAL (A + B) |  |  |  | 1.72
(CUSTO UNITÁRIO DA EXECUÇÃO (A + B) / C = ( D ) | [8 empty] | 1.72
MATERIAIS | [5 empty] | UNIDADE | CUSTO UNITÁRIO | CONSUMO | CUSTO
CONCRETO FCK=20MPA, VIRADO EM BETONEIRA, SEM LANCAMENTO | [5 empty] | M3 | 300.45 | 0.015 | 4.51
[7 empty] | (E) TOTAL: |  | 4.51
TRANSPORTE |  |  |  | DMT( (T) | DMT (P) | UNIDADE | CUSTO UNITÁRIO | CONSUMO | CUSTO
(F) TOTAL:
CUSTO UNITÁRIO TOTAL (D+E+F) | [7 empty] | R$ | 6.23
BDI ( | 0 |  | % ) |  |  |  |  | R$ | 0
PREÇO UNITÁRIO TOTAL | [7 empty] | R$ | 6.23
FIRMA:
EDITAL: |  |  | LOTE: |  |  |  | QUADRO
COMPOSIÇÃO DE PREÇO UNITÁRIO
SERVICO: | RODAPÉ TARKETT COM CANTO ARREDONDADO - ARREMATE DE RODAÉ E SUPORTE CURVO NA COR DO PISO
RODOVIA: |  | TRECHO: |  |  |  |  | CODIGO: |  | UNIDADE:
DATA: |  | SUB-TRECHO: | [6 empty] | ML
EQUIPAMENTO |  |  |  | QUANT. | UTILIZAÇÃO |  | CUSTO OPERAC. |  | CUSTO HORÁRIO
[5 empty] | PROD. | IMPROD. | PROD. | IMPROD.
[7 empty] | (A) TOTAL: |  | 0
MÃO DE OBRA | [5 empty] | K OU R | QUANT. | SALÁRIO BASE | CUSTO HORÁRIO
[7 empty] | (B) TOTAL: |  | 0
(C) PRODUÇÃO DA EQUIPE |  |  | 1 |  | CUSTO HORÁRIO TOTAL (A + B) |  |  |  | 0
(CUSTO UNITÁRIO DA EXECUÇÃO (A + B) / C = ( D ) | [8 empty] | 0
MATERIAIS | [5 empty] | UNIDADE | CUSTO UNITÁRIO | CONSUMO | CUSTO
RODAPÉ TARKETT COM CANTO ARREDONDADO - FORNECIMENTO E APLICAÇÃO | [5 empty] | ML | 22.9 | 1 | 22.9
[7 empty] | (E) TOTAL: |  | 22.9
TRANSPORTE |  |  |  | DMT( (T) | DMT (P) | UNIDADE | CUSTO UNITÁRIO | CONSUMO | CUSTO
(F) TOTAL:
CUSTO UNITÁRIO TOTAL (D+E+F) | [7 empty] | R$ | 22.9
BDI ( | 0 |  | % ) |  |  |  |  | R$ | 0
PREÇO UNITÁRIO TOTAL | [7 empty] | R$ | 22.9
FIRMA:
EDITAL: |  |  | LOTE: |  |  |  | QUADRO
COMPOSIÇÃO DE PREÇO UNITÁRIO
SERVICO: | ESTRUTURA EM MADEIRA APARELHADA , PARA TELHA ONDULADA DE FIBROCIMENTO
RODOVIA: |  | TRECHO: |  |  |  |  | CODIGO: |  | UNIDADE:
DATA: |  | SUB-TRECHO: |  |  |  |  | 73931/001 |  | M2
EQUIPAMENTO |  |  |  | QUANT. | UTILIZAÇÃO |  | CUSTO OPERAC. |  | CUSTO HORÁRIO
[5 empty] | PROD. | IMPROD. | PROD. | IMPROD.
[7 empty] | (A) TOTAL: |  | 0
MÃO DE OBRA | [5 empty] | K OU R | QUANT. | SALÁRIO BASE | CUSTO HORÁRIO
AJUDANTE DE CARPINTEIRO COM ENCARGOS COMPLEMENTARES | [5 empty] | H | 0.6 | 12.25 | 7.35
CARPINTEIRO COM ENCARGOS COMPLEMENTARES | [5 empty] | H | 0.55 | 15.11 | 8.31
[7 empty] | (B) TOTAL: |  | 15.66
(C) PRODUÇÃO DA EQUIPE |  |  | 1 |  | CUSTO HORÁRIO TOTAL (A + B) |  |  |  | 15.66
(CUSTO UNITÁRIO DA EXECUÇÃO (A + B) / C = ( D ) | [8 empty] | 15.66
MATERIAIS | [5 empty] | UNIDADE | CUSTO UNITÁRIO | CONSUMO | CUSTO
MADEIRA LEI NATIVA/REGIONAL SERRADA APARELHADA | [5 empty] | M3 | 2500 | 0.0095 | 23.75
PREGO 18X27 | [5 empty] | KG | 7.5 | 0.065 | 0.49
[7 empty] | (E) TOTAL: |  | 24.24
TRANSPORTE |  |  |  | DMT( (T) | DMT (P) | UNIDADE | CUSTO UNITÁRIO | CONSUMO | CUSTO
(F) TOTAL:
CUSTO UNITÁRIO TOTAL (D+E+F) | [7 empty] | R$ | 39.9
BDI ( | 0 |  | % ) |  |  |  |  | R$ | 0
PREÇO UNITÁRIO TOTAL | [7 empty] | R$ | 39.9
FIRMA:
EDITAL: |  |  | LOTE: |  |  |  | QUADRO
COMPOSIÇÃO DE PREÇO UNITÁRIO
SERVICO: | TELHA FIBROCIMENTO ONDULADA ESPESSURA 8MM, INCLUÍNDO ACESSÓRIOS
RODOVIA: |  | TRECHO: |  |  |  |  | CODIGO: |  | UNIDADE:
DATA: |  | SUB-TRECHO: |  |  |  |  | 84035 |  | M2
EQUIPAMENTO |  |  |  | QUANT. | UTILIZAÇÃO |  | CUSTO OPERAC. |  | CUSTO HORÁRIO
[5 empty] | PROD. | IMPROD. | PROD. | IMPROD.
[7 empty] | (A) TOTAL: |  | 0
MÃO DE OBRA | [5 empty] | K OU R | QUANT. | SALÁRIO BASE | CUSTO HORÁRIO
SERVENTE COM ENCARGOS COMPLEMENTARES | [5 empty] | H | 0.26 | 11.31 | 2.74
TELHADISTA COM ENCARGOS COMPLEMENTARES | [5 empty] | H | 0.26 | 13.55 | 3.24
[7 empty] | (B) TOTAL: |  | 5.98
(C) PRODUÇÃO DA EQUIPE |  |  | 1 |  | CUSTO HORÁRIO TOTAL (A + B) |  |  |  | 5.98
(CUSTO UNITÁRIO DA EXECUÇÃO (A + B) / C = ( D ) | [8 empty] | 5.98
MATERIAIS | [5 empty] | UNIDADE | CUSTO UNITÁRIO | CONSUMO | CUSTO
CONJUNTO ARRUELAS DE VEDACAO 5/16" PARA TELHA FIBROCIMENTO (UMA ARRUELA METALICA E UMA ARRUELA PVC - CONICAS) | [5 empty] | CJ | 0.1 | 0.75 | 0.08
FIXADOR DE ABA SIMPLES PARA TELHA DE FIBROCIMENTO, TIPO CANALETA 90 | [5 empty] | UN | 1.22 | 0.25 | 0.31
AFASTADOR PARA TELHA DE FIBROCIMENTO CANALETE 90 OU KALHETAO | [5 empty] | UN | 0.7 | 0.25 | 0.18
PARAFUSO ZINCADO 5/16 " X 250 MM PARA FIXACAO DE TELHA DE FIBROCIMENTO CANALETE 49, INCLUI BUCHA NYLON S-10 | [5 empty] | UN | 1.38 | 0.75 | 1.04
TELHA DE FIBROCIMENTO E= 8 MM, DE *3,70 X 1,06* M (SEM AMIANTO) | [5 empty] | M2 | 28.52 | 1.09 | 31.09
MASTIQUE ELASTICO BASE SILICONE | [5 empty] | 310ML | 24.28 | 0.0038 | 0.09
PINGADEIRA PLASTICA PARA TELHA FIBROCIMENTO CANALETE 90 | [5 empty] | UN | 0.67 | 0.6667 | 0.45
[7 empty] | (E) TOTAL: |  | 33.24
TRANSPORTE |  |  |  | DMT( (T) | DMT (P) | UNIDADE | CUSTO UNITÁRIO | CONSUMO | CUSTO
(F) TOTAL:
CUSTO UNITÁRIO TOTAL (D+E+F) | [7 empty] | R$ | 39.22
BDI ( | 0 |  | % ) |  |  |  |  | R$ | 0
PREÇO UNITÁRIO TOTAL | [7 empty] | R$ | 39.22
FIRMA:
EDITAL: |  |  | LOTE: |  |  |  | QUADRO
COMPOSIÇÃO DE PREÇO UNITÁRIO
SERVICO: | CUMEEIRA UNIVERSAL PARA TELHA DE FIBROCIMENTO ONDULADA
RODOVIA: |  | TRECHO: |  |  |  |  | CODIGO: |  | UNIDADE:
DATA: |  | SUB-TRECHO: |  |  |  |  | 74045/001 |  | ML
EQUIPAMENTO |  |  |  | QUANT. | UTILIZAÇÃO |  | CUSTO OPERAC. |  | CUSTO HORÁRIO
[5 empty] | PROD. | IMPROD. | PROD. | IMPROD.
[7 empty] | (A) TOTAL: |  | 0
MÃO DE OBRA | [5 empty] | K OU R | QUANT. | SALÁRIO BASE | CUSTO HORÁRIO
SERVENTE COM ENCARGOS COMPLEMENTARES | [5 empty] | H | 0.2 | 11.31 | 2.26
TELHADISTA COM ENCARGOS COMPLEMENTARES | [5 empty] | H | 0.2 | 13.55 | 2.71
[7 empty] | (B) TOTAL: |  | 4.97
(C) PRODUÇÃO DA EQUIPE |  |  | 1 |  | CUSTO HORÁRIO TOTAL (A + B) |  |  |  | 4.97
(CUSTO UNITÁRIO DA EXECUÇÃO (A + B) / C = ( D ) | [8 empty] | 4.97
MATERIAIS | [5 empty] | UNIDADE | CUSTO UNITÁRIO | CONSUMO | CUSTO
CONJUNTO ARRUELAS DE VEDACAO 5/16" PARA TELHA FIBROCIMENTO (UMA ARRUELA METALICA E UMA ARRUELA PVC - CONICAS) | [5 empty] | CJ | 0.1 | 4.28 | 0.43
PARAFUSO ZINCADO ROSCA SOBERBA, CABECA SEXTAVADA, 5/16 " X 250 MM, PARA FIXACAO DE TELHA EM MADEIRA | [5 empty] | UN | 1.57 | 4.28 | 6.72
JUNTA PLASTICA DE VEDACAO - BISNAGA 250G | [5 empty] | KG | 33.49 | 0.205 | 6.87
CUMEEIRA UNIVERSAL PARA TELHA DE FIBROCIMENTO ONDULADA, E = 6MM, DE 1,10 X 0,21 | [5 empty] | UN | 19.79 | 0.948 | 18.76
[7 empty] | (E) TOTAL: |  | 32.78
TRANSPORTE |  |  |  | DMT( (T) | DMT (P) | UNIDADE | CUSTO UNITÁRIO | CONSUMO | CUSTO
(F) TOTAL:
CUSTO UNITÁRIO TOTAL (D+E+F) | [7 empty] | R$ | 37.79
BDI ( | 0 |  | % ) |  |  |  |  | R$ | 0
PREÇO UNITÁRIO TOTAL | [7 empty] | R$ | 37.79
FIRMA:
EDITAL: |  |  | LOTE: |  |  |  | QUADRO
COMPOSIÇÃO DE PREÇO UNITÁRIO
SERVICO: | CALHA EM CHAPA DE AÇO GALVANIZADO NUMERO 24, DESENVOLVIMENTO DE 33CM
RODOVIA: |  | TRECHO: |  |  |  |  | CODIGO: |  | UNIDADE:
DATA: |  | SUB-TRECHO: |  |  |  |  | 72104 |  | M2
EQUIPAMENTO |  |  |  | QUANT. | UTILIZAÇÃO |  | CUSTO OPERAC. |  | CUSTO HORÁRIO
[5 empty] | PROD. | IMPROD. | PROD. | IMPROD.
[7 empty] | (A) TOTAL: |  | 0
MÃO DE OBRA | [5 empty] | K OU R | QUANT. | SALÁRIO BASE | CUSTO HORÁRIO
SERVENTE COM ENCARGOS COMPLEMENTARES | [5 empty] | H | 0.35 | 11.31 | 3.96
TELHADISTA COM ENCARGOS COMPLEMENTARES | [5 empty] | H | 0.35 | 13.55 | 4.74
[7 empty] | (B) TOTAL: |  | 8.7
(C) PRODUÇÃO DA EQUIPE |  |  | 1 |  | CUSTO HORÁRIO TOTAL (A + B) |  |  |  | 8.7
(CUSTO UNITÁRIO DA EXECUÇÃO (A + B) / C = ( D ) | [8 empty] | 8.7
MATERIAIS | [5 empty] | UNIDADE | CUSTO UNITÁRIO | CONSUMO | CUSTO
CALHA CHAPA GALVANIZADA NUM 24 L = 33CM | [5 empty] | M | 14.81 | 1.05 | 15.55
PREGO 18X27 | [5 empty] | KG | 7.5 | 0.1 | 0.75
REBITE DE ALUMINIO VAZADO DE REPUXO, 3,2 X 8 MM (1KG = 1025 UNIDADES) | [5 empty] | KG | 53.61 | 0.03 | 1.61
SOLDA 50/50 | [5 empty] | KG | 56.28 | 0.04 | 2.25
[7 empty] | (E) TOTAL: |  | 20.17
TRANSPORTE |  |  |  | DMT( (T) | DMT (P) | UNIDADE | CUSTO UNITÁRIO | CONSUMO | CUSTO
(F) TOTAL:
CUSTO UNITÁRIO TOTAL (D+E+F) | [7 empty] | R$ | 28.87
BDI ( | 0 |  | % ) |  |  |  |  | R$ | 0
PREÇO UNITÁRIO TOTAL | [7 empty] | R$ | 28.87
FIRMA:
EDITAL: |  |  | LOTE: |  |  |  | QUADRO
COMPOSIÇÃO DE PREÇO UNITÁRIO
SERVICO: | RUFO EM CHAPA DE AÇO GALVANIZADO NUMERO 24, DESENVOLVIMENTO DE 25CM
RODOVIA: |  | TRECHO: |  |  |  |  | CODIGO: |  | UNIDADE:
DATA: |  | SUB-TRECHO: |  |  |  |  | 72107 |  | M2
EQUIPAMENTO |  |  |  | QUANT. | UTILIZAÇÃO |  | CUSTO OPERAC. |  | CUSTO HORÁRIO
[5 empty] | PROD. | IMPROD. | PROD. | IMPROD.
[7 empty] | (A) TOTAL: |  | 0
MÃO DE OBRA | [5 empty] | K OU R | QUANT. | SALÁRIO BASE | CUSTO HORÁRIO
SERVENTE COM ENCARGOS COMPLEMENTARES | [5 empty] | H | 0.25 | 11.31 | 2.83
TELHADISTA COM ENCARGOS COMPLEMENTARES | [5 empty] | H | 0.25 | 13.55 | 3.39
[7 empty] | (B) TOTAL: |  | 6.22
(C) PRODUÇÃO DA EQUIPE |  |  | 1 |  | CUSTO HORÁRIO TOTAL (A + B) |  |  |  | 6.22
(CUSTO UNITÁRIO DA EXECUÇÃO (A + B) / C = ( D ) | [8 empty] | 6.22
MATERIAIS | [5 empty] | UNIDADE | CUSTO UNITÁRIO | CONSUMO | CUSTO
RUFO CHAPA GALVANIZADA NUM 24 L = 25CM | [5 empty] | M | 14.44 | 1.05 | 15.16
PREGO 18X27 | [5 empty] | KG | 7.5 | 0.1 | 0.75
[7 empty] | (E) TOTAL: |  | 15.91
TRANSPORTE |  |  |  | DMT( (T) | DMT (P) | UNIDADE | CUSTO UNITÁRIO | CONSUMO | CUSTO
(F) TOTAL:
CUSTO UNITÁRIO TOTAL (D+E+F) | [7 empty] | R$ | 22.13
BDI ( | 0 |  | % ) |  |  |  |  | R$ | 0
PREÇO UNITÁRIO TOTAL | [7 empty] | R$ | 22.13
FIRMA:
EDITAL: |  |  | LOTE: |  |  |  | QUADRO
COMPOSIÇÃO DE PREÇO UNITÁRIO
SERVICO: | JANELA DE CORRER EM ALUMÍNIO E VIDRO TEMPERADO 4,80X1,50M
RODOVIA: |  | TRECHO: |  |  |  |  | CODIGO: |  | UNIDADE:
DATA: |  | SUB-TRECHO: |  |  |  |  | 74067/002 |  | M2
EQUIPAMENTO |  |  |  | QUANT. | UTILIZAÇÃO |  | CUSTO OPERAC. |  | CUSTO HORÁRIO
[5 empty] | PROD. | IMPROD. | PROD. | IMPROD.
[7 empty] | (A) TOTAL: |  | 0
MÃO DE OBRA | [5 empty] | K OU R | QUANT. | SALÁRIO BASE | CUSTO HORÁRIO
PEDREIRO COM ENCARGOS COMPLEMENTARES | [5 empty] | H | 0.5 | 15.11 | 7.56
SERVENTE COM ENCARGOS COMPLEMENTARES | [5 empty] | H | 1.9 | 11.31 | 21.49
SERRALHEIRO COM ENCARGOS COMPLEMENTARES | [5 empty] | H | 1.1 | 14.47 | 15.92
[7 empty] | (B) TOTAL: |  | 44.97
(C) PRODUÇÃO DA EQUIPE |  |  | 1 |  | CUSTO HORÁRIO TOTAL (A + B) |  |  |  | 44.97
(CUSTO UNITÁRIO DA EXECUÇÃO (A + B) / C = ( D ) | [8 empty] | 44.97
MATERIAIS | [5 empty] | UNIDADE | CUSTO UNITÁRIO | CONSUMO | CUSTO
JANELA DE CORRER EM ALUMÍNIO E VIDRO TEMPERADO 4,80X1,50M | [5 empty] | M2 | 425.91 | 1 | 425.91
ARGAMASSA TRAÇO 1:0,5:4,5 (CIMENTO, CAL E AREIA MÉDIA) PARA | [5 empty] | M3 | 357.04 | 0.006 | 2.14
0
0
[7 empty] | (E) TOTAL: |  | 428.05
TRANSPORTE |  |  |  | DMT( (T) | DMT (P) | UNIDADE | CUSTO UNITÁRIO | CONSUMO | CUSTO
(F) TOTAL:
CUSTO UNITÁRIO TOTAL (D+E+F) | [7 empty] | R$ | 473.03
BDI ( | 0 |  | % ) |  |  |  |  | R$ | 0
PREÇO UNITÁRIO TOTAL | [7 empty] | R$ | 473.03
FIRMA:
EDITAL: |  |  | LOTE: |  |  |  | QUADRO
COMPOSIÇÃO DE PREÇO UNITÁRIO
SERVICO: | JANELA MAXIM AR EM ALUMÍNIO E VIDRO TEMPERADO 0,80X0,80M
RODOVIA: |  | TRECHO: |  |  |  |  | CODIGO: |  | UNIDADE:
DATA: |  | SUB-TRECHO: |  |  |  |  | 68052 |  | M2
EQUIPAMENTO |  |  |  | QUANT. | UTILIZAÇÃO |  | CUSTO OPERAC. |  | CUSTO HORÁRIO
[5 empty] | PROD. | IMPROD. | PROD. | IMPROD.
[7 empty] | (A) TOTAL: |  | 0
MÃO DE OBRA | [5 empty] | K OU R | QUANT. | SALÁRIO BASE | CUSTO HORÁRIO
PEDREIRO COM ENCARGOS COMPLEMENTARES | [5 empty] | H | 0.3 | 15.11 | 4.53
SERVENTE COM ENCARGOS COMPLEMENTARES | [5 empty] | H | 1.2 | 11.31 | 13.57
SERRALHEIRO COM ENCARGOS COMPLEMENTARES | [5 empty] | H | 0.8 | 14.47 | 11.58
[7 empty] | (B) TOTAL: |  | 25.15
(C) PRODUÇÃO DA EQUIPE |  |  | 1 |  | CUSTO HORÁRIO TOTAL (A + B) |  |  |  | 25.15
(CUSTO UNITÁRIO DA EXECUÇÃO (A + B) / C = ( D ) | [8 empty] | 25.15
MATERIAIS | [5 empty] | UNIDADE | CUSTO UNITÁRIO | CONSUMO | CUSTO
JANELA MAXIM AR EM ALUMÍNIO E VIDRO TEMPERADO 0,80X0,80M | [5 empty] | M2 | 347.21 | 1 | 347.21
ARGAMASSA TRAÇO 1:0,5:4,5 (CIMENTO, CAL E AREIA MÉDIA) PARA | [5 empty] | M3 | 357.04 | 0.006 | 2.14
0
0
[7 empty] | (E) TOTAL: |  | 349.35
TRANSPORTE |  |  |  | DMT( (T) | DMT (P) | UNIDADE | CUSTO UNITÁRIO | CONSUMO | CUSTO
(F) TOTAL:
CUSTO UNITÁRIO TOTAL (D+E+F) | [7 empty] | R$ | 374.5
BDI ( | 0 |  | % ) |  |  |  |  | R$ | 0
PREÇO UNITÁRIO TOTAL | [7 empty] | R$ | 374.5
FIRMA:
EDITAL: |  |  | LOTE: |  |  |  | QUADRO
COMPOSIÇÃO DE PREÇO UNITÁRIO
SERVICO: | JANELA FIXA EM ALUMÍNIO E VIDRO PLUMBÍFERO 1,60X0,80M
RODOVIA: |  | TRECHO: |  |  |  |  | CODIGO: |  | UNIDADE:
DATA: |  | SUB-TRECHO: | [6 empty] | M2
EQUIPAMENTO |  |  |  | QUANT. | UTILIZAÇÃO |  | CUSTO OPERAC. |  | CUSTO HORÁRIO
[5 empty] | PROD. | IMPROD. | PROD. | IMPROD.
[7 empty] | (A) TOTAL: |  | 0
MÃO DE OBRA | [5 empty] | K OU R | QUANT. | SALÁRIO BASE | CUSTO HORÁRIO
PEDREIRO COM ENCARGOS COMPLEMENTARES | [5 empty] | H | 0.6 | 15.11 | 9.07
SERVENTE COM ENCARGOS COMPLEMENTARES | [5 empty] | H | 2 | 11.31 | 22.62
SERRALHEIRO COM ENCARGOS COMPLEMENTARES | [5 empty] | H | 1.5 | 14.47 | 21.71
[7 empty] | (B) TOTAL: |  | 44.33
(C) PRODUÇÃO DA EQUIPE |  |  | 1 |  | CUSTO HORÁRIO TOTAL (A + B) |  |  |  | 44.33
(CUSTO UNITÁRIO DA EXECUÇÃO (A + B) / C = ( D ) | [8 empty] | 44.33
MATERIAIS | [5 empty] | UNIDADE | CUSTO UNITÁRIO | CONSUMO | CUSTO
JANELA FIXA EM ALUMÍNIO E VIDRO PLUMBÍFERO 1,60X0,80M | [5 empty] | M2 | 16608.74 | 1 | 16608.74
ARGAMASSA TRAÇO 1:0,5:4,5 (CIMENTO, CAL E AREIA MÉDIA) PARA | [5 empty] | M3 | 357.04 | 0.006 | 2.14
[7 empty] | (E) TOTAL: |  | 16610.88
TRANSPORTE |  |  |  | DMT( (T) | DMT (P) | UNIDADE | CUSTO UNITÁRIO | CONSUMO | CUSTO
(F) TOTAL:
CUSTO UNITÁRIO TOTAL (D+E+F) | [7 empty] | R$ | 16655.21
BDI ( | 0 |  | % ) |  |  |  |  | R$ | 0
PREÇO UNITÁRIO TOTAL | [7 empty] | R$ | 16655.21
FIRMA:
EDITAL: |  |  | LOTE: |  |  |  | QUADRO
COMPOSIÇÃO DE PREÇO UNITÁRIO
SERVICO: | PORTA DE ABRIR ( DUAS FOLHAS ) EM MADEIRA E VIDRO TEMPERADO 1,50X2,10M
RODOVIA: |  | TRECHO: |  |  |  |  | CODIGO: |  | UNIDADE:
DATA: |  | SUB-TRECHO: | [6 empty] | M2
EQUIPAMENTO |  |  |  | QUANT. | UTILIZAÇÃO |  | CUSTO OPERAC. |  | CUSTO HORÁRIO
[5 empty] | PROD. | IMPROD. | PROD. | IMPROD.
[7 empty] | (A) TOTAL: |  | 0
MÃO DE OBRA | [5 empty] | K OU R | QUANT. | SALÁRIO BASE | CUSTO HORÁRIO
CARPINTEIRO COM ENCARGOS COMPLEMENTARES | [5 empty] | H | 1 | 15.11 | 15.11
PEDREIRO COM ENCARGOS COMPLEMENTARES | [5 empty] | H | 0.6 | 15.11 | 9.07
[7 empty] | (B) TOTAL: |  | 24.18
(C) PRODUÇÃO DA EQUIPE |  |  | 1 |  | CUSTO HORÁRIO TOTAL (A + B) |  |  |  | 24.18
(CUSTO UNITÁRIO DA EXECUÇÃO (A + B) / C = ( D ) | [8 empty] | 24.18
MATERIAIS | [5 empty] | UNIDADE | CUSTO UNITÁRIO | CONSUMO | CUSTO
PORTA DE ABRIR ( DUAS FOLHAS ) EM MADEIRA E VIDRO TEMPERADO 1,50X2,10M | [5 empty] | M2 | 139.07 | 1 | 139.07
[7 empty] | (E) TOTAL: |  | 139.07
TRANSPORTE |  |  |  | DMT( (T) | DMT (P) | UNIDADE | CUSTO UNITÁRIO | CONSUMO | CUSTO
(F) TOTAL:
CUSTO UNITÁRIO TOTAL (D+E+F) | [7 empty] | R$ | 163.25
BDI ( | 0 |  | % ) |  |  |  |  | R$ | 0
PREÇO UNITÁRIO TOTAL | [7 empty] | R$ | 163.25
FIRMA:
EDITAL: |  |  | LOTE: |  |  |  | QUADRO
COMPOSIÇÃO DE PREÇO UNITÁRIO
SERVICO: | PORTA DE ABRIR EM MADEIRA 0,80X2,10M
RODOVIA: |  | TRECHO: |  |  |  |  | CODIGO: |  | UNIDADE:
DATA: |  | SUB-TRECHO: |  |  |  |  | 90822 |  | M2
EQUIPAMENTO |  |  |  | QUANT. | UTILIZAÇÃO |  | CUSTO OPERAC. |  | CUSTO HORÁRIO
[5 empty] | PROD. | IMPROD. | PROD. | IMPROD.
[7 empty] | (A) TOTAL: |  | 0
MÃO DE OBRA | [5 empty] | K OU R | QUANT. | SALÁRIO BASE | CUSTO HORÁRIO
CARPINTEIRO DE ESQUADRIA COM ENCARGOS COMPLEMENTARES | [5 empty] | H | 0.92 | 14.94 | 13.74
SERVENTE COM ENCARGOS COMPLEMENTARES | [5 empty] | H | 0.46 | 11.31 | 5.2
[7 empty] | (B) TOTAL: |  | 18.94
(C) PRODUÇÃO DA EQUIPE |  |  | 1 |  | CUSTO HORÁRIO TOTAL (A + B) |  |  |  | 18.94
(CUSTO UNITÁRIO DA EXECUÇÃO (A + B) / C = ( D ) | [8 empty] | 18.94
MATERIAIS | [5 empty] | UNIDADE | CUSTO UNITÁRIO | CONSUMO | CUSTO
PORTA DE ABRIR EM MADEIRA 0,80X2,10M | [5 empty] | M2 | 52.03 | 1 | 52.03
DOBRADICA EM ACO/FERRO, 3 Â½" X 3" | [5 empty] | UNID | 6.86 | 1.79 | 12.28
PARAFUSO ROSCA SOBERBA ZINCADO CABECA CHATA FENDA SIMPLES 3,5 X 25 MM (1 ") | [5 empty] | UNID | 0.03 | 11.79 | 0.35
[7 empty] | (E) TOTAL: |  | 64.66
TRANSPORTE |  |  |  | DMT( (T) | DMT (P) | UNIDADE | CUSTO UNITÁRIO | CONSUMO | CUSTO
(F) TOTAL:
CUSTO UNITÁRIO TOTAL (D+E+F) | [7 empty] | R$ | 83.6
BDI ( | 0 |  | % ) |  |  |  |  | R$ | 0
PREÇO UNITÁRIO TOTAL | [7 empty] | R$ | 83.6
FIRMA:
EDITAL: |  |  | LOTE: |  |  |  | QUADRO
COMPOSIÇÃO DE PREÇO UNITÁRIO
SERVICO: | PORTA DE ABRIR EM MADEIRA 0,90X2,10M
RODOVIA: |  | TRECHO: |  |  |  |  | CODIGO: |  | UNIDADE:
DATA: |  | SUB-TRECHO: |  |  |  |  | 90822 |  | M2
EQUIPAMENTO |  |  |  | QUANT. | UTILIZAÇÃO |  | CUSTO OPERAC. |  | CUSTO HORÁRIO
[5 empty] | PROD. | IMPROD. | PROD. | IMPROD.
[7 empty] | (A) TOTAL: |  | 0
MÃO DE OBRA | [5 empty] | K OU R | QUANT. | SALÁRIO BASE | CUSTO HORÁRIO
CARPINTEIRO DE ESQUADRIA COM ENCARGOS COMPLEMENTARES | [5 empty] | H | 0.92 | 14.94 | 13.74
SERVENTE COM ENCARGOS COMPLEMENTARES | [5 empty] | H | 0.46 | 11.31 | 5.2
[7 empty] | (B) TOTAL: |  | 18.94
(C) PRODUÇÃO DA EQUIPE |  |  | 1 |  | CUSTO HORÁRIO TOTAL (A + B) |  |  |  | 18.94
(CUSTO UNITÁRIO DA EXECUÇÃO (A + B) / C = ( D ) | [8 empty] | 18.94
MATERIAIS | [5 empty] | UNIDADE | CUSTO UNITÁRIO | CONSUMO | CUSTO
PORTA DE ABRIR EM MADEIRA 0,90X2,10M | [5 empty] | M2 | 52.03 | 1 | 52.03
DOBRADICA EM ACO/FERRO, 3 Â½" X 3" | [5 empty] | UNID | 6.86 | 1.79 | 12.28
PARAFUSO ROSCA SOBERBA ZINCADO CABECA CHATA FENDA SIMPLES 3,5 X 25 MM (1 ") | [5 empty] | UNID | 0.03 | 11.79 | 0.35
[7 empty] | (E) TOTAL: |  | 64.66
TRANSPORTE |  |  |  | DMT( (T) | DMT (P) | UNIDADE | CUSTO UNITÁRIO | CONSUMO | CUSTO
(F) TOTAL:
CUSTO UNITÁRIO TOTAL (D+E+F) | [7 empty] | R$ | 83.6
BDI ( | 0 |  | % ) |  |  |  |  | R$ | 0
PREÇO UNITÁRIO TOTAL | [7 empty] | R$ | 83.6
FIRMA:
EDITAL: |  |  | LOTE: |  |  |  | QUADRO
COMPOSIÇÃO DE PREÇO UNITÁRIO
SERVICO: | PORTA DE ABRIR EM ALUMÍNIO 0,90X2,10M
RODOVIA: |  | TRECHO: |  |  |  |  | CODIGO: |  | UNIDADE:
DATA: |  | SUB-TRECHO: |  |  |  |  | 91338 |  | M2
EQUIPAMENTO |  |  |  | QUANT. | UTILIZAÇÃO |  | CUSTO OPERAC. |  | CUSTO HORÁRIO
[5 empty] | PROD. | IMPROD. | PROD. | IMPROD.
[7 empty] | (A) TOTAL: |  | 0
MÃO DE OBRA | [5 empty] | K OU R | QUANT. | SALÁRIO BASE | CUSTO HORÁRIO
PEDREIRO COM ENCARGOS COMPLEMENTARES | [5 empty] | H | 0.3563 | 15.11 | 5.38
SERVENTE COM ENCARGOS COMPLEMENTARES | [5 empty] | H | 0.1779 | 11.31 | 2.01
[7 empty] | (B) TOTAL: |  | 7.39
(C) PRODUÇÃO DA EQUIPE |  |  | 1 |  | CUSTO HORÁRIO TOTAL (A + B) |  |  |  | 7.39
(CUSTO UNITÁRIO DA EXECUÇÃO (A + B) / C = ( D ) | [8 empty] | 7.39
MATERIAIS | [5 empty] | UNIDADE | CUSTO UNITÁRIO | CONSUMO | CUSTO
SELANTE ELASTICO MONOCOMPONENTE A BASE DE POLIURETANO PARA JUNTAS DIVERSAS | [5 empty] | 310ML | 22.94 | 0.8829 | 20.25
BUCHA NYLON S-10 C/ PARAFUSO ACO ZINC ROSCA SOBERBA CAB CHATA 5,5 X 65MM | [5 empty] | UN | 0.26 | 4.8166 | 1.25
PORTA DE ABRIR EM ALUMÍNIO 0,90X2,10M | [5 empty] | M2 | 265.23 | 1 | 265.23
0
0
[7 empty] | (E) TOTAL: |  | 286.73
TRANSPORTE |  |  |  | DMT( (T) | DMT (P) | UNIDADE | CUSTO UNITÁRIO | CONSUMO | CUSTO
(F) TOTAL:
CUSTO UNITÁRIO TOTAL (D+E+F) | [7 empty] | R$ | 294.12
BDI ( | 0 |  | % ) |  |  |  |  | R$ | 0
PREÇO UNITÁRIO TOTAL | [7 empty] | R$ | 294.12
FIRMA:
EDITAL: |  |  | LOTE: |  |  |  | QUADRO
COMPOSIÇÃO DE PREÇO UNITÁRIO
SERVICO: | PORTA DE ABRIR EM MADEIRA 1,20X2,10M
RODOVIA: |  | TRECHO: |  |  |  |  | CODIGO: |  | UNIDADE:
DATA: |  | SUB-TRECHO: | [6 empty] | M2
EQUIPAMENTO |  |  |  | QUANT. | UTILIZAÇÃO |  | CUSTO OPERAC. |  | CUSTO HORÁRIO
[5 empty] | PROD. | IMPROD. | PROD. | IMPROD.
[7 empty] | (A) TOTAL: |  | 0
MÃO DE OBRA | [5 empty] | K OU R | QUANT. | SALÁRIO BASE | CUSTO HORÁRIO
CARPINTEIRO DE ESQUADRIA COM ENCARGOS COMPLEMENTARES | [5 empty] | H | 0.92 | 14.94 | 13.74
SERVENTE COM ENCARGOS COMPLEMENTARES | [5 empty] | H | 0.46 | 11.31 | 5.2
[7 empty] | (B) TOTAL: |  | 18.94
(C) PRODUÇÃO DA EQUIPE |  |  | 1 |  | CUSTO HORÁRIO TOTAL (A + B) |  |  |  | 18.94
(CUSTO UNITÁRIO DA EXECUÇÃO (A + B) / C = ( D ) | [8 empty] | 18.94
MATERIAIS | [5 empty] | UNIDADE | CUSTO UNITÁRIO | CONSUMO | CUSTO
PORTA DE ABRIR EM MADEIRA 1,20X2,10M | [5 empty] | M2 | 52.03 | 1 | 52.03
DOBRADICA EM ACO/FERRO, 3 Â½" X 3" | [5 empty] | UNID | 6.86 | 1.79 | 12.28
PARAFUSO ROSCA SOBERBA ZINCADO CABECA CHATA FENDA SIMPLES 3,5 X 25 MM (1 ") | [5 empty] | UNID | 0.03 | 11.79 | 0.35
[7 empty] | (E) TOTAL: |  | 64.66
TRANSPORTE |  |  |  | DMT( (T) | DMT (P) | UNIDADE | CUSTO UNITÁRIO | CONSUMO | CUSTO
(F) TOTAL:
CUSTO UNITÁRIO TOTAL (D+E+F) | [7 empty] | R$ | 83.6
BDI ( | 0 |  | % ) |  |  |  |  | R$ | 0
PREÇO UNITÁRIO TOTAL | [7 empty] | R$ | 83.6
FIRMA:
EDITAL: |  |  | LOTE: |  |  |  | QUADRO
COMPOSIÇÃO DE PREÇO UNITÁRIO
SERVICO: | PORTA CORTA FOGO COMPLETA ( DUAS FOLHAS ) 2,00X2,10M
RODOVIA: |  | TRECHO: |  |  |  |  | CODIGO: |  | UNIDADE:
DATA: |  | SUB-TRECHO: | [6 empty] | M2
EQUIPAMENTO |  |  |  | QUANT. | UTILIZAÇÃO |  | CUSTO OPERAC. |  | CUSTO HORÁRIO
[5 empty] | PROD. | IMPROD. | PROD. | IMPROD.
[7 empty] | (A) TOTAL: |  | 0
MÃO DE OBRA | [5 empty] | K OU R | QUANT. | SALÁRIO BASE | CUSTO HORÁRIO
CARPINTEIRO DE ESQUADRIA COM ENCARGOS COMPLEMENTARES | [5 empty] | H | 0.92 | 14.94 | 13.74
SERVENTE COM ENCARGOS COMPLEMENTARES | [5 empty] | H | 0.46 | 11.31 | 5.2
[7 empty] | (B) TOTAL: |  | 18.94
(C) PRODUÇÃO DA EQUIPE |  |  | 1 |  | CUSTO HORÁRIO TOTAL (A + B) |  |  |  | 18.94
(CUSTO UNITÁRIO DA EXECUÇÃO (A + B) / C = ( D ) | [8 empty] | 18.94
MATERIAIS | [5 empty] | UNIDADE | CUSTO UNITÁRIO | CONSUMO | CUSTO
ARGAMASSA TRAÇO 1:3 (CIMENTO E AREIA MÉDIA) | [5 empty] | M3 | 388.03 | 0.0422 | 16.37
PORTA CORTA FOGO COMPLETA ( DUAS FOLHAS ) 2,00X2,10M | [5 empty] | M2 | 356.75 | 1 | 356.75
0
0
[7 empty] | (E) TOTAL: |  | 373.12
TRANSPORTE |  |  |  | DMT( (T) | DMT (P) | UNIDADE | CUSTO UNITÁRIO | CONSUMO | CUSTO
(F) TOTAL:
CUSTO UNITÁRIO TOTAL (D+E+F) | [7 empty] | R$ | 392.06
BDI ( | 0 |  | % ) |  |  |  |  | R$ | 0
PREÇO UNITÁRIO TOTAL | [7 empty] | R$ | 392.06
FIRMA:
EDITAL: |  |  | LOTE: |  |  |  | QUADRO
COMPOSIÇÃO DE PREÇO UNITÁRIO
SERVICO: | PORTA DE ABRIR ( DUAS FOLHAS ) EM ALUMÍNIO E VIDRO TEMPERADO 2,00X2,10M
RODOVIA: |  | TRECHO: |  |  |  |  | CODIGO: |  | UNIDADE:
DATA: |  | SUB-TRECHO: | [6 empty] | M2
EQUIPAMENTO |  |  |  | QUANT. | UTILIZAÇÃO |  | CUSTO OPERAC. |  | CUSTO HORÁRIO
[5 empty] | PROD. | IMPROD. | PROD. | IMPROD.
[7 empty] | (A) TOTAL: |  | 0
MÃO DE OBRA | [5 empty] | K OU R | QUANT. | SALÁRIO BASE | CUSTO HORÁRIO
PEDREIRO COM ENCARGOS COMPLEMENTARES | [5 empty] | H | 0.7 | 15.11 | 10.58
SERVENTE COM ENCARGOS COMPLEMENTARES | [5 empty] | H | 0.4 | 11.31 | 4.52
[7 empty] | (B) TOTAL: |  | 15.1
(C) PRODUÇÃO DA EQUIPE |  |  | 1 |  | CUSTO HORÁRIO TOTAL (A + B) |  |  |  | 15.1
(CUSTO UNITÁRIO DA EXECUÇÃO (A + B) / C = ( D ) | [8 empty] | 15.1
MATERIAIS | [5 empty] | UNIDADE | CUSTO UNITÁRIO | CONSUMO | CUSTO
SELANTE ELASTICO MONOCOMPONENTE A BASE DE POLIURETANO PARA JUNTAS DIVERSAS | [5 empty] | 310ML | 22.94 | 0.8829 | 20.25
BUCHA NYLON S-10 C/ PARAFUSO ACO ZINC ROSCA SOBERBA CAB CHATA 5,5 X 65MM | [5 empty] | UN | 0.26 | 4.8166 | 1.25
PORTA DE ABRIR EM ALUMÍNIO 2,10X2,10M | [5 empty] | M2 | 337.9 | 1 | 337.9
0
[7 empty] | (E) TOTAL: |  | 359.4
TRANSPORTE |  |  |  | DMT( (T) | DMT (P) | UNIDADE | CUSTO UNITÁRIO | CONSUMO | CUSTO
(F) TOTAL:
CUSTO UNITÁRIO TOTAL (D+E+F) | [7 empty] | R$ | 374.5
BDI ( | 0 |  | % ) |  |  |  |  | R$ | 0
PREÇO UNITÁRIO TOTAL | [7 empty] | R$ | 374.5
FIRMA:
EDITAL: |  |  | LOTE: |  |  |  | QUADRO
COMPOSIÇÃO DE PREÇO UNITÁRIO
SERVICO: | PORTA DE CORRER EM AÇO CARBONO E TELA METÁLICA 3,20X2,60M
RODOVIA: |  | TRECHO: |  |  |  |  | CODIGO: |  | UNIDADE:
DATA: |  | SUB-TRECHO: | [6 empty] | M2
EQUIPAMENTO |  |  |  | QUANT. | UTILIZAÇÃO |  | CUSTO OPERAC. |  | CUSTO HORÁRIO
[5 empty] | PROD. | IMPROD. | PROD. | IMPROD.
[7 empty] | (A) TOTAL: |  | 0
MÃO DE OBRA | [5 empty] | K OU R | QUANT. | SALÁRIO BASE | CUSTO HORÁRIO
PEDREIRO COM ENCARGOS COMPLEMENTARES | [5 empty] | H | 1.5 | 15.11 | 22.67
SERVENTE COM ENCARGOS COMPLEMENTARES | [5 empty] | H | 0.9 | 11.31 | 10.18
[7 empty] | (B) TOTAL: |  | 32.85
(C) PRODUÇÃO DA EQUIPE |  |  | 1 |  | CUSTO HORÁRIO TOTAL (A + B) |  |  |  | 32.85
(CUSTO UNITÁRIO DA EXECUÇÃO (A + B) / C = ( D ) | [8 empty] | 32.85
MATERIAIS | [5 empty] | UNIDADE | CUSTO UNITÁRIO | CONSUMO | CUSTO
SELANTE ELASTICO MONOCOMPONENTE A BASE DE POLIURETANO PARA JUNTAS DIVERSAS | [5 empty] | 310ML | 22.94 | 0.8829 | 20.25
BUCHA NYLON S-10 C/ PARAFUSO ACO ZINC ROSCA SOBERBA CAB CHATA 5,5 X 65MM | [5 empty] | UN | 0.26 | 4.8166 | 1.25
PORTA DE CORRER EM AÇO CARBONO E TELA METÁLICA 3,20X2,60M | [5 empty] | M2 | 515.65 | 1 | 515.65
[7 empty] | (E) TOTAL: |  | 537.15
TRANSPORTE |  |  |  | DMT( (T) | DMT (P) | UNIDADE | CUSTO UNITÁRIO | CONSUMO | CUSTO
(F) TOTAL:
CUSTO UNITÁRIO TOTAL (D+E+F) | [7 empty] | R$ | 570
BDI ( | 0 |  | % ) |  |  |  |  | R$ | 0
PREÇO UNITÁRIO TOTAL | [7 empty] | R$ | 570
FIRMA:
EDITAL: |  |  | LOTE: |  |  |  | QUADRO
COMPOSIÇÃO DE PREÇO UNITÁRIO
SERVICO: | PORTA DE CORRER EM AÇO CARBONO E TELA METÁLICA 4,20X2,60M
RODOVIA: |  | TRECHO: |  |  |  |  | CODIGO: |  | UNIDADE:
DATA: |  | SUB-TRECHO: | [6 empty] | M2
EQUIPAMENTO |  |  |  | QUANT. | UTILIZAÇÃO |  | CUSTO OPERAC. |  | CUSTO HORÁRIO
[5 empty] | PROD. | IMPROD. | PROD. | IMPROD.
[7 empty] | (A) TOTAL: |  | 0
MÃO DE OBRA | [5 empty] | K OU R | QUANT. | SALÁRIO BASE | CUSTO HORÁRIO
PEDREIRO COM ENCARGOS COMPLEMENTARES | [5 empty] | H | 1.5 | 15.11 | 22.67
SERVENTE COM ENCARGOS COMPLEMENTARES | [5 empty] | H | 0.9 | 11.31 | 10.18
[7 empty] | (B) TOTAL: |  | 32.85
(C) PRODUÇÃO DA EQUIPE |  |  | 1 |  | CUSTO HORÁRIO TOTAL (A + B) |  |  |  | 32.85
(CUSTO UNITÁRIO DA EXECUÇÃO (A + B) / C = ( D ) | [8 empty] | 32.85
MATERIAIS | [5 empty] | UNIDADE | CUSTO UNITÁRIO | CONSUMO | CUSTO
SELANTE ELASTICO MONOCOMPONENTE A BASE DE POLIURETANO PARA JUNTAS DIVERSAS | [5 empty] | 310ML | 22.94 | 0.8829 | 20.25
BUCHA NYLON S-10 C/ PARAFUSO ACO ZINC ROSCA SOBERBA CAB CHATA 5,5 X 65MM | [5 empty] | UN | 0.26 | 4.8166 | 1.25
PORTA DE CORRER EM AÇO CARBONO E TELA METÁLICA 4,20X2,60M | [5 empty] | M2 | 515.65 | 1 | 515.65
[7 empty] | (E) TOTAL: |  | 537.15
TRANSPORTE |  |  |  | DMT( (T) | DMT (P) | UNIDADE | CUSTO UNITÁRIO | CONSUMO | CUSTO
(F) TOTAL:
CUSTO UNITÁRIO TOTAL (D+E+F) | [7 empty] | R$ | 570
BDI ( | 0 |  | % ) |  |  |  |  | R$ | 0
PREÇO UNITÁRIO TOTAL | [7 empty] | R$ | 570
FIRMA:
EDITAL: |  |  | LOTE: |  |  |  | QUADRO
COMPOSIÇÃO DE PREÇO UNITÁRIO
SERVICO: | PORTA DE ABRIR EM MADEIRA 1,20X2,10M REVESTIDA COM CHUMBO E VISOR
RODOVIA: |  | TRECHO: |  |  |  |  | CODIGO: |  | UNIDADE:
DATA: |  | SUB-TRECHO: | [6 empty] | M2
EQUIPAMENTO |  |  |  | QUANT. | UTILIZAÇÃO |  | CUSTO OPERAC. |  | CUSTO HORÁRIO
[5 empty] | PROD. | IMPROD. | PROD. | IMPROD.
[7 empty] | (A) TOTAL: |  | 0
MÃO DE OBRA | [5 empty] | K OU R | QUANT. | SALÁRIO BASE | CUSTO HORÁRIO
[7 empty] | (B) TOTAL: |  | 0
(C) PRODUÇÃO DA EQUIPE |  |  | 1 |  | CUSTO HORÁRIO TOTAL (A + B) |  |  |  | 0
(CUSTO UNITÁRIO DA EXECUÇÃO (A + B) / C = ( D ) | [8 empty] | 0
MATERIAIS | [5 empty] | UNIDADE | CUSTO UNITÁRIO | CONSUMO | CUSTO
PORTA DE ABRIR EM MADEIRA REVESTIDA COM CHUMBO E VISOR FORNECIMENTO E ASSENTAMENTO | [5 empty] | M2 | 1045.66 | 1 | 1045.66
[7 empty] | (E) TOTAL: |  | 1045.66
TRANSPORTE |  |  |  | DMT( (T) | DMT (P) | UNIDADE | CUSTO UNITÁRIO | CONSUMO | CUSTO
(F) TOTAL:
CUSTO UNITÁRIO TOTAL (D+E+F) | [7 empty] | R$ | 1045.66
BDI ( | 0 |  | % ) |  |  |  |  | R$ | 0
PREÇO UNITÁRIO TOTAL | [7 empty] | R$ | 1045.66
FIRMA:
EDITAL: |  |  | LOTE: |  |  |  | QUADRO
COMPOSIÇÃO DE PREÇO UNITÁRIO
SERVICO: | PINTURA ESMALTE BRILHANTE SOBRE ESQUADRIA DE MADEIRA
RODOVIA: |  | TRECHO: |  |  |  |  | CODIGO: |  | UNIDADE:
DATA: |  | SUB-TRECHO: |  |  |  |  | 74065/003
EQUIPAMENTO |  |  |  | QUANT. | UTILIZAÇÃO |  | CUSTO OPERAC. |  | CUSTO HORÁRIO
[5 empty] | PROD. | IMPROD. | PROD. | IMPROD.
[7 empty] | (A) TOTAL: |  | 0
MÃO DE OBRA | [5 empty] | K OU R | QUANT. | SALÁRIO BASE | CUSTO HORÁRIO
[7 empty] | (B) TOTAL: |  | 0
(C) PRODUÇÃO DA EQUIPE |  |  | 1 |  | CUSTO HORÁRIO TOTAL (A + B) |  |  |  | 0
(CUSTO UNITÁRIO DA EXECUÇÃO (A + B) / C = ( D ) | [8 empty] | 0
MATERIAIS | [5 empty] | UNIDADE | CUSTO UNITÁRIO | CONSUMO | CUSTO
[7 empty] | (E) TOTAL: |  | 0
TRANSPORTE |  |  |  | DMT( (T) | DMT (P) | UNIDADE | CUSTO UNITÁRIO | CONSUMO | CUSTO
(F) TOTAL:
CUSTO UNITÁRIO TOTAL (D+E+F) | [7 empty] | R$ | 0
BDI ( | 0 |  | % ) |  |  |  |  | R$ | 0
PREÇO UNITÁRIO TOTAL | [7 empty] | R$ | 0
FIRMA:
EDITAL: |  |  | LOTE: |  |  |  | QUADRO
COMPOSIÇÃO DE PREÇO UNITÁRIO
SERVICO: | APLICAÇÃO E LIXAMENTO DE MASSA LATÉX EM PAREDES DUAS DEMÃOS.
RODOVIA: |  | TRECHO: |  |  |  |  | CODIGO: |  | UNIDADE:
DATA: |  | SUB-TRECHO: |  |  |  |  | 88497 |  | M2
EQUIPAMENTO |  |  |  | QUANT. | UTILIZAÇÃO |  | CUSTO OPERAC. |  | CUSTO HORÁRIO
[5 empty] | PROD. | IMPROD. | PROD. | IMPROD.
[7 empty] | (A) TOTAL: |  | 0
MÃO DE OBRA | [5 empty] | K OU R | QUANT. | SALÁRIO BASE | CUSTO HORÁRIO
PINTOR COM ENCARGOS COMPLEMENTARES | [5 empty] | H | 0.312 | 15.11 | 4.71
SERVENTE COM ENCARGOS COMPLEMENTARES | [5 empty] | H | 0.114 | 11.31 | 1.29
[7 empty] | (B) TOTAL: |  | 6
(C) PRODUÇÃO DA EQUIPE |  |  | 1 |  | CUSTO HORÁRIO TOTAL (A + B) |  |  |  | 6
(CUSTO UNITÁRIO DA EXECUÇÃO (A + B) / C = ( D ) | [8 empty] | 6
MATERIAIS | [5 empty] | UNIDADE | CUSTO UNITÁRIO | CONSUMO | CUSTO
LIXA EM FOLHA PARA PAREDE OU MADEIRA, NUMERO 120 (COR VERMELHA) | [5 empty] | UN | 0.76 | 0.06 | 0.05
MASSA CORRIDA PVA PARA PAREDES | [5 empty] | 18L | 87.5 | 0.0489 | 4.28
[7 empty] | (E) TOTAL: |  | 4.32
TRANSPORTE |  |  |  | DMT( (T) | DMT (P) | UNIDADE | CUSTO UNITÁRIO | CONSUMO | CUSTO
(F) TOTAL:
CUSTO UNITÁRIO TOTAL (D+E+F) | [7 empty] | R$ | 10.32
BDI ( | 0 |  | % ) |  |  |  |  | R$ | 0
PREÇO UNITÁRIO TOTAL | [7 empty] | R$ | 10.32
FIRMA:
EDITAL: |  |  | LOTE: |  |  |  | QUADRO
COMPOSIÇÃO DE PREÇO UNITÁRIO
SERVICO: | LINHA HOSP. COR FULL MOON
RODOVIA: |  | TRECHO: |  |  |  |  | CODIGO: |  | UNIDADE:
DATA: |  | SUB-TRECHO: | [6 empty] | M2
EQUIPAMENTO |  |  |  | QUANT. | UTILIZAÇÃO |  | CUSTO OPERAC. |  | CUSTO HORÁRIO
[5 empty] | PROD. | IMPROD. | PROD. | IMPROD.
[7 empty] | (A) TOTAL: |  | 0
MÃO DE OBRA | [5 empty] | K OU R | QUANT. | SALÁRIO BASE | CUSTO HORÁRIO
PINTOR COM ENCARGOS COMPLEMENTARES | [5 empty] | H | 0.187 | 15.11 | 2.83
SERVENTE COM ENCARGOS COMPLEMENTARES | [5 empty] | H | 0.069 | 11.31 | 0.78
[7 empty] | (B) TOTAL: |  | 3.61
(C) PRODUÇÃO DA EQUIPE |  |  | 1 |  | CUSTO HORÁRIO TOTAL (A + B) |  |  |  | 3.61
(CUSTO UNITÁRIO DA EXECUÇÃO (A + B) / C = ( D ) | [8 empty] | 3.61
MATERIAIS | [5 empty] | UNIDADE | CUSTO UNITÁRIO | CONSUMO | CUSTO
TINTA LINHA HOSPITALAR, COR FULL MOON | [5 empty] | L | 15.31 | 0.33 | 5.05
[7 empty] | (E) TOTAL: |  | 5.04
TRANSPORTE |  |  |  | DMT( (T) | DMT (P) | UNIDADE | CUSTO UNITÁRIO | CONSUMO | CUSTO
(F) TOTAL:
CUSTO UNITÁRIO TOTAL (D+E+F) | [7 empty] | R$ | 8.65
BDI ( | 0 |  | % ) |  |  |  |  | R$ | 0
PREÇO UNITÁRIO TOTAL | [7 empty] | R$ | 8.65
FIRMA:
EDITAL: |  |  | LOTE: |  |  |  | QUADRO
COMPOSIÇÃO DE PREÇO UNITÁRIO
SERVICO: | LINHA HOSP. COR FULL MOON SOBRE FORRO
RODOVIA: |  | TRECHO: |  |  |  |  | CODIGO: |  | UNIDADE:
DATA: |  | SUB-TRECHO: | [6 empty] | M2
EQUIPAMENTO |  |  |  | QUANT. | UTILIZAÇÃO |  | CUSTO OPERAC. |  | CUSTO HORÁRIO
[5 empty] | PROD. | IMPROD. | PROD. | IMPROD.
[7 empty] | (A) TOTAL: |  | 0
MÃO DE OBRA | [5 empty] | K OU R | QUANT. | SALÁRIO BASE | CUSTO HORÁRIO
PINTOR COM ENCARGOS COMPLEMENTARES | [5 empty] | H | 0.187 | 15.11 | 2.83
SERVENTE COM ENCARGOS COMPLEMENTARES | [5 empty] | H | 0.069 | 11.31 | 0.78
[7 empty] | (B) TOTAL: |  | 3.61
(C) PRODUÇÃO DA EQUIPE |  |  | 1 |  | CUSTO HORÁRIO TOTAL (A + B) |  |  |  | 3.61
(CUSTO UNITÁRIO DA EXECUÇÃO (A + B) / C = ( D ) | [8 empty] | 3.61
MATERIAIS | [5 empty] | UNIDADE | CUSTO UNITÁRIO | CONSUMO | CUSTO
TINTA LINHA HOSPITALAR, COR FULL MOON | [5 empty] | L | 15.31 | 0.33 | 5.05
[7 empty] | (E) TOTAL: |  | 5.04
TRANSPORTE |  |  |  | DMT( (T) | DMT (P) | UNIDADE | CUSTO UNITÁRIO | CONSUMO | CUSTO
(F) TOTAL:
CUSTO UNITÁRIO TOTAL (D+E+F) | [7 empty] | R$ | 8.65
BDI ( | 0 |  | % ) |  |  |  |  | R$ | 0
PREÇO UNITÁRIO TOTAL | [7 empty] | R$ | 8.65
FIRMA:
EDITAL: |  |  | LOTE: |  |  |  | QUADRO
COMPOSIÇÃO DE PREÇO UNITÁRIO
SERVICO: | LINHA HOSP. COR BRANCO GELO
RODOVIA: |  | TRECHO: |  |  |  |  | CODIGO: |  | UNIDADE:
DATA: |  | SUB-TRECHO: | [6 empty] | M2
EQUIPAMENTO |  |  |  | QUANT. | UTILIZAÇÃO |  | CUSTO OPERAC. |  | CUSTO HORÁRIO
[5 empty] | PROD. | IMPROD. | PROD. | IMPROD.
[7 empty] | (A) TOTAL: |  | 0
MÃO DE OBRA | [5 empty] | K OU R | QUANT. | SALÁRIO BASE | CUSTO HORÁRIO
PINTOR COM ENCARGOS COMPLEMENTARES | [5 empty] | H | 0.187 | 15.11 | 2.83
SERVENTE COM ENCARGOS COMPLEMENTARES | [5 empty] | H | 0.069 | 11.31 | 0.78
[7 empty] | (B) TOTAL: |  | 3.61
(C) PRODUÇÃO DA EQUIPE |  |  | 1 |  | CUSTO HORÁRIO TOTAL (A + B) |  |  |  | 3.61
(CUSTO UNITÁRIO DA EXECUÇÃO (A + B) / C = ( D ) | [8 empty] | 3.61
MATERIAIS | [5 empty] | UNIDADE | CUSTO UNITÁRIO | CONSUMO | CUSTO
TINTA LINHA HOSPITALAR, COR BRANCO GELO | [5 empty] | L | 17.5 | 0.33 | 5.78
[7 empty] | (E) TOTAL: |  | 5.77
TRANSPORTE |  |  |  | DMT( (T) | DMT (P) | UNIDADE | CUSTO UNITÁRIO | CONSUMO | CUSTO
(F) TOTAL:
CUSTO UNITÁRIO TOTAL (D+E+F) | [7 empty] | R$ | 9.38
BDI ( | 0 |  | % ) |  |  |  |  | R$ | 0
PREÇO UNITÁRIO TOTAL | [7 empty] | R$ | 9.38
FIRMA:
EDITAL: |  |  | LOTE: |  |  |  | QUADRO
COMPOSIÇÃO DE PREÇO UNITÁRIO
SERVICO: | ACRÍLICA FOSCA COR BRANCO GELO
RODOVIA: |  | TRECHO: |  |  |  |  | CODIGO: |  | UNIDADE:
DATA: |  | SUB-TRECHO: |  |  |  |  | 88489 |  | M2
EQUIPAMENTO |  |  |  | QUANT. | UTILIZAÇÃO |  | CUSTO OPERAC. |  | CUSTO HORÁRIO
[5 empty] | PROD. | IMPROD. | PROD. | IMPROD.
[7 empty] | (A) TOTAL: |  | 0
MÃO DE OBRA | [5 empty] | K OU R | QUANT. | SALÁRIO BASE | CUSTO HORÁRIO
PINTOR COM ENCARGOS COMPLEMENTARES | [5 empty] | H | 0.187 | 15.11 | 2.83
SERVENTE COM ENCARGOS COMPLEMENTARES | [5 empty] | H | 0.069 | 11.31 | 0.78
[7 empty] | (B) TOTAL: |  | 3.61
(C) PRODUÇÃO DA EQUIPE |  |  | 1 |  | CUSTO HORÁRIO TOTAL (A + B) |  |  |  | 3.61
(CUSTO UNITÁRIO DA EXECUÇÃO (A + B) / C = ( D ) | [8 empty] | 3.61
MATERIAIS | [5 empty] | UNIDADE | CUSTO UNITÁRIO | CONSUMO | CUSTO
TINTA ACRILICA PREMIUM, COR BRANCO FOSCO | [5 empty] | L | 14.81 | 0.33 | 4.89
[7 empty] | (E) TOTAL: |  | 4.88
TRANSPORTE |  |  |  | DMT( (T) | DMT (P) | UNIDADE | CUSTO UNITÁRIO | CONSUMO | CUSTO
(F) TOTAL:
CUSTO UNITÁRIO TOTAL (D+E+F) | [7 empty] | R$ | 8.49
BDI ( | 0 |  | % ) |  |  |  |  | R$ | 0
PREÇO UNITÁRIO TOTAL | [7 empty] | R$ | 8.49
FIRMA:
EDITAL: |  |  | LOTE: |  |  |  | QUADRO
COMPOSIÇÃO DE PREÇO UNITÁRIO
SERVICO: | PLANTIO GRAMA SÃO CARLOS EM LEIVAS
RODOVIA: |  | TRECHO: |  |  |  |  | CODIGO: |  | UNIDADE:
DATA: |  | SUB-TRECHO: |  |  |  |  | 85179 |  | M2
EQUIPAMENTO |  |  |  | QUANT. | UTILIZAÇÃO |  | CUSTO OPERAC. |  | CUSTO HORÁRIO
[5 empty] | PROD. | IMPROD. | PROD. | IMPROD.
[7 empty] | (A) TOTAL: |  | 0
MÃO DE OBRA | [5 empty] | K OU R | QUANT. | SALÁRIO BASE | CUSTO HORÁRIO
SERVENTE COM ENCARGOS COMPLEMENTARES | [5 empty] | H | 0.1 | 11.31 | 1.13
JARDINEIRO COM ENCARGOS COMPLEMENTARES | [5 empty] | H | 0.1 | 12.33 | 1.23
[7 empty] | (B) TOTAL: |  | 2.36
(C) PRODUÇÃO DA EQUIPE |  |  | 1 |  | CUSTO HORÁRIO TOTAL (A + B) |  |  |  | 2.36
(CUSTO UNITÁRIO DA EXECUÇÃO (A + B) / C = ( D ) | [8 empty] | 2.36
MATERIAIS | [5 empty] | UNIDADE | CUSTO UNITÁRIO | CONSUMO | CUSTO
ADUBO BOVINO | [5 empty] | M3 | 117.5 | 0.005 | 0.59
GRAMA SAO CARLOS OU CURITIBANA EM PLACAS, SEM PLANTIO | [5 empty] | M2 | 6.3 | 1 | 6.3
FERTILIZANTE NPK - 10:10:10 | [5 empty] | KG | 1.44 | 0.1 | 0.14
CALCARIO DOLOMITICO A (POSTO PEDREIRA/FORNECEDOR, SEM FRETE) | [5 empty] | KG | 0.08 | 0.15 | 0.01
[7 empty] | (E) TOTAL: |  | 7.04
TRANSPORTE |  |  |  | DMT( (T) | DMT (P) | UNIDADE | CUSTO UNITÁRIO | CONSUMO | CUSTO
(F) TOTAL:
CUSTO UNITÁRIO TOTAL (D+E+F) | [7 empty] | R$ | 9.4
BDI ( | 0 |  | % ) |  |  |  |  | R$ | 0
PREÇO UNITÁRIO TOTAL | [7 empty] | R$ | 9.4
FIRMA:
EDITAL: |  |  | LOTE: |  |  |  | QUADRO
COMPOSIÇÃO DE PREÇO UNITÁRIO
SERVICO: | LÉIA ALARANJADA
RODOVIA: |  | TRECHO: |  |  |  |  | CODIGO: |  | UNIDADE:
DATA: |  | SUB-TRECHO: | [6 empty] | UN
EQUIPAMENTO |  |  |  | QUANT. | UTILIZAÇÃO |  | CUSTO OPERAC. |  | CUSTO HORÁRIO
[5 empty] | PROD. | IMPROD. | PROD. | IMPROD.
[7 empty] | (A) TOTAL: |  | 0
MÃO DE OBRA | [5 empty] | K OU R | QUANT. | SALÁRIO BASE | CUSTO HORÁRIO
[7 empty] | (B) TOTAL: |  | 0
(C) PRODUÇÃO DA EQUIPE |  |  | 1 |  | CUSTO HORÁRIO TOTAL (A + B) |  |  |  | 0
(CUSTO UNITÁRIO DA EXECUÇÃO (A + B) / C = ( D ) | [8 empty] | 0
MATERIAIS | [5 empty] | UNIDADE | CUSTO UNITÁRIO | CONSUMO | CUSTO
FORNECIMENTO E PLANTIO DE LÉIA ALARANJADA | [5 empty] | UN | 45 | 1 | 45
[7 empty] | (E) TOTAL: |  | 45
TRANSPORTE |  |  |  | DMT( (T) | DMT (P) | UNIDADE | CUSTO UNITÁRIO | CONSUMO | CUSTO
(F) TOTAL:
CUSTO UNITÁRIO TOTAL (D+E+F) | [7 empty] | R$ | 45
BDI ( | 0 |  | % ) |  |  |  |  | R$ | 0
PREÇO UNITÁRIO TOTAL | [7 empty] | R$ | 45
FIRMA:
EDITAL: |  |  | LOTE: |  |  |  | QUADRO
COMPOSIÇÃO DE PREÇO UNITÁRIO
SERVICO: | CICA
RODOVIA: |  | TRECHO: |  |  |  |  | CODIGO: |  | UNIDADE:
DATA: |  | SUB-TRECHO: | [6 empty] | UN
EQUIPAMENTO |  |  |  | QUANT. | UTILIZAÇÃO |  | CUSTO OPERAC. |  | CUSTO HORÁRIO
[5 empty] | PROD. | IMPROD. | PROD. | IMPROD.
[7 empty] | (A) TOTAL: |  | 0
MÃO DE OBRA | [5 empty] | K OU R | QUANT. | SALÁRIO BASE | CUSTO HORÁRIO
[7 empty] | (B) TOTAL: |  | 0
(C) PRODUÇÃO DA EQUIPE |  |  | 1 |  | CUSTO HORÁRIO TOTAL (A + B) |  |  |  | 0
(CUSTO UNITÁRIO DA EXECUÇÃO (A + B) / C = ( D ) | [8 empty] | 0
MATERIAIS | [5 empty] | UNIDADE | CUSTO UNITÁRIO | CONSUMO | CUSTO
FORNECIMENTO E PLANTIO DE CICA | [5 empty] | UN | 80 | 1 | 80
[7 empty] | (E) TOTAL: |  | 80
TRANSPORTE |  |  |  | DMT( (T) | DMT (P) | UNIDADE | CUSTO UNITÁRIO | CONSUMO | CUSTO
(F) TOTAL:
CUSTO UNITÁRIO TOTAL (D+E+F) | [7 empty] | R$ | 80
BDI ( | 0 |  | % ) |  |  |  |  | R$ | 0
PREÇO UNITÁRIO TOTAL | [7 empty] | R$ | 80
FIRMA:
EDITAL: |  |  | LOTE: |  |  |  | QUADRO
COMPOSIÇÃO DE PREÇO UNITÁRIO
SERVICO: | LIMPEZA FINAL DA OBRA
RODOVIA: |  | TRECHO: |  |  |  |  | CODIGO: |  | UNIDADE:
DATA: |  | SUB-TRECHO: |  |  |  |  | 9537 |  | M2
EQUIPAMENTO |  |  |  | QUANT. | UTILIZAÇÃO |  | CUSTO OPERAC. |  | CUSTO HORÁRIO
[5 empty] | PROD. | IMPROD. | PROD. | IMPROD.
[7 empty] | (A) TOTAL: |  | 0
MÃO DE OBRA | [5 empty] | K OU R | QUANT. | SALÁRIO BASE | CUSTO HORÁRIO
SERVENTE COM ENCARGOS COMPLEMENTARES | [5 empty] | H | 0.14 | 11.31 | 1.58
[7 empty] | (B) TOTAL: |  | 1.58
(C) PRODUÇÃO DA EQUIPE |  |  | 1 |  | CUSTO HORÁRIO TOTAL (A + B) |  |  |  | 1.58
(CUSTO UNITÁRIO DA EXECUÇÃO (A + B) / C = ( D ) | [8 empty] | 1.58
MATERIAIS | [5 empty] | UNIDADE | CUSTO UNITÁRIO | CONSUMO | CUSTO
ACIDO MURIATICO (SOLUCAO ACIDA) | [5 empty] | L | 4.14 | 0.05 | 0.21
[7 empty] | (E) TOTAL: |  | 0.21
TRANSPORTE |  |  |  | DMT( (T) | DMT (P) | UNIDADE | CUSTO UNITÁRIO | CONSUMO | CUSTO
(F) TOTAL:
CUSTO UNITÁRIO TOTAL (D+E+F) | [7 empty] | R$ | 1.79
BDI ( | 0 |  | % ) |  |  |  |  | R$ | 0
PREÇO UNITÁRIO TOTAL | [7 empty] | R$ | 1.79
FIRMA:
EDITAL: |  |  | LOTE: |  |  |  | QUADRO
COMPOSIÇÃO DE PREÇO UNITÁRIO
SERVICO: | ALVENARIA DE VEDAÇÃO DE BLOCOS VAZADOS DE CONCRETO DE 9X19X39CM (ESPESSURA 9CM) DE PAREDES COM ÁREA LÍQUIDA MAIOR OU IGUAL A 6M² SEM VÃOS EARGAMASSA DE ASSENTAMENTO COM PREPARO EM BETONEIRA. AF_06/2014_P
RODOVIA: |  | TRECHO: |  |  |  |  | CODIGO: |  | UNIDADE:
DATA: |  | SUB-TRECHO: |  |  |  |  | 87453 |  | M2
EQUIPAMENTO |  |  |  | QUANT. | UTILIZAÇÃO |  | CUSTO OPERAC. |  | CUSTO HORÁRIO
[5 empty] | PROD. | IMPROD. | PROD. | IMPROD.
[7 empty] | (A) TOTAL: |  | 0
MÃO DE OBRA | [5 empty] | K OU R | QUANT. | SALÁRIO BASE | CUSTO HORÁRIO
[7 empty] | (B) TOTAL: |  | 0
(C) PRODUÇÃO DA EQUIPE |  |  | 1 |  | CUSTO HORÁRIO TOTAL (A + B) |  |  |  | 0
(CUSTO UNITÁRIO DA EXECUÇÃO (A + B) / C = ( D ) | [8 empty] | 0
MATERIAIS | [5 empty] | UNIDADE | CUSTO UNITÁRIO | CONSUMO | CUSTO
[7 empty] | (E) TOTAL: |  | 0
TRANSPORTE |  |  |  | DMT( (T) | DMT (P) | UNIDADE | CUSTO UNITÁRIO | CONSUMO | CUSTO
(F) TOTAL:
CUSTO UNITÁRIO TOTAL (D+E+F) | [7 empty] | R$ | 0
BDI ( | 0 |  | % ) |  |  |  |  | R$ | 0
PREÇO UNITÁRIO TOTAL | [7 empty] | R$ | 0
FIRMA:
EDITAL: |  |  | LOTE: |  |  |  | QUADRO
COMPOSIÇÃO DE PREÇO UNITÁRIO
SERVICO: | PEDREIRO COM ENCARGOS COMPLEMENTARES
RODOVIA: |  | TRECHO: |  |  |  |  | CODIGO: |  | UNIDADE:
[7 empty] | 26321/24 |  | H
DATA: |  | SUB-TRECHO:
EQUIPAMENTO |  |  |  | QUANT. | UTILIZAÇÃO |  | CUSTO OPERAC. |  | CUSTO HORÁRIO
[5 empty] | PROD. | IMPROD. | PROD. | IMPROD.
(A) TOTAL:
MÃO DE OBRA | [5 empty] | K OU R | QUANT. | SALÁRIO BASE | CUSTO HORÁRIO
PEDREIRO | [6 empty] | 1 | 11.49 | 11.49
[7 empty] | (B) TOTAL: |  | 11.49
(C) PRODUÇÃO DA EQUIPE |  |  | 1 |  | CUSTO HORÁRIO TOTAL (A + B) |  |  |  | 11.49
(CUSTO UNITÁRIO DA EXECUÇÃO (A + B) / C = ( D ) | [8 empty] | 11.49
MATERIAIS | [5 empty] | UNIDADE | CUSTO UNITÁRIO | CONSUMO | CUSTO
ALIMENTAÇÃO | [5 empty] | H | 1.44 | 1 | 1.44
EPI | [5 empty] | H | 1.17 | 1 | 1.17
EXAMES | [5 empty] | H | 0.09 | 1 | 0.09
FERRAMENTAS | [5 empty] | H | 0.37 | 1 | 0.37
SEGURO | [5 empty] | H | 0.04 | 1 | 0.04
TRANSPORTE | [5 empty] | H | 0.51 | 1 | 0.51
[7 empty] | (E) TOTAL: |  | 3.62
TRANSPORTE |  |  |  | DMT( (T) | DMT (P) | UNIDADE | CUSTO UNITÁRIO | CONSUMO | CUSTO
(F) TOTAL:
CUSTO UNITÁRIO TOTAL (D+E+F) | [7 empty] | R$ | 15.11
BDI ( | 0 |  | % ) |  |  |  |  | R$ | 0
PREÇO UNITÁRIO TOTAL | [7 empty] | R$ | 15.11
FIRMA:
EDITAL: |  |  | LOTE: |  |  |  | QUADRO
COMPOSIÇÃO DE PREÇO UNITÁRIO
SERVICO: | CARPINTEIRO COM ENCARGOS COMPLEMENTARES
RODOVIA: |  | TRECHO: |  |  |  |  | CODIGO: |  | UNIDADE:
[7 empty] | 26321/23 |  | H
DATA: |  | SUB-TRECHO:
EQUIPAMENTO |  |  |  | QUANT. | UTILIZAÇÃO |  | CUSTO OPERAC. |  | CUSTO HORÁRIO
[5 empty] | PROD. | IMPROD. | PROD. | IMPROD.
(A) TOTAL:
MÃO DE OBRA | [5 empty] | K OU R | QUANT. | SALÁRIO BASE | CUSTO HORÁRIO
CARPINTEIRO DE FORMA | [6 empty] | 1 | 11.49 | 11.49
[7 empty] | (B) TOTAL: |  | 11.49
(C) PRODUÇÃO DA EQUIPE |  |  | 1 |  | CUSTO HORÁRIO TOTAL (A + B) |  |  |  | 11.49
(CUSTO UNITÁRIO DA EXECUÇÃO (A + B) / C = ( D ) | [8 empty] | 11.49
MATERIAIS | [5 empty] | UNIDADE | CUSTO UNITÁRIO | CONSUMO | CUSTO
ALIMENTAÇÃO | [5 empty] | H | 1.44 | 1 | 1.44
EPI | [5 empty] | H | 1.17 | 1 | 1.17
EXAMES | [5 empty] | H | 0.09 | 1 | 0.09
FERRAMENTAS | [5 empty] | H | 0.37 | 1 | 0.37
SEGURO | [5 empty] | H | 0.04 | 1 | 0.04
TRANSPORTE | [5 empty] | H | 0.51 | 1 | 0.51
[7 empty] | (E) TOTAL: |  | 3.62
TRANSPORTE |  |  |  | DMT( (T) | DMT (P) | UNIDADE | CUSTO UNITÁRIO | CONSUMO | CUSTO
(F) TOTAL:
CUSTO UNITÁRIO TOTAL (D+E+F) | [7 empty] | R$ | 15.11
BDI ( | 0 |  | % ) |  |  |  |  | R$ | 0
PREÇO UNITÁRIO TOTAL | [7 empty] | R$ | 15.11
FIRMA:
EDITAL: |  |  | LOTE: |  |  |  | QUADRO
COMPOSIÇÃO DE PREÇO UNITÁRIO
SERVICO: | ARMADOR COM ENCARGOS COMPLEMENTARES
RODOVIA: |  | TRECHO: |  |  |  |  | CODIGO: |  | UNIDADE:
[7 empty] | 26321/7 |  | H
DATA: |  | SUB-TRECHO:
EQUIPAMENTO |  |  |  | QUANT. | UTILIZAÇÃO |  | CUSTO OPERAC. |  | CUSTO HORÁRIO
[5 empty] | PROD. | IMPROD. | PROD. | IMPROD.
(A) TOTAL:
MÃO DE OBRA | [5 empty] | K OU R | QUANT. | SALÁRIO BASE | CUSTO HORÁRIO
ARMADOR | [6 empty] | 1 | 11.49 | 11.49
[7 empty] | (B) TOTAL: |  | 11.49
(C) PRODUÇÃO DA EQUIPE |  |  | 1 |  | CUSTO HORÁRIO TOTAL (A + B) |  |  |  | 11.49
(CUSTO UNITÁRIO DA EXECUÇÃO (A + B) / C = ( D ) | [8 empty] | 11.49
MATERIAIS | [5 empty] | UNIDADE | CUSTO UNITÁRIO | CONSUMO | CUSTO
ALIMENTAÇÃO | [5 empty] | H | 1.44 | 1 | 1.44
EPI | [5 empty] | H | 1.17 | 1 | 1.17
EXAMES | [5 empty] | H | 0.09 | 1 | 0.09
FERRAMENTAS | [5 empty] | H | 0.37 | 1 | 0.37
SEGURO | [5 empty] | H | 0.04 | 1 | 0.04
TRANSPORTE | [5 empty] | H | 0.51 | 1 | 0.51
[7 empty] | (E) TOTAL: |  | 3.62
TRANSPORTE |  |  |  | DMT( (T) | DMT (P) | UNIDADE | CUSTO UNITÁRIO | CONSUMO | CUSTO
(F) TOTAL:
CUSTO UNITÁRIO TOTAL (D+E+F) | [7 empty] | R$ | 15.11
BDI ( | 0 |  | % ) |  |  |  |  | R$ | 0
PREÇO UNITÁRIO TOTAL | [7 empty] | R$ | 15.11
FIRMA:
EDITAL: |  |  | LOTE: |  |  |  | QUADRO
COMPOSIÇÃO DE PREÇO UNITÁRIO
SERVICO: | SERVENTE COM ENCARGOS COMPLEMENTARES
RODOVIA: |  | TRECHO: |  |  |  |  | CODIGO: |  | UNIDADE:
[7 empty] | 26321/6 |  | H
DATA: |  | SUB-TRECHO:
EQUIPAMENTO |  |  |  | QUANT. | UTILIZAÇÃO |  | CUSTO OPERAC. |  | CUSTO HORÁRIO
[5 empty] | PROD. | IMPROD. | PROD. | IMPROD.
(A) TOTAL:
MÃO DE OBRA | [5 empty] | K OU R | QUANT. | SALÁRIO BASE | CUSTO HORÁRIO
SERVENTE | [6 empty] | 1 | 7.69 | 7.69
[7 empty] | (B) TOTAL: |  | 7.69
(C) PRODUÇÃO DA EQUIPE |  |  | 1 |  | CUSTO HORÁRIO TOTAL (A + B) |  |  |  | 7.69
(CUSTO UNITÁRIO DA EXECUÇÃO (A + B) / C = ( D ) | [8 empty] | 7.69
MATERIAIS | [5 empty] | UNIDADE | CUSTO UNITÁRIO | CONSUMO | CUSTO
ALIMENTAÇÃO | [5 empty] | H | 1.44 | 1 | 1.44
EPI | [5 empty] | H | 1.17 | 1 | 1.17
EXAMES | [5 empty] | H | 0.09 | 1 | 0.09
FERRAMENTAS | [5 empty] | H | 0.37 | 1 | 0.37
SEGURO | [5 empty] | H | 0.04 | 1 | 0.04
TRANSPORTE | [5 empty] | H | 0.51 | 1 | 0.51
[7 empty] | (E) TOTAL: |  | 3.62
TRANSPORTE |  |  |  | DMT( (T) | DMT (P) | UNIDADE | CUSTO UNITÁRIO | CONSUMO | CUSTO
(F) TOTAL:
CUSTO UNITÁRIO TOTAL (D+E+F) | [7 empty] | R$ | 11.31
BDI ( | 0 |  | % ) |  |  |  |  | R$ | 0
PREÇO UNITÁRIO TOTAL | [7 empty] | R$ | 11.31
FIRMA:
EDITAL: |  |  | LOTE: |  |  |  | QUADRO
COMPOSIÇÃO DE PREÇO UNITÁRIO
SERVICO: | AJUDANTE DE CARPINTEIRO COM ENCARGOS COMPLEMENTARES
RODOVIA: |  | TRECHO: |  |  |  |  | CODIGO: |  | UNIDADE:
[7 empty] | 26321/27 |  | H
DATA: |  | SUB-TRECHO:
EQUIPAMENTO |  |  |  | QUANT. | UTILIZAÇÃO |  | CUSTO OPERAC. |  | CUSTO HORÁRIO
[5 empty] | PROD. | IMPROD. | PROD. | IMPROD.
(A) TOTAL:
MÃO DE OBRA | [5 empty] | K OU R | QUANT. | SALÁRIO BASE | CUSTO HORÁRIO
AJUDANTE CARPINTEIRO | [6 empty] | 1 | 8.63 | 8.63
[7 empty] | (B) TOTAL: |  | 8.63
(C) PRODUÇÃO DA EQUIPE |  |  | 1 |  | CUSTO HORÁRIO TOTAL (A + B) |  |  |  | 8.63
(CUSTO UNITÁRIO DA EXECUÇÃO (A + B) / C = ( D ) | [8 empty] | 8.63
MATERIAIS | [5 empty] | UNIDADE | CUSTO UNITÁRIO | CONSUMO | CUSTO
ALIMENTAÇÃO | [5 empty] | H | 1.44 | 1 | 1.44
EPI | [5 empty] | H | 1.17 | 1 | 1.17
EXAMES | [5 empty] | H | 0.09 | 1 | 0.09
FERRAMENTAS | [5 empty] | H | 0.37 | 1 | 0.37
SEGURO | [5 empty] | H | 0.04 | 1 | 0.04
TRANSPORTE | [5 empty] | H | 0.51 | 1 | 0.51
[7 empty] | (E) TOTAL: |  | 3.62
TRANSPORTE |  |  |  | DMT( (T) | DMT (P) | UNIDADE | CUSTO UNITÁRIO | CONSUMO | CUSTO
(F) TOTAL:
CUSTO UNITÁRIO TOTAL (D+E+F) | [7 empty] | R$ | 12.25
BDI ( | 0 |  | % ) |  |  |  |  | R$ | 0
PREÇO UNITÁRIO TOTAL | [7 empty] | R$ | 12.25
FIRMA:
EDITAL: |  |  | LOTE: |  |  |  | QUADRO
COMPOSIÇÃO DE PREÇO UNITÁRIO
SERVICO: | AJUDANTE DE ARMADOR COM ENCARGOS COMPLEMENTARES
RODOVIA: |  | TRECHO: |  |  |  |  | CODIGO: |  | UNIDADE:
[7 empty] | 26321/26 |  | H
DATA: |  | SUB-TRECHO:
EQUIPAMENTO |  |  |  | QUANT. | UTILIZAÇÃO |  | CUSTO OPERAC. |  | CUSTO HORÁRIO
[5 empty] | PROD. | IMPROD. | PROD. | IMPROD.
(A) TOTAL:
MÃO DE OBRA | [5 empty] | K OU R | QUANT. | SALÁRIO BASE | CUSTO HORÁRIO
AJUDANTE ARMADOR | [6 empty] | 1 | 8.63 | 8.63
[7 empty] | (B) TOTAL: |  | 8.63
(C) PRODUÇÃO DA EQUIPE |  |  | 1 |  | CUSTO HORÁRIO TOTAL (A + B) |  |  |  | 8.63
(CUSTO UNITÁRIO DA EXECUÇÃO (A + B) / C = ( D ) | [8 empty] | 8.63
MATERIAIS | [5 empty] | UNIDADE | CUSTO UNITÁRIO | CONSUMO | CUSTO
ALIMENTAÇÃO | [5 empty] | H | 1.44 | 1 | 1.44
EPI | [5 empty] | H | 1.17 | 1 | 1.17
EXAMES | [5 empty] | H | 0.09 | 1 | 0.09
FERRAMENTAS | [5 empty] | H | 0.37 | 1 | 0.37
SEGURO | [5 empty] | H | 0.04 | 1 | 0.04
TRANSPORTE | [5 empty] | H | 0.51 | 1 | 0.51
[7 empty] | (E) TOTAL: |  | 3.62
TRANSPORTE |  |  |  | DMT( (T) | DMT (P) | UNIDADE | CUSTO UNITÁRIO | CONSUMO | CUSTO
(F) TOTAL:
CUSTO UNITÁRIO TOTAL (D+E+F) | [7 empty] | R$ | 12.25
BDI ( | 0 |  | % ) |  |  |  |  | R$ | 0
PREÇO UNITÁRIO TOTAL | [7 empty] | R$ | 12.25
FIRMA:
EDITAL: |  |  | LOTE: |  |  |  | QUADRO
COMPOSIÇÃO DE PREÇO UNITÁRIO
SERVICO: | OPERADOR DE MÁQUINAS E EQUIPAMENTOS COM ENCARGOS COMPLEMENTARES
RODOVIA: |  | TRECHO: |  |  |  |  | CODIGO: |  | UNIDADE:
[7 empty] | 26321/10 |  | H
DATA: |  | SUB-TRECHO:
EQUIPAMENTO |  |  |  | QUANT. | UTILIZAÇÃO |  | CUSTO OPERAC. |  | CUSTO HORÁRIO
[5 empty] | PROD. | IMPROD. | PROD. | IMPROD.
(A) TOTAL:
MÃO DE OBRA | [5 empty] | K OU R | QUANT. | SALÁRIO BASE | CUSTO HORÁRIO
OPERADOR EQUIPAMENTO | [6 empty] | 1 | 9.63 | 9.63
[7 empty] | (B) TOTAL: |  | 9.63
(C) PRODUÇÃO DA EQUIPE |  |  | 1 |  | CUSTO HORÁRIO TOTAL (A + B) |  |  |  | 9.63
(CUSTO UNITÁRIO DA EXECUÇÃO (A + B) / C = ( D ) | [8 empty] | 9.63
MATERIAIS | [5 empty] | UNIDADE | CUSTO UNITÁRIO | CONSUMO | CUSTO
ALIMENTAÇÃO | [5 empty] | H | 1.44 | 1 | 1.44
EPI | [5 empty] | H | 1.17 | 1 | 1.17
EXAMES | [5 empty] | H | 0.09 | 1 | 0.09
SEGURO | [5 empty] | H | 0.04 | 1 | 0.04
TRANSPORTE | [5 empty] | H | 0.51 | 1 | 0.51
[7 empty] | (E) TOTAL: |  | 3.25
TRANSPORTE |  |  |  | DMT( (T) | DMT (P) | UNIDADE | CUSTO UNITÁRIO | CONSUMO | CUSTO
(F) TOTAL:
CUSTO UNITÁRIO TOTAL (D+E+F) | [7 empty] | R$ | 12.88
BDI ( | 0 |  | % ) |  |  |  |  | R$ | 0
PREÇO UNITÁRIO TOTAL | [7 empty] | R$ | 12.88
FIRMA:
EDITAL: |  |  | LOTE: |  |  |  | QUADRO
COMPOSIÇÃO DE PREÇO UNITÁRIO
SERVICO: | AZULEJISTA OU LADRILHISTA COM ENCARGOS COMPLEMENTARES
RODOVIA: |  | TRECHO: |  |  |  |  | CODIGO: |  | UNIDADE:
[7 empty] | 26321/9 |  | H
DATA: |  | SUB-TRECHO:
EQUIPAMENTO |  |  |  | QUANT. | UTILIZAÇÃO |  | CUSTO OPERAC. |  | CUSTO HORÁRIO
[5 empty] | PROD. | IMPROD. | PROD. | IMPROD.
(A) TOTAL:
MÃO DE OBRA | [5 empty] | K OU R | QUANT. | SALÁRIO BASE | CUSTO HORÁRIO
AZULEJISTA | [6 empty] | 1 | 10.44 | 10.44
[7 empty] | (B) TOTAL: |  | 10.44
(C) PRODUÇÃO DA EQUIPE |  |  | 1 |  | CUSTO HORÁRIO TOTAL (A + B) |  |  |  | 10.44
(CUSTO UNITÁRIO DA EXECUÇÃO (A + B) / C = ( D ) | [8 empty] | 10.44
MATERIAIS | [5 empty] | UNIDADE | CUSTO UNITÁRIO | CONSUMO | CUSTO
ALIMENTAÇÃO | [5 empty] | H | 1.44 | 1 | 1.44
EPI | [5 empty] | H | 1.17 | 1 | 1.17
EXAMES | [5 empty] | H | 0.09 | 1 | 0.09
FERRAMENTAS | [5 empty] | H | 0.37 | 1 | 0.37
SEGURO | [5 empty] | H | 0.04 | 1 | 0.04
TRANSPORTE | [5 empty] | H | 0.51 | 1 | 0.51
[7 empty] | (E) TOTAL: |  | 3.62
TRANSPORTE |  |  |  | DMT( (T) | DMT (P) | UNIDADE | CUSTO UNITÁRIO | CONSUMO | CUSTO
(F) TOTAL:
CUSTO UNITÁRIO TOTAL (D+E+F) | [7 empty] | R$ | 14.06
BDI ( | 0 |  | % ) |  |  |  |  | R$ | 0
PREÇO UNITÁRIO TOTAL | [7 empty] | R$ | 14.06
FIRMA:

## ComposicaoPrecoUnitarioAuxiliar
EDITAL: |  |  | LOTE: |  |  |  | QUADRO
FICHA DE COMPOSIÇÕES AUXILIARES
SERVICO: | CONCRETO FCK=20MPA, VIRADO EM BETONEIRA, SEM LANCAMENTO
RODOVIA: |  | TRECHO:
[7 empty] | CODIGO: |  | UNIDADE:
DATA: |  | SUB-TRECHO: |  |  |  |  | 23437/5 |  | M3
EQUIPAMENTO |  |  |  | QUANT. | UTILIZAÇÃO |  | CUSTO OPERAC. |  | CUSTO HORÁRIO
[5 empty] | PROD. | IMPROD. | PROD. | IMPROD.
BETONEIRA ELETRICA 440 LITROS |  |  |  | 1.8336 | 1 | 0 | 1.42 | 0 | 2.6
[7 empty] | (A) TOTAL: |  | 2.6
MÃO DE OBRA | [5 empty] | K OU R | QUANT. | SALÁRIO BASE | CUSTO HORÁRIO
OPERADOR DE MÁQUINAS E EQUIPAMENTOS COM ENCARGOS COMPLEMENTARES | [5 empty] | H | 1.8336 | 12.88 | 23.62
PEDREIRO COM ENCARGOS COMPLEMENTARES | [5 empty] | H | 3.2378 | 11.31 | 36.62
[7 empty] | (B) TOTAL: |  | 60.24
(C) PRODUÇÃO DA EQUIPE |  |  | 1 |  | CUSTO HORÁRIO TOTAL (A + B) |  |  |  | 62.84
(CUSTO UNITÁRIO DA EXECUÇÃO (A + B) / C = ( D ) | [8 empty] | 62.84
MATERIAIS | [5 empty] | UNIDADE | CUSTO | CONSUMO | CUSTO UNITÁRIO
AREIA MEDIA | [5 empty] | M3 | 58.33 | 0.8904 | 51.94
BRITA 1 | [5 empty] | M3 | 57.5 | 0.836 | 48.07
CIMENTO PORTLAND CP II-32 | [5 empty] | KG | 0.43 | 320 | 137.6
[7 empty] | (E) TOTAL: |  | 237.61
TRANSPORTE |  |  |  | DMT( (T) | DMT (P) | UNIDADE | CUSTO | CONSUMO | CUSTO UNITÁRIO
(F) TOTAL:
CUSTO UNITÁRIO TOTAL (D+E+F) | [7 empty] | R$ | 300.45
FIRMA:
EDITAL: |  |  | LOTE: |  |  |  | QUADRO
FICHA DE COMPOSIÇÕES AUXILIARES
SERVICO: | OPERADOR DE MÁQUINAS E EQUIPAMENTOS COM ENCARGOS COMPLEMENTARES
RODOVIA: |  | TRECHO:
[7 empty] | CODIGO: |  | UNIDADE:
DATA: |  | SUB-TRECHO: |  |  |  |  | 26321/10 |  | H
EQUIPAMENTO |  |  |  | QUANT. | UTILIZAÇÃO |  | CUSTO OPERAC. |  | CUSTO HORÁRIO
[5 empty] | PROD. | IMPROD. | PROD. | IMPROD.
(A) TOTAL:
MÃO DE OBRA | [5 empty] | K OU R | QUANT. | SALÁRIO BASE | CUSTO HORÁRIO
OPERADOR EQUIPAMENTO | [6 empty] | 1 | 9.63 | 9.63
[7 empty] | (B) TOTAL: |  | 9.63
(C) PRODUÇÃO DA EQUIPE |  |  | 1 |  | CUSTO HORÁRIO TOTAL (A + B) |  |  |  | 9.63
(CUSTO UNITÁRIO DA EXECUÇÃO (A + B) / C = ( D ) | [8 empty] | 9.63
MATERIAIS | [5 empty] | UNIDADE | CUSTO | CONSUMO | CUSTO UNITÁRIO
ALIMENTAÇÃO | [5 empty] | H | 1.44 | 1 | 1.44
EPI | [5 empty] | H | 1.17 | 1 | 1.17
EXAMES | [5 empty] | H | 0.09 | 1 | 0.09
SEGURO | [5 empty] | H | 0.04 | 1 | 0.04
TRANSPORTE | [5 empty] | H | 0.51 | 1 | 0.51
[7 empty] | (E) TOTAL: |  | 3.25
TRANSPORTE |  |  |  | DMT( (T) | DMT (P) | UNIDADE | CUSTO | CONSUMO | CUSTO UNITÁRIO
(F) TOTAL:
CUSTO UNITÁRIO TOTAL (D+E+F) | [7 empty] | R$ | 12.88
FIRMA:
EDITAL: |  |  | LOTE: |  |  |  | QUADRO
FICHA DE COMPOSIÇÕES AUXILIARES
SERVICO: | SERVENTE COM ENCARGOS COMPLEMENTARES
RODOVIA: |  | TRECHO:
[7 empty] | CODIGO: |  | UNIDADE:
DATA: |  | SUB-TRECHO: |  |  |  |  | 26321/6 |  | H
EQUIPAMENTO |  |  |  | QUANT. | UTILIZAÇÃO |  | CUSTO OPERAC. |  | CUSTO HORÁRIO
[5 empty] | PROD. | IMPROD. | PROD. | IMPROD.
(A) TOTAL:
MÃO DE OBRA | [5 empty] | K OU R | QUANT. | SALÁRIO BASE | CUSTO HORÁRIO
SERVENTE | [6 empty] | 1 | 7.69 | 7.69
[7 empty] | (B) TOTAL: |  | 7.69
(C) PRODUÇÃO DA EQUIPE |  |  | 1 |  | CUSTO HORÁRIO TOTAL (A + B) |  |  |  | 7.69
(CUSTO UNITÁRIO DA EXECUÇÃO (A + B) / C = ( D ) | [8 empty] | 7.69
MATERIAIS | [5 empty] | UNIDADE | CUSTO | CONSUMO | CUSTO UNITÁRIO
ALIMENTAÇÃO | [5 empty] | H | 1.44 | 1 | 1.44
EPI | [5 empty] | H | 1.17 | 1 | 1.17
EXAMES | [5 empty] | H | 0.09 | 1 | 0.09
FERRAMENTAS | [5 empty] | H | 0.37 | 1 | 0.37
SEGURO | [5 empty] | H | 0.04 | 1 | 0.04
TRANSPORTE | [5 empty] | H | 0.51 | 1 | 0.51
[7 empty] | (E) TOTAL: |  | 3.62
TRANSPORTE |  |  |  | DMT( (T) | DMT (P) | UNIDADE | CUSTO | CONSUMO | CUSTO UNITÁRIO
(F) TOTAL:
CUSTO UNITÁRIO TOTAL (D+E+F) | [7 empty] | R$ | 11.31
FIRMA:
EDITAL: |  |  | LOTE: |  |  |  | QUADRO
FICHA DE COMPOSIÇÕES AUXILIARES
SERVICO: | OPERADOR DE MÁQUINAS E EQUIPAMENTOS COM ENCARGOS COMPLEMENTARES
RODOVIA: |  | TRECHO:
[7 empty] | CODIGO: |  | UNIDADE:
DATA: |  | SUB-TRECHO: |  |  |  |  | 26321/10 |  | H
EQUIPAMENTO |  |  |  | QUANT. | UTILIZAÇÃO |  | CUSTO OPERAC. |  | CUSTO HORÁRIO
[5 empty] | PROD. | IMPROD. | PROD. | IMPROD.
(A) TOTAL:
MÃO DE OBRA | [5 empty] | K OU R | QUANT. | SALÁRIO BASE | CUSTO HORÁRIO
OPERADOR EQUIPAMENTO | [6 empty] | 1 | 9.63 | 9.63
[7 empty] | (B) TOTAL: |  | 9.63
(C) PRODUÇÃO DA EQUIPE |  |  | 1 |  | CUSTO HORÁRIO TOTAL (A + B) |  |  |  | 9.63
(CUSTO UNITÁRIO DA EXECUÇÃO (A + B) / C = ( D ) | [8 empty] | 9.63
MATERIAIS | [5 empty] | UNIDADE | CUSTO | CONSUMO | CUSTO UNITÁRIO
ALIMENTAÇÃO | [5 empty] | H | 1.44 | 1 | 1.44
EPI | [5 empty] | H | 1.17 | 1 | 1.17
EXAMES | [5 empty] | H | 0.09 | 1 | 0.09
SEGURO | [5 empty] | H | 0.04 | 1 | 0.04
TRANSPORTE | [5 empty] | H | 0.51 | 1 | 0.51
[7 empty] | (E) TOTAL: |  | 3.25
TRANSPORTE |  |  |  | DMT( (T) | DMT (P) | UNIDADE | CUSTO | CONSUMO | CUSTO UNITÁRIO
(F) TOTAL:
CUSTO UNITÁRIO TOTAL (D+E+F) | [7 empty] | R$ | 12.88
FIRMA:
EDITAL: |  |  | LOTE: |  |  |  | QUADRO
FICHA DE COMPOSIÇÕES AUXILIARES
SERVICO: | CARPINTEIRO COM ENCARGOS COMPLEMENTARES
RODOVIA: |  | TRECHO:
[7 empty] | CODIGO: |  | UNIDADE:
DATA: |  | SUB-TRECHO: |  |  |  |  | 26321/23 |  | H
EQUIPAMENTO |  |  |  | QUANT. | UTILIZAÇÃO |  | CUSTO OPERAC. |  | CUSTO HORÁRIO
[5 empty] | PROD. | IMPROD. | PROD. | IMPROD.
(A) TOTAL:
MÃO DE OBRA | [5 empty] | K OU R | QUANT. | SALÁRIO BASE | CUSTO HORÁRIO
CARPINTEIRO DE FORMA | [6 empty] | 1 | 11.49 | 11.49
[7 empty] | (B) TOTAL: |  | 11.49
(C) PRODUÇÃO DA EQUIPE |  |  | 1 |  | CUSTO HORÁRIO TOTAL (A + B) |  |  |  | 11.49
(CUSTO UNITÁRIO DA EXECUÇÃO (A + B) / C = ( D ) | [8 empty] | 11.49
MATERIAIS | [5 empty] | UNIDADE | CUSTO | CONSUMO | CUSTO UNITÁRIO
ALIMENTAÇÃO | [5 empty] | H | 1.44 | 1 | 1.44
EPI | [5 empty] | H | 1.17 | 1 | 1.17
EXAMES | [5 empty] | H | 0.09 | 1 | 0.09
FERRAMENTAS | [5 empty] | H | 0.37 | 1 | 0.37
SEGURO | [5 empty] | H | 0.04 | 1 | 0.04
TRANSPORTE | [5 empty] | H | 0.51 | 1 | 0.51
[7 empty] | (E) TOTAL: |  | 3.62
TRANSPORTE |  |  |  | DMT( (T) | DMT (P) | UNIDADE | CUSTO | CONSUMO | CUSTO UNITÁRIO
(F) TOTAL:
CUSTO UNITÁRIO TOTAL (D+E+F) | [7 empty] | R$ | 15.11
FIRMA:
EDITAL: |  |  | LOTE: |  |  |  | QUADRO
FICHA DE COMPOSIÇÕES AUXILIARES
SERVICO: | PEDREIRO COM ENCARGOS COMPLEMENTARES
RODOVIA: |  | TRECHO:
[7 empty] | CODIGO: |  | UNIDADE:
DATA: |  | SUB-TRECHO: |  |  |  |  | 26321/24 |  | H
EQUIPAMENTO |  |  |  | QUANT. | UTILIZAÇÃO |  | CUSTO OPERAC. |  | CUSTO HORÁRIO
[5 empty] | PROD. | IMPROD. | PROD. | IMPROD.
(A) TOTAL:
MÃO DE OBRA | [5 empty] | K OU R | QUANT. | SALÁRIO BASE | CUSTO HORÁRIO
PEDREIRO | [6 empty] | 1 | 11.49 | 11.49
[7 empty] | (B) TOTAL: |  | 11.49
(C) PRODUÇÃO DA EQUIPE |  |  | 1 |  | CUSTO HORÁRIO TOTAL (A + B) |  |  |  | 11.49
(CUSTO UNITÁRIO DA EXECUÇÃO (A + B) / C = ( D ) | [8 empty] | 11.49
MATERIAIS | [5 empty] | UNIDADE | CUSTO | CONSUMO | CUSTO UNITÁRIO
ALIMENTAÇÃO | [5 empty] | H | 1.44 | 1 | 1.44
EPI | [5 empty] | H | 1.17 | 1 | 1.17
EXAMES | [5 empty] | H | 0.09 | 1 | 0.09
FERRAMENTAS | [5 empty] | H | 0.37 | 1 | 0.37
SEGURO | [5 empty] | H | 0.04 | 1 | 0.04
TRANSPORTE | [5 empty] | H | 0.51 | 1 | 0.51
[7 empty] | (E) TOTAL: |  | 3.62
TRANSPORTE |  |  |  | DMT( (T) | DMT (P) | UNIDADE | CUSTO | CONSUMO | CUSTO UNITÁRIO
(F) TOTAL:
CUSTO UNITÁRIO TOTAL (D+E+F) | [7 empty] | R$ | 15.11
FIRMA:
EDITAL: |  |  | LOTE: |  |  |  | QUADRO
FICHA DE COMPOSIÇÕES AUXILIARES
SERVICO: | AJUDANTE DE ARMADOR COM ENCARGOS COMPLEMENTARES
RODOVIA: |  | TRECHO:
[7 empty] | CODIGO: |  | UNIDADE:
DATA: |  | SUB-TRECHO: |  |  |  |  | 26321/26 |  | H
EQUIPAMENTO |  |  |  | QUANT. | UTILIZAÇÃO |  | CUSTO OPERAC. |  | CUSTO HORÁRIO
[5 empty] | PROD. | IMPROD. | PROD. | IMPROD.
(A) TOTAL:
MÃO DE OBRA | [5 empty] | K OU R | QUANT. | SALÁRIO BASE | CUSTO HORÁRIO
AJUDANTE ARMADOR | [6 empty] | 1 | 8.63 | 8.63
[7 empty] | (B) TOTAL: |  | 8.63
(C) PRODUÇÃO DA EQUIPE |  |  | 1 |  | CUSTO HORÁRIO TOTAL (A + B) |  |  |  | 8.63
(CUSTO UNITÁRIO DA EXECUÇÃO (A + B) / C = ( D ) | [8 empty] | 8.63
MATERIAIS | [5 empty] | UNIDADE | CUSTO | CONSUMO | CUSTO UNITÁRIO
ALIMENTAÇÃO | [5 empty] | H | 1.44 | 1 | 1.44
EPI | [5 empty] | H | 1.17 | 1 | 1.17
EXAMES | [5 empty] | H | 0.09 | 1 | 0.09
FERRAMENTAS | [5 empty] | H | 0.37 | 1 | 0.37
SEGURO | [5 empty] | H | 0.04 | 1 | 0.04
TRANSPORTE | [5 empty] | H | 0.51 | 1 | 0.51
[7 empty] | (E) TOTAL: |  | 3.62
TRANSPORTE |  |  |  | DMT( (T) | DMT (P) | UNIDADE | CUSTO | CONSUMO | CUSTO UNITÁRIO
(F) TOTAL:
CUSTO UNITÁRIO TOTAL (D+E+F) | [7 empty] | R$ | 12.25
FIRMA:
EDITAL: |  |  | LOTE: |  |  |  | QUADRO
FICHA DE COMPOSIÇÕES AUXILIARES
SERVICO: | AJUDANTE DE CARPINTEIRO COM ENCARGOS COMPLEMENTARES
RODOVIA: |  | TRECHO:
[7 empty] | CODIGO: |  | UNIDADE:
DATA: |  | SUB-TRECHO: |  |  |  |  | 26321/27 |  | H
EQUIPAMENTO |  |  |  | QUANT. | UTILIZAÇÃO |  | CUSTO OPERAC. |  | CUSTO HORÁRIO
[5 empty] | PROD. | IMPROD. | PROD. | IMPROD.
(A) TOTAL:
MÃO DE OBRA | [5 empty] | K OU R | QUANT. | SALÁRIO BASE | CUSTO HORÁRIO
AJUDANTE CARPINTEIRO | [6 empty] | 1 | 8.63 | 8.63
[7 empty] | (B) TOTAL: |  | 8.63
(C) PRODUÇÃO DA EQUIPE |  |  | 1 |  | CUSTO HORÁRIO TOTAL (A + B) |  |  |  | 8.63
(CUSTO UNITÁRIO DA EXECUÇÃO (A + B) / C = ( D ) | [8 empty] | 8.63
MATERIAIS | [5 empty] | UNIDADE | CUSTO | CONSUMO | CUSTO UNITÁRIO
ALIMENTAÇÃO | [5 empty] | H | 1.44 | 1 | 1.44
EPI | [5 empty] | H | 1.17 | 1 | 1.17
EXAMES | [5 empty] | H | 0.09 | 1 | 0.09
FERRAMENTAS | [5 empty] | H | 0.37 | 1 | 0.37
SEGURO | [5 empty] | H | 0.04 | 1 | 0.04
TRANSPORTE | [5 empty] | H | 0.51 | 1 | 0.51
[7 empty] | (E) TOTAL: |  | 3.62
TRANSPORTE |  |  |  | DMT( (T) | DMT (P) | UNIDADE | CUSTO | CONSUMO | CUSTO UNITÁRIO
(F) TOTAL:
CUSTO UNITÁRIO TOTAL (D+E+F) | [7 empty] | R$ | 12.25
FIRMA:
EDITAL: |  |  | LOTE: |  |  |  | QUADRO
FICHA DE COMPOSIÇÕES AUXILIARES
SERVICO: | SERVENTE COM ENCARGOS COMPLEMENTARES
RODOVIA: |  | TRECHO:
[7 empty] | CODIGO: |  | UNIDADE:
DATA: |  | SUB-TRECHO: |  |  |  |  | 26321/6 |  | H
EQUIPAMENTO |  |  |  | QUANT. | UTILIZAÇÃO |  | CUSTO OPERAC. |  | CUSTO HORÁRIO
[5 empty] | PROD. | IMPROD. | PROD. | IMPROD.
(A) TOTAL:
MÃO DE OBRA | [5 empty] | K OU R | QUANT. | SALÁRIO BASE | CUSTO HORÁRIO
SERVENTE | [6 empty] | 1 | 7.69 | 7.69
[7 empty] | (B) TOTAL: |  | 7.69
(C) PRODUÇÃO DA EQUIPE |  |  | 1 |  | CUSTO HORÁRIO TOTAL (A + B) |  |  |  | 7.69
(CUSTO UNITÁRIO DA EXECUÇÃO (A + B) / C = ( D ) | [8 empty] | 7.69
MATERIAIS | [5 empty] | UNIDADE | CUSTO | CONSUMO | CUSTO UNITÁRIO
ALIMENTAÇÃO | [5 empty] | H | 1.44 | 1 | 1.44
EPI | [5 empty] | H | 1.17 | 1 | 1.17
EXAMES | [5 empty] | H | 0.09 | 1 | 0.09
FERRAMENTAS | [5 empty] | H | 0.37 | 1 | 0.37
SEGURO | [5 empty] | H | 0.04 | 1 | 0.04
TRANSPORTE | [5 empty] | H | 0.51 | 1 | 0.51
[7 empty] | (E) TOTAL: |  | 3.62
TRANSPORTE |  |  |  | DMT( (T) | DMT (P) | UNIDADE | CUSTO | CONSUMO | CUSTO UNITÁRIO
(F) TOTAL:
CUSTO UNITÁRIO TOTAL (D+E+F) | [7 empty] | R$ | 11.31
FIRMA:
EDITAL: |  |  | LOTE: |  |  |  | QUADRO
FICHA DE COMPOSIÇÕES AUXILIARES
SERVICO: | ARMADOR COM ENCARGOS COMPLEMENTARES
RODOVIA: |  | TRECHO:
[7 empty] | CODIGO: |  | UNIDADE:
DATA: |  | SUB-TRECHO: |  |  |  |  | 26321/7 |  | H
EQUIPAMENTO |  |  |  | QUANT. | UTILIZAÇÃO |  | CUSTO OPERAC. |  | CUSTO HORÁRIO
[5 empty] | PROD. | IMPROD. | PROD. | IMPROD.
(A) TOTAL:
MÃO DE OBRA | [5 empty] | K OU R | QUANT. | SALÁRIO BASE | CUSTO HORÁRIO
ARMADOR | [6 empty] | 1 | 11.49 | 11.49
[7 empty] | (B) TOTAL: |  | 11.49
(C) PRODUÇÃO DA EQUIPE |  |  | 1 |  | CUSTO HORÁRIO TOTAL (A + B) |  |  |  | 11.49
(CUSTO UNITÁRIO DA EXECUÇÃO (A + B) / C = ( D ) | [8 empty] | 11.49
MATERIAIS | [5 empty] | UNIDADE | CUSTO | CONSUMO | CUSTO UNITÁRIO
ALIMENTAÇÃO | [5 empty] | H | 1.44 | 1 | 1.44
EPI | [5 empty] | H | 1.17 | 1 | 1.17
EXAMES | [5 empty] | H | 0.09 | 1 | 0.09
FERRAMENTAS | [5 empty] | H | 0.37 | 1 | 0.37
SEGURO | [5 empty] | H | 0.04 | 1 | 0.04
TRANSPORTE | [5 empty] | H | 0.51 | 1 | 0.51
[7 empty] | (E) TOTAL: |  | 3.62
TRANSPORTE |  |  |  | DMT( (T) | DMT (P) | UNIDADE | CUSTO | CONSUMO | CUSTO UNITÁRIO
(F) TOTAL:
CUSTO UNITÁRIO TOTAL (D+E+F) | [7 empty] | R$ | 15.11
FIRMA:
EDITAL: |  |  | LOTE: |  |  |  | QUADRO
FICHA DE COMPOSIÇÕES AUXILIARES
SERVICO: | AZULEJISTA OU LADRILHISTA COM ENCARGOS COMPLEMENTARES
RODOVIA: |  | TRECHO:
[7 empty] | CODIGO: |  | UNIDADE:
DATA: |  | SUB-TRECHO: |  |  |  |  | 26321/9 |  | H
EQUIPAMENTO |  |  |  | QUANT. | UTILIZAÇÃO |  | CUSTO OPERAC. |  | CUSTO HORÁRIO
[5 empty] | PROD. | IMPROD. | PROD. | IMPROD.
(A) TOTAL:
MÃO DE OBRA | [5 empty] | K OU R | QUANT. | SALÁRIO BASE | CUSTO HORÁRIO
AZULEJISTA | [6 empty] | 1 | 10.44 | 10.44
[7 empty] | (B) TOTAL: |  | 10.44
(C) PRODUÇÃO DA EQUIPE |  |  | 1 |  | CUSTO HORÁRIO TOTAL (A + B) |  |  |  | 10.44
(CUSTO UNITÁRIO DA EXECUÇÃO (A + B) / C = ( D ) | [8 empty] | 10.44
MATERIAIS | [5 empty] | UNIDADE | CUSTO | CONSUMO | CUSTO UNITÁRIO
ALIMENTAÇÃO | [5 empty] | H | 1.44 | 1 | 1.44
EPI | [5 empty] | H | 1.17 | 1 | 1.17
EXAMES | [5 empty] | H | 0.09 | 1 | 0.09
FERRAMENTAS | [5 empty] | H | 0.37 | 1 | 0.37
SEGURO | [5 empty] | H | 0.04 | 1 | 0.04
TRANSPORTE | [5 empty] | H | 0.51 | 1 | 0.51
[7 empty] | (E) TOTAL: |  | 3.62
TRANSPORTE |  |  |  | DMT( (T) | DMT (P) | UNIDADE | CUSTO | CONSUMO | CUSTO UNITÁRIO
(F) TOTAL:
CUSTO UNITÁRIO TOTAL (D+E+F) | [7 empty] | R$ | 14.06
FIRMA:
EDITAL: |  |  | LOTE: |  |  |  | QUADRO
FICHA DE COMPOSIÇÕES AUXILIARES
SERVICO: | SERVENTE COM ENCARGOS COMPLEMENTARES
RODOVIA: |  | TRECHO:
[7 empty] | CODIGO: |  | UNIDADE:
DATA: |  | SUB-TRECHO: |  |  |  |  | 26321/6 |  | H
EQUIPAMENTO |  |  |  | QUANT. | UTILIZAÇÃO |  | CUSTO OPERAC. |  | CUSTO HORÁRIO
[5 empty] | PROD. | IMPROD. | PROD. | IMPROD.
(A) TOTAL:
MÃO DE OBRA | [5 empty] | K OU R | QUANT. | SALÁRIO BASE | CUSTO HORÁRIO
SERVENTE | [6 empty] | 1 | 7.69 | 7.69
[7 empty] | (B) TOTAL: |  | 7.69
(C) PRODUÇÃO DA EQUIPE |  |  | 1 |  | CUSTO HORÁRIO TOTAL (A + B) |  |  |  | 7.69
(CUSTO UNITÁRIO DA EXECUÇÃO (A + B) / C = ( D ) | [8 empty] | 7.69
MATERIAIS | [5 empty] | UNIDADE | CUSTO | CONSUMO | CUSTO UNITÁRIO
ALIMENTAÇÃO | [5 empty] | H | 1.44 | 1 | 1.44
EPI | [5 empty] | H | 1.17 | 1 | 1.17
EXAMES | [5 empty] | H | 0.09 | 1 | 0.09
FERRAMENTAS | [5 empty] | H | 0.37 | 1 | 0.37
SEGURO | [5 empty] | H | 0.04 | 1 | 0.04
TRANSPORTE | [5 empty] | H | 0.51 | 1 | 0.51
[7 empty] | (E) TOTAL: |  | 3.62
TRANSPORTE |  |  |  | DMT( (T) | DMT (P) | UNIDADE | CUSTO | CONSUMO | CUSTO UNITÁRIO
(F) TOTAL:
CUSTO UNITÁRIO TOTAL (D+E+F) | [7 empty] | R$ | 11.31
FIRMA:
EDITAL: |  |  | LOTE: |  |  |  | QUADRO
FICHA DE COMPOSIÇÕES AUXILIARES
SERVICO: | CONCRETO NAO ESTRUTURAL, CONSUMO MINIMO 150 KG/M3 (1:4:5)
RODOVIA: |  | TRECHO:
[7 empty] | CODIGO: |  | UNIDADE:
DATA: |  | SUB-TRECHO: |  |  |  |  | 5652 |  | M3
EQUIPAMENTO |  |  |  | QUANT. | UTILIZAÇÃO |  | CUSTO OPERAC. |  | CUSTO HORÁRIO
[5 empty] | PROD. | IMPROD. | PROD. | IMPROD.
BETONEIRA ELETRICA 440 LITROS |  |  |  | 0.65 | 1 | 0 | 1.42 | 0 | 0.92
[7 empty] | (A) TOTAL: |  | 0.92
MÃO DE OBRA | [5 empty] | K OU R | QUANT. | SALÁRIO BASE | CUSTO HORÁRIO
[7 empty] | (B) TOTAL: |  | 0
(C) PRODUÇÃO DA EQUIPE |  |  | 1 |  | CUSTO HORÁRIO TOTAL (A + B) |  |  |  | 0.92
(CUSTO UNITÁRIO DA EXECUÇÃO (A + B) / C = ( D ) | [8 empty] | 0.92
MATERIAIS | [5 empty] | UNIDADE | CUSTO | CONSUMO | CUSTO UNITÁRIO
AREIA MEDIA | [5 empty] | M3 | 58.33 | 0.49 | 28.58
BRITA 1 | [5 empty] | M3 | 57.5 | 0.98 | 56.35
CIMENTO PORTLAND CP II-32 | [5 empty] | KG | 0.43 | 150 | 64.5
SERVENTE COM ENCARGOS COMPLEMENTARES | [5 empty] | H | 11.31 | 6 | 67.86
[7 empty] | (E) TOTAL: |  | 217.29
TRANSPORTE |  |  |  | DMT( (T) | DMT (P) | UNIDADE | CUSTO | CONSUMO | CUSTO UNITÁRIO
(F) TOTAL:
CUSTO UNITÁRIO TOTAL (D+E+F) | [7 empty] | R$ | 218.21
FIRMA:
EDITAL: |  |  | LOTE: |  |  |  | QUADRO
FICHA DE COMPOSIÇÕES AUXILIARES
SERVICO: | SERVENTE COM ENCARGOS COMPLEMENTARES
RODOVIA: |  | TRECHO:
[7 empty] | CODIGO: |  | UNIDADE:
DATA: |  | SUB-TRECHO: |  |  |  |  | 26321/6 |  | H
EQUIPAMENTO |  |  |  | QUANT. | UTILIZAÇÃO |  | CUSTO OPERAC. |  | CUSTO HORÁRIO
[5 empty] | PROD. | IMPROD. | PROD. | IMPROD.
(A) TOTAL:
MÃO DE OBRA | [5 empty] | K OU R | QUANT. | SALÁRIO BASE | CUSTO HORÁRIO
SERVENTE | [6 empty] | 1 | 7.69 | 7.69
[7 empty] | (B) TOTAL: |  | 7.69
(C) PRODUÇÃO DA EQUIPE |  |  | 1 |  | CUSTO HORÁRIO TOTAL (A + B) |  |  |  | 7.69
(CUSTO UNITÁRIO DA EXECUÇÃO (A + B) / C = ( D ) | [8 empty] | 7.69
MATERIAIS | [5 empty] | UNIDADE | CUSTO | CONSUMO | CUSTO UNITÁRIO
ALIMENTAÇÃO | [5 empty] | H | 1.44 | 1 | 1.44
EPI | [5 empty] | H | 1.17 | 1 | 1.17
EXAMES | [5 empty] | H | 0.09 | 1 | 0.09
FERRAMENTAS | [5 empty] | H | 0.37 | 1 | 0.37
SEGURO | [5 empty] | H | 0.04 | 1 | 0.04
TRANSPORTE | [5 empty] | H | 0.51 | 1 | 0.51
[7 empty] | (E) TOTAL: |  | 3.62
TRANSPORTE |  |  |  | DMT( (T) | DMT (P) | UNIDADE | CUSTO | CONSUMO | CUSTO UNITÁRIO
(F) TOTAL:
CUSTO UNITÁRIO TOTAL (D+E+F) | [7 empty] | R$ | 11.31
FIRMA:
EDITAL: |  |  | LOTE: |  |  |  | QUADRO
FICHA DE COMPOSIÇÕES AUXILIARES
SERVICO: | ARGAMASSA TRAÇO 1:3 (CIMENTO E AREIA GROSSA) PARA CHAPISCO CONVENCIONAL, PREPARO MANUAL
RODOVIA: |  | TRECHO:
[7 empty] | CODIGO: |  | UNIDADE:
DATA: |  | SUB-TRECHO: |  |  |  |  | 6013 |  | M3
EQUIPAMENTO |  |  |  | QUANT. | UTILIZAÇÃO |  | CUSTO OPERAC. |  | CUSTO HORÁRIO
[5 empty] | PROD. | IMPROD. | PROD. | IMPROD.
(A) TOTAL:
MÃO DE OBRA | [5 empty] | K OU R | QUANT. | SALÁRIO BASE | CUSTO HORÁRIO
[7 empty] | (B) TOTAL: |  | 0
(C) PRODUÇÃO DA EQUIPE |  |  | 1 |  | CUSTO HORÁRIO TOTAL (A + B) |  |  |  | 0
(CUSTO UNITÁRIO DA EXECUÇÃO (A + B) / C = ( D ) | [8 empty] | 0
MATERIAIS | [5 empty] | UNIDADE | CUSTO | CONSUMO | CUSTO UNITÁRIO
AREIA GROSSA | [5 empty] | M3 | 70 | 1.05 | 73.5
CIMENTO PORTLAND CP II-32 | [5 empty] | KG | 0.43 | 410.33 | 176.44
SERVENTE COM ENCARGOS COMPLEMENTARES | [5 empty] | H | 11.31 | 10.89 | 123.17
[7 empty] | (E) TOTAL: |  | 373.11
TRANSPORTE |  |  |  | DMT( (T) | DMT (P) | UNIDADE | CUSTO | CONSUMO | CUSTO UNITÁRIO
(F) TOTAL:
CUSTO UNITÁRIO TOTAL (D+E+F) | [7 empty] | R$ | 373.11
FIRMA:
EDITAL: |  |  | LOTE: |  |  |  | QUADRO
FICHA DE COMPOSIÇÕES AUXILIARES
SERVICO: | OPERADOR DE MÁQUINAS E EQUIPAMENTOS COM ENCARGOS COMPLEMENTARES
RODOVIA: |  | TRECHO:
[7 empty] | CODIGO: |  | UNIDADE:
DATA: |  | SUB-TRECHO: |  |  |  |  | 26321/10 |  | H
EQUIPAMENTO |  |  |  | QUANT. | UTILIZAÇÃO |  | CUSTO OPERAC. |  | CUSTO HORÁRIO
[5 empty] | PROD. | IMPROD. | PROD. | IMPROD.
(A) TOTAL:
MÃO DE OBRA | [5 empty] | K OU R | QUANT. | SALÁRIO BASE | CUSTO HORÁRIO
OPERADOR EQUIPAMENTO | [6 empty] | 1 | 9.63 | 9.63
[7 empty] | (B) TOTAL: |  | 9.63
(C) PRODUÇÃO DA EQUIPE |  |  | 1 |  | CUSTO HORÁRIO TOTAL (A + B) |  |  |  | 9.63
(CUSTO UNITÁRIO DA EXECUÇÃO (A + B) / C = ( D ) | [8 empty] | 9.63
MATERIAIS | [5 empty] | UNIDADE | CUSTO | CONSUMO | CUSTO UNITÁRIO
ALIMENTAÇÃO | [5 empty] | H | 1.44 | 1 | 1.44
EPI | [5 empty] | H | 1.17 | 1 | 1.17
EXAMES | [5 empty] | H | 0.09 | 1 | 0.09
SEGURO | [5 empty] | H | 0.04 | 1 | 0.04
TRANSPORTE | [5 empty] | H | 0.51 | 1 | 0.51
[7 empty] | (E) TOTAL: |  | 3.25
TRANSPORTE |  |  |  | DMT( (T) | DMT (P) | UNIDADE | CUSTO | CONSUMO | CUSTO UNITÁRIO
(F) TOTAL:
CUSTO UNITÁRIO TOTAL (D+E+F) | [7 empty] | R$ | 12.88
FIRMA:
EDITAL: |  |  | LOTE: |  |  |  | QUADRO
FICHA DE COMPOSIÇÕES AUXILIARES
SERVICO: | ARGAMASSA TRAÇO 1:2:8 (CIMENTO, CAL E AREIA MÉDIA) PARA EMBOÇO/MASSA ÚNICA/ASSENTAMENTO DE ALVENARIA DE VEDAÇÃO, PREPARO MECÂNICO COM BETONEIRA 400 L. AF_06/2014
RODOVIA: |  | TRECHO:
[7 empty] | CODIGO: |  | UNIDADE:
DATA: |  | SUB-TRECHO: |  |  |  |  | 6028 |  | M3
EQUIPAMENTO |  |  |  | QUANT. | UTILIZAÇÃO |  | CUSTO OPERAC. |  | CUSTO HORÁRIO
[5 empty] | PROD. | IMPROD. | PROD. | IMPROD.
BETONEIRA ELETRICA 440 LITROS |  |  |  | 0.714 | 1 | 0 | 1.42 | 0 | 1.01
[7 empty] | (A) TOTAL: |  | 1.01
MÃO DE OBRA | [5 empty] | K OU R | QUANT. | SALÁRIO BASE | CUSTO HORÁRIO
[7 empty] | (B) TOTAL: |  | 0
(C) PRODUÇÃO DA EQUIPE |  |  | 1 |  | CUSTO HORÁRIO TOTAL (A + B) |  |  |  | 1.01
(CUSTO UNITÁRIO DA EXECUÇÃO (A + B) / C = ( D ) | [8 empty] | 1.01
MATERIAIS | [5 empty] | UNIDADE | CUSTO | CONSUMO | CUSTO UNITÁRIO
AREIA MEDIA | [5 empty] | M3 | 58.33 | 1.29 | 75.25
CAL HIDRATADA P/ ARGAMASSA | [5 empty] | KG | 0.5 | 193.7 | 96.85
CIMENTO PORTLAND CP II-32 | [5 empty] | KG | 0.43 | 185.63 | 79.82
OPERADOR DE MÁQUINAS E EQUIPAMENTOS COM ENCARGOS COMPLEMENTARES | [5 empty] | H | 12.88 | 4.75 | 61.18
[7 empty] | (E) TOTAL: |  | 313.1
TRANSPORTE |  |  |  | DMT( (T) | DMT (P) | UNIDADE | CUSTO | CONSUMO | CUSTO UNITÁRIO
(F) TOTAL:
CUSTO UNITÁRIO TOTAL (D+E+F) | [7 empty] | R$ | 314.11
FIRMA:
EDITAL: |  |  | LOTE: |  |  |  | QUADRO
FICHA DE COMPOSIÇÕES AUXILIARES
SERVICO: | ARGAMASSA TRAÇO 1:3 (CIMENTO E AREIA MÉDIA) PARA CONTRAPISO,
PREPARO MECÂNICO COM BETONEIRA 400 L. AF_06/2014
RODOVIA: |  | TRECHO:
[7 empty] | CODIGO: |  | UNIDADE:
DATA: |  | SUB-TRECHO: |  |  |  |  | 87298 |  | M3
EQUIPAMENTO |  |  |  | QUANT. | UTILIZAÇÃO |  | CUSTO OPERAC. |  | CUSTO HORÁRIO
[5 empty] | PROD. | IMPROD. | PROD. | IMPROD.
BETONEIRA ELETRICA 440 LITROS |  |  |  | 1.21 | 1 | 0 | 1.42 | 0 | 1.71
[7 empty] | (A) TOTAL: |  | 1.71
MÃO DE OBRA | [5 empty] | K OU R | QUANT. | SALÁRIO BASE | CUSTO HORÁRIO
OPERADOR DE MÁQUINAS E EQUIPAMENTOS COM ENCARGOS COMPLEMENTARES | [5 empty] | H | 5.09 | 12.88 | 65.56
[7 empty] | (B) TOTAL: |  | 65.56
(C) PRODUÇÃO DA EQUIPE |  |  | 1 |  | CUSTO HORÁRIO TOTAL (A + B) |  |  |  | 67.27
(CUSTO UNITÁRIO DA EXECUÇÃO (A + B) / C = ( D ) | [8 empty] | 67.27
MATERIAIS | [5 empty] | UNIDADE | CUSTO | CONSUMO | CUSTO UNITÁRIO
AREIA MEDIA | [5 empty] | M3 | 58.33 | 1.44 | 84
CIMENTO PORTLAND CP II-32 | [5 empty] | KG | 0.43 | 550.6 | 236.76
[7 empty] | (E) TOTAL: |  | 320.76
TRANSPORTE |  |  |  | DMT( (T) | DMT (P) | UNIDADE | CUSTO | CONSUMO | CUSTO UNITÁRIO
(F) TOTAL:
CUSTO UNITÁRIO TOTAL (D+E+F) | [7 empty] | R$ | 388.03
FIRMA:
EDITAL: |  |  | LOTE: |  |  |  | QUADRO
FICHA DE COMPOSIÇÕES AUXILIARES
SERVICO: | ARGAMASSA TRAÇO 1:4 (CIMENTO E AREIA MÉDIA) PARA CONTRAPISO, PREPARO MECÂNICO COM BETONEIRA 400 L. AF_06/2014
RODOVIA: |  | TRECHO:
[7 empty] | CODIGO: |  | UNIDADE:
DATA: |  | SUB-TRECHO: |  |  |  |  | 87301 |  | M3
EQUIPAMENTO |  |  |  | QUANT. | UTILIZAÇÃO |  | CUSTO OPERAC. |  | CUSTO HORÁRIO
[5 empty] | PROD. | IMPROD. | PROD. | IMPROD.
BETONEIRA ELETRICA 440 LITROS |  |  |  | 0.6 | 1 | 0 | 1.42 | 0 | 0.852
[7 empty] | (A) TOTAL: |  | 0.852
MÃO DE OBRA | [5 empty] | K OU R | QUANT. | SALÁRIO BASE | CUSTO HORÁRIO
OPERADOR DE MÁQUINAS E EQUIPAMENTOS COM ENCARGOS COMPLEMENTARES | [5 empty] | H | 5.02 | 12.88 | 64.66
[7 empty] | (B) TOTAL: |  | 64.66
(C) PRODUÇÃO DA EQUIPE |  |  | 1 |  | CUSTO HORÁRIO TOTAL (A + B) |  |  |  | 65.512
(CUSTO UNITÁRIO DA EXECUÇÃO (A + B) / C = ( D ) | [8 empty] | 65.512
MATERIAIS | [5 empty] | UNIDADE | CUSTO | CONSUMO | CUSTO UNITÁRIO
AREIA MEDIA | [5 empty] | M3 | 58.33 | 1.54 | 89.83
CIMENTO PORTLAND CP II-32 | [5 empty] | KG | 0.43 | 442.22 | 190.15
[7 empty] | (E) TOTAL: |  | 279.98
TRANSPORTE |  |  |  | DMT( (T) | DMT (P) | UNIDADE | CUSTO | CONSUMO | CUSTO UNITÁRIO
(F) TOTAL:
CUSTO UNITÁRIO TOTAL (D+E+F) | [7 empty] | R$ | 345.35
FIRMA:
EDITAL: |  |  | LOTE: |  |  |  | QUADRO
FICHA DE COMPOSIÇÕES AUXILIARES
SERVICO: | ARGAMASSA TRAÇO 1:0,5:4,5 (CIMENTO, CAL E AREIA MÉDIA) PARA
ASSENTAMENTO DE ALVENARIA, PREPARO MANUAL. AF_08/2014
RODOVIA: |  | TRECHO:
[7 empty] | CODIGO: |  | UNIDADE:
DATA: |  | SUB-TRECHO: |  |  |  |  | 88627 |  | M3
EQUIPAMENTO |  |  |  | QUANT. | UTILIZAÇÃO |  | CUSTO OPERAC. |  | CUSTO HORÁRIO
[5 empty] | PROD. | IMPROD. | PROD. | IMPROD.
BETONEIRA ELETRICA 440 LITROS |  |  |  | 2 | 1 | 0 | 1.42 | 0 | 2.84
[7 empty] | (A) TOTAL: |  | 2.84
MÃO DE OBRA | [5 empty] | K OU R | QUANT. | SALÁRIO BASE | CUSTO HORÁRIO
OPERADOR DE MÁQUINAS E EQUIPAMENTOS COM ENCARGOS COMPLEMENTARES | [5 empty] | H | 8.67 | 12.88 | 111.67
[7 empty] | (B) TOTAL: |  | 111.67
(C) PRODUÇÃO DA EQUIPE |  |  | 1 |  | CUSTO HORÁRIO TOTAL (A + B) |  |  |  | 114.51
(CUSTO UNITÁRIO DA EXECUÇÃO (A + B) / C = ( D ) | [8 empty] | 114.51
MATERIAIS | [5 empty] | UNIDADE | CUSTO | CONSUMO | CUSTO UNITÁRIO
AREIA MEDIA | [5 empty] | M3 | 58.33 | 1.2 | 70
CAL HIDRATADA P/ ARGAMASSA | [5 empty] | KG | 0.5 | 80.23 | 40.12
CIMENTO PORTLAND CP II-32 | [5 empty] | KG | 0.43 | 307.54 | 132.24
[7 empty] | (E) TOTAL: |  | 242.36
TRANSPORTE |  |  |  | DMT( (T) | DMT (P) | UNIDADE | CUSTO | CONSUMO | CUSTO UNITÁRIO
(F) TOTAL:
CUSTO UNITÁRIO TOTAL (D+E+F) | [7 empty] | R$ | 357.04
FIRMA: