## PLANILHA
UNIVERSIDADE FEDERAL DE UBERLÂNDIA
PLANILHA ORÇAMENTÁRIA - LABORATÓRIOS DO BLOCO 4NSM
CAMPUS SANTA MÔNICA
ÁREA TOTAL (M2):132,16 m2
| DATA:07/05/2015 |  |  | TAXAS: LS= 90,64 %
DATA BASE - REGIÃO: SINAPI - Belo Horizonte/MG (MES:02/2015)
Item | Comp | Cod. Cliente | Descricao | Unidade | Quantidade | Materiais | Mao de Obra | Pr. Unitario | Pr. Total
01. |  |  | ADMINISTRAÇÃO LOCAL/CANTEIRO
01. 01. |  |  | ADMINISTRAÇÃO LOCAL
01. 01. 01. | CZ9659 |  | EQUIPE ADMINISTRATIVA | UN | 1 | 858 | 28978 | 29836 | 29836
01. 02. |  |  | CANTEIRO DE OBRA
01. 02. 01. | CB0009 | 73847/002 | ALUGUEL CONTAINER/ESCRIT/WC C/1 VASO/1 LAV/1 MIC/4 CHUV LARG=2,20M COMPR=6,20M ALT=2,50M CHAPA ACO NERV TRAPEZ FORROC/ISOL TERMO-ACUST CHASSIS REFORC PISO COMPENS NAVAL INCL INSTELETR/HIDRO-SANIT EXCL TRANSP/CARGA/DESCARGA | MES | 2 | 741.09 | 0 | 741.09 | 1482.18
01. 02. 02. | CB0006 | 74209/001 | PLACA DE OBRA EM CHAPA DE ACO GALVANIZADO | M2 | 12 | 227.37 | 27.3 | 254.67 | 3056.04
01. 02. 03. | CZ9660 | 20200 | FERRAMENTAS | M2 | 132.16 | 1.59 | 0 | 1.59 | 210.13
01. 02. 04. | CZ9661 | 21602 | EPI/PPRA/PCMSO/EXAMES (< 20 EMPREGADOS) (A>=200M2) AREAS EDIF.COBERTAS FECHADAS | M2 | 132.16 | 11.63 | 0 | 11.63 | 1537.02
01. 02. 05. |  |  | ANOTAÇÃO RESP TECNICA ART CREA | UN | 1 | 178.34 | 0 | 178.34 | 178.34
TOTAL ITEM: 01 | [8 empty] | 36299.71
02. |  |  | DEMOLIÇÃO/RETIRADA
02. 01. | CV0074 | 85362 | DEMOLICAO DE DIVISORIAS EM PLACAS DE MARMORITE OU DE CONCRETO | M2 | 6.46 | 2.32 | 6.14 | 8.46 | 54.65
02. 02. | CV0110 | 85415 | REMOCAO DE DISPOSITIVOS PARA FUNCIONAMENTO DE PIA DE COZINHA | UN | 2 | 1.45 | 5.02 | 6.47 | 12.94
02. 03. | CV0071 | 85334 | RETIRADA DE ESQUADRIAS METALICAS | M2 | 8.95 | 2.89 | 7.68 | 10.57 | 94.6
02. 04. | CF0003 | 72142 | RETIRADA DE FOLHAS DE PORTA DE PASSAGEM OU JANELA | UN | 3 | 1.45 | 5.65 | 7.1 | 21.3
02. 05. | CF0004 | 72143 | RETIRADA DE BATENTES DE MADEIRA | UN | 3 | 6.95 | 27.34 | 34.29 | 102.87
02. 06. | CP0050 | 72178 | RETIRADA DE DIVISORIAS EM CHAPAS DE MADEIRA, COM MONTANTES METALICOS | M2 | 19.49 | 3.47 | 13.57 | 17.04 | 332.1
02. 07. | CV0060 | 73899/001 | DEMOLICAO DE ALVENARIA DE TIJOLOS MACICOS S/REAPROVEITAMENTO | M3 | 0.7 | 12.74 | 35.31 | 48.05 | 33.63
02. 08. | CV0061 | 73899/002 | DEMOLICAO DE ALVENARIA DE TIJOLOS FURADOS S/REAPROVEITAMENTO | M3 | 4.05 | 15.92 | 44.14 | 60.06 | 243.24
02. 09. | CZ9356 | 04.014.0095-A | LOCACAO DE CACAMBA DE ACO TIPO CONTAINER COM 5M3 DE CAPACIDADE,PARA RETIRADA DE ENTULHO DE OBRA,INCLUSIVE CARREGAMENTO,TRANSPORTE E DESCARREGAMENTO,EXCLUSIVE TAXA PARA DESCARGA EMLOCAIS AUTORIZADOS E/OU LICENCIADOS (VIDE ITEM 04.014.0110) | UN | 4 | 225 | 0 | 225 | 900
TOTAL ITEM: 02 | [8 empty] | 1795.33
03. |  |  | VEDAÇÃO
03. 01. | CP0069 | 73909/001 | DIVISORIA EM MADEIRA COMPENSADA RESINADA ESPESSURA 6MM, ESTRUTURADA EMMADEIRA DE LEI 3"X3" | M2 | 27.95 | 83.19 | 79.72 | 162.91 | 4553.33
03. 02. | CP0015 | 73935/002 | ALVENARIA EM TIJOLO CERAMICO FURADO 9X19X19CM, 1 VEZ (ESPESSURA 19 CM), ASSENTADO EM ARGAMASSA TRACO 1:4 (CIMENTO E AREIA MEDIA NAO PENEIRADA), PREPARO MANUAL, JUNTA1 CM | M2 | 15.88 | 35.27 | 21.06 | 56.33 | 894.52
03. 03. | CH0151 | 74200/001 | VERGA 10X10CM EM CONCRETO PRÉ-MOLDADO FCK=20MPA (PREPARO COM BETONEIRA) AÇO CA60, BITOLA FINA, INCLUSIVE FORMAS TABUA 3A. | M | 20.1 | 9.17 | 4.06 | 13.23 | 265.92
TOTAL ITEM: 03 | [8 empty] | 5713.77
04. |  |  | REVESTIMENTO
04. 01. | CT0011 | 74199/001 | CHAPISCO RUSTICO TRACO 1:3 (CIMENTO E AREIA GROSSA), ESPESSURA 2CM, PREPARO MANUAL DA ARGAMASSA | M2 | 33.35 | 9.2 | 13.16 | 22.36 | 745.7
04. 02. | CT0194 | 87775 | EMBOÇO OU MASSA ÚNICA EM ARGAMASSA TRAÇO 1:2:8, PREPARO MECÂNICO COM BETONEIRA 400 L, APLICADA MANUALMENTE EM PANOS DE FACHADA COM PRESENÇADE VÃOS, ESPESSURA DE 25 MM. AF_06/2014 | M2 | 33.35 | 14.73 | 16.2 | 30.93 | 1031.51
04. 03. | CH0088 | 40780 | REGULARIZACAO DE SUPERFICIE DE CONC. APARENTE | M2 | 86.9 | 1.66 | 4.98 | 6.64 | 577.01
04. 04. | CS0164 | 87255 | REVESTIMENTO CERÂMICO PARA PISO COM PLACAS TIPO GRÊS DE DIMENSÕES 60X60 CM APLICADA EM AMBIENTES DE ÁREA MENOR QUE 5 M2. AF_06/2014 | M2 | 86.9 | 48.15 | 12.32 | 60.47 | 5254.84
04. 05. | CS0268 | 88650 | RODAPÉ CERÂMICO DE 7CM DE ALTURA COM PLACAS TIPO GRÊS DE DIMENSÕES 60X60CM . AF_06/2014 | M | 56 | 7.57 | 1.12 | 8.69 | 486.64
04. 06. | CT0070 | 73986/001 | FORRO DE GESSO EM PLACAS 60X60CM, ESPESSURA 1,2CM, INCLUSIVE FIXACAO COM ARAME | M2 | 27 | 16.13 | 8.9 | 25.03 | 675.81
04. 07. | CV0103 | 84088 | PEITORIL EM MARMORE BRANCO, LARGURA DE 15CM, ASSENTADO COM ARGAMASSA TRACO 1:4 (CIMENTO E AREIA MEDIA), PREPARO MANUAL DA ARGAMASSA | M | 11 | 5.73 | 15.89 | 21.62 | 237.82
04. 08. | CS0047 | 74111/001 | SOLEIRA DE MARMORE BRANCO, LARGURA 5CM, ESPESSURA 3CM, ASSENTADA COM ARGAMASSA COLANTE | M | 2.4 | 31.84 | 2.49 | 34.33 | 82.39
TOTAL ITEM: 04 | [8 empty] | 9091.72
05. |  |  | ACESSÓRIOS
05. 01. | CL0692 | 86936 | CUBA DE EMBUTIR DE AÇO INOXIDÁVEL MÉDIA, INCLUSO VÁLVULA TIPO AMERICANA E SIFÃO TIPO GARRAFA EM METAL CROMADO - FORNECIMENTO E INSTALAÇÃO. AF_12/2013 | UN | 4 | 219.51 | 12.46 | 231.97 | 927.88
05. 02. | CL0671 | 86909 | TORNEIRA CROMADA TUBO MÓVEL, DE MESA, 1/2" OU 3/4", PARA PIA DE COZINHA, PADRÃO ALTO - FORNECIMENTO E INSTALAÇÃO. AF_12/2013 | UN | 4 | 57.16 | 2.33 | 59.49 | 237.96
05. 03. | CU0860 | 73541 | COLOCACAO BANCA MARMORE/GRANITO/ACO INOX EXCLUSIVE BANCA - P | M | 20.17 | 12.92 | 38.8 | 51.72 | 1043.19
05. 04. | CZ9654 | BAN-ROD-020 | RODABANCADA EM MÁRMORE BRANCO H = 10 CM, E = 2 CM | M | 20.17 | 27.41 | 0 | 27.41 | 552.85
05. 05. | CZ9655 | BAN-TES-010 | TESTEIRA EM MÁRMORE BRANCO | M | 20.17 | 7.6 | 0 | 7.6 | 153.29
TOTAL ITEM: 05 | [8 empty] | 2915.17
06. |  |  | ESQUADRIAS
06. 01. | CF0048 | 6103 | JANELA BASCULANTE DE FERRO EM CANTONEIRA 5/8"X1/8", LINHA POPULAR | M2 | 9 | 240.84 | 17.81 | 258.65 | 2327.85
06. 02. | CF0101 | 72118 | VIDRO TEMPERADO INCOLOR, ESPESSURA 6MM, FORNECIMENTO E INSTALACAO, INCLUSIVE MASSA PARA VEDACAO | M2 | 9 | 114.8 | 8.79 | 123.59 | 1112.31
06. 03. | CF0041 | 73933/004 | PORTA DE FERRO DE ABRIR TIPO BARRA CHATA, COM REQUADRO E GUARNICAO COMPLETA | M2 | 2.1 | 177.44 | 31.83 | 209.27 | 439.46
06. 04. | CF0078 | 74068/003 | FECHADURA DE EMBUTIR COMPLETA, PARA PORTAS EXTERNAS, PADRAO DE ACABAMENTO SUPERIOR | UN | 1 | 206.15 | 25.9 | 232.05 | 232.05
06. 05. | CF0171 | 84884 | FECHADURA CILINDRO CENTRAL TUBULAR, 70MM, COM MACANETA DE LATAO CROMADO PARA PORTA DIVISORIA | UN | 2 | 581.22 | 25.9 | 607.12 | 1214.24
TOTAL ITEM: 06 | [8 empty] | 5325.91
07. |  |  | COBERTURA
07. 01. | CC0045 | 74088/001 | TELHAMENTO COM TELHA DE FIBROCIMENTO ONDULADA, ESPESSURA 6MM, INCLUSOJUNTAS DE VEDACAO E ACESSORIOS DE FIXACAO, EXCLUINDO MADEIRAMENTO | M2 | 27.1 | 18.48 | 3.87 | 22.35 | 605.68
07. 02. | CC0006 | 73931/001 | ESTRUTURA EM MADEIRA APARELHADA, PARA TELHA ONDULADA DE FIBROCIMENTO,ALUMINIO OU PLASTICA, APOIADA EM LAJE OU PAREDE | M2 | 27.1 | 26.45 | 11.48 | 37.93 | 1027.9
07. 03. | CC0071 | 74045/001 | CUMEEIRA UNIVERSAL PARA TELHA DE FIBROCIMENTO ONDULADA ESPESSURA 6 MM,INCLUSO JUNTAS DE VEDACAO E ACESSORIOS DE FIXACAO | M | 9 | 33.31 | 2.11 | 35.42 | 318.78
07. 04. | CC0127 | 84046 | CALHA DE CHAPA GALVANIZADA NUMERO 26, COM DESENVOLVIMENTO DE 10 CM | M | 9 | 9.48 | 1.4 | 10.88 | 97.92
TOTAL ITEM: 07 | [8 empty] | 2050.28
08. |  |  | PINTURA
08. 01. | CR0139 | 88497 | APLICAÇÃO E LIXAMENTO DE MASSA LÁTEX EM PAREDES, DUAS DEMÃOS. AF_06/2014 | M2 | 82.89 | 6.18 | 4.35 | 10.53 | 872.83
08. 02. | CU0734 | 73415 | PINTURA PVA, TRES DEMAOS | M2 | 140.49 | 5.12 | 6.76 | 11.88 | 1669.02
08. 03. | CR0027 | 74065/003 | PINTURA ESMALTE BRILHANTE PARA MADEIRA, DUAS DEMAOS, SOBRE FUNDO NIVELADOR BRANCO | M2 | 46 | 12.62 | 7.14 | 19.76 | 908.96
TOTAL ITEM: 08 | [8 empty] | 3450.81
09. |  |  | INSTALAÇÕES HIDRÁULIUCAS
09. 01. | CN0009 | 73784/001 | LIGAÇÃO DE ESGOTO EM TUBO PVC ESGOTO SÉRIE-R DN 100MM, DA CAIXA ATÉ AREDE, INCLUINDO ESCAVAÇÃO E REATERRO ATÉ 1,00M, COMPOSTO POR 10,50M DETUBO PVC SÉRIE-R ESGOTO DN 100MM, JUNÇÃO SIMPLES PVC PARA ESGOTO PREDIAL DN 100X100MM E CURVA PVC 90GRAUS PARA RE | UN | 1 | 395.78 | 287.8 | 683.58 | 683.58
09. 02. | CL0550 | 72135 | ABERTURA/FECHAMENTO RASGO ALVENARIA PARA TUBOS, FECHAMENTO COM ARGAMASSA TRACO 1:1:6 (CIMENTO, CAL E AREIA) | M | 30 | 1.34 | 2.14 | 3.48 | 104.4
09. 03. | CA0027 | 73888/001 | ASSENTAMENTO TUBO PVC COM JUNTA ELASTICA, DN 50 MM - (OU RPVC, OU PVCDEFOFO, OU PRFV) - PARA AGUA. | M | 30 | 0.26 | 0.91 | 1.17 | 35.1
09. 04. | CL0389 | 74051/002 | CAIXA DE GORDURA SIMPLES EM CONCRETO PRE-MOLDADO DN 40MM COM TAMPA - FORNECIMENTO E INSTALACAO | UN | 1 | 157.71 | 38.32 | 196.03 | 196.03
09. 05. | CZ9344 | DRE-TUB-005 | FORNECIMENTO E ASSENTAMENTO DE TUBO PVC RÍGIDO NBR-7362 D = 50 MM, INCLUSIVE CONEXÕES E SUPORTES | M | 30 | 12.04 | 0 | 12.04 | 361.2
09. 06. | CL0707 | 89403 | TUBO, PVC, SOLDÁVEL, DN 32MM, INSTALADO EM RAMAL DE DISTRIBUIÇÃO DE ÁGUA FORNECIMENTO E INSTALAÇÃO. AF_12/2014_P | M | 15 | 6.71 | 2.69 | 9.4 | 141
09. 07. | CL1061 |  | REGISTRO DE GAVETA 3/4 COM CANOPLA ACABAMENTO CROMADO SIMPLES-FORNECIMENTO E INSTALAÇÃO | UN | 2 | 80.62 | 13.65 | 94.27 | 188.54
09. 08. | CZ9657 | INST-ESG-005 | PONTO DE ESGOTO, INCLUINDO TUBO DE PVC RÍGIDO SOLDÁVEL DE 40 MM E CONEXÕES (LAVATÓRIOS, MICTÓRIOS, RALOS SIFONADOS, ETC.) | PT | 4 | 37.92 | 0 | 37.92 | 151.68
09. 09. | CZ9658 | INST-AGU-005 | PONTO DE ÁGUA FRIA EMBUTIDO, INCLUINDO TUBO DE PVC RÍGIDO SOLDÁVEL E CONEXÕES | PT | 4 | 54.15 | 0 | 54.15 | 216.6
09. 10. | CJ0412 | 83449 | CAIXA DE PASSAGEM 60X60X70 FUNDO BRITA COM TAMPA | UN | 2 | 138.26 | 125.17 | 263.43 | 526.86
TOTAL ITEM: 09 | [8 empty] | 2604.99
10. |  |  | INSTALAÇÕES ELÉTRICAS
10. 01. | CJ0433 | 83566 | TOMADA DE EMBUTIR 2P+T 20A/250V C/ PLACA - FORNECIMENTO E INSTALACAO | UN | 223 | 19.78 | 4.02 | 23.8 | 5307.4
10. 02. | CA0060 | 73607 | ASSENTAMENTO DE TAMPAO DE FERRO FUNDIDO 600 MM | UN | 3 | 20.57 | 38.32 | 58.89 | 176.67
10. 03. | CZ9363 | 10257/ORSE | QDM-03 CAIXA PARA QUADRO DE DISTRIBUIÇÃO, SOBREPOR,METÁLICO, TRATAMENTO ANTICORROSIVO, ESPELHO INTERNO, PORTA E TRINCO PINT A PÓ P | UN | 3 | 2396.22 | 0 | 2396.22 | 7188.66
10. 04. | CZ9412 | 83392 | TERMINAL OLHAL PARA CABO DE 1,50MM2 À 2,50MM2 | UN | 840 | 0.17 | 1.12 | 1.29 | 1083.6
10. 05. | CZ9413 | C3483 | TERMINAL OLHAL PARA CABO DE 4,00MM2 À 6,00MM2 | UN | 196 | 0.32 | 1.12 | 1.44 | 282.24
10. 06. | CZ9414 | 04015/ORSE | FITA ISOLANTE ALTA FUSÃO 19 MM X 10 M - FORNECIMENTO | UN | 30 | 11 | 0 | 11 | 330
10. 07. | CJ0392 | 83423 | CABO DE COBRE ISOLAMENTO TERMOPLASTICO 0,6/1KV 35MM2 ANTI-CHAMA - FORNECIMENTO E INSTALACAO | M | 308 | 12.1 | 3.02 | 15.12 | 4656.96
10. 08. | CZ9424 | 07996/ORSE | DISJUNTOR BIPOLAR DR 25 A - DISPOSITIVO RESIDUAL DIFERENCIAL, TIPO AC, 30MA, REF.5SM1 312-OMB, SIEMENS OU SIMILAR | UN | 22 | 93.95 | 8.82 | 102.77 | 2260.94
10. 09. | CZ9426 | C0468 | BRAÇADEIRA TIPO "D", METÁLICA ATE 3" | UN | 1 | 2.89 | 1.43 | 4.32 | 4.32
10. 10. | CZ9427 | ELE-DUT-020 | DUTO CORRUGADO EM PEAD (POLIETILENO DE ALTA DENSIDADE), PARA PROTEÇÃO DE CABOS SUBTERRÂNEOS Ø 4" (100 MM) | M | 32 | 39.95 | 0 | 39.95 | 1278.4
10. 11. | CZ9429 | C1160 | DUTO PERFURADO - ELETROCALHA DE CHAPA DE AÇO (50X100)mm | M | 111 | 35.5 | 13.51 | 49.01 | 5440.11
10. 12. | CJ0009 | 55867 | ELETRODUTO DE PVC RIGIDO ROSCAVEL DN 75MM (3"), INCL CONEXOES, FORNECIMENTO E INSTALACAO | M | 6 | 24.01 | 12.08 | 36.09 | 216.54
10. 13. | CZ9431 | CAB-ANI-005 | ANILHA (MARCADOR) PARA IDENTIFICAÇÃO DE CABOS (# 6 MM2) - 500 UN | 500 PÇ | 9 | 17.99 | 0 | 17.99 | 161.91
10. 14. | CZ9432 | 16134.8.14.1 | SUPORTE EM CHAPA DE ACO PARA PERFILADO COM ABA 5CM | UN | 182 | 1.23 | 1.81 | 3.04 | 553.28
10. 15. | CZ9433 |  | BUCHA S8+PARAFUSO.CAB.PAN. 4,8X50 FENDA | UN | 427 | 0.26 | 0.17 | 0.43 | 183.61
10. 16. | CZ9435 | 15.018.0610-0 | CURVA HORIZONTAL,90º,PARA ELETROCALHA PERFURADA OU LISA,100X50MM.FORNECIMENTO E COLOCACAO | UN | 28 | 7.51 | 14.67 | 22.18 | 621.04
10. 17. | CJ0409 | 83446 | CAIXA DE PASSAGEM 30X30X40 COM TAMPA E DRENO BRITA | UN | 7 | 59.53 | 53.7 | 113.23 | 792.61
10. 18. | CZ9437 | 09042/ORSE | DISPOSITIVO DE PROTEÇÃO CONTRA SURTO DE TENSÃO DPS 40KA - 440V | UN | 11 | 78 | 4.41 | 82.41 | 906.51
10. 19. | CZ0012 |  | BLOC0 DE DISTRIBUIÇÃO 125 TETRAPOLAR | UN | 4 | 207.89 | 20.14 | 228.03 | 912.12
10. 20. | CZ9451 |  | EQUIPE DE MANUTENÇÃO DAS INSTA LAÇÕES ELETRICAS | DIA | 10 | 46.32 | 161.12 | 207.44 | 2074.4
10. 21. | CZ9491 | 15.008.0112-A | CABO DE COBRE COM ISOLAMENTO TERMOPLASTICO,COMPREENDENDO:PR EPARO,CORTE E ENFIACAO EM ELETRODUTOS,NA BITOLA DE 35MM2,450/750V.FORNECIMENTO E COLOCACAO | M | 72 | 8.02 | 2.79 | 10.81 | 778.32
10. 22. | CJ0072 | 73860/009 | CABO DE COBRE ISOLADO PVC 450/750V 4MM2 RESISTENTE A CHAMA - FORNECIMENTO E INSTALACAO | M | 2700 | 1.91 | 1.16 | 3.07 | 8289
10. 23. | CZ9492 | 00453/ORSE | DISJUNTOR TERMOMAGNETICO TRIPOLAR 100 A, PADRÃO DIN (EUROPEU - LINHA BRANCA), 65KA | UN | 6 | 207.99 | 29.42 | 237.41 | 1424.46
10. 24. | CZ9495 | C4530 | DISJUNTOR DIFERENCIAL DR-16A - 40A, 30mA | UN | 18 | 136.02 | 6.75 | 142.77 | 2569.86
10. 25. | CJ0488 |  | MANUTENÇÃO ELETRICA | UN | 1 | 121.92 | 7.76 | 129.68 | 129.68
10. 26. | CZ9519 | 08418/ORSE | DISJUNTOR TERMOMAGNETICO MONOPOLAR 30 A, PADRÃO DIN (EUROPEU - LINHA BRANCA) | UN | 8 | 6.5 | 4.41 | 10.91 | 87.28
10. 27. | CZ9520 | 09734/ORSE | DISJUNTOR TERMOMAGNETICO MONOPOLAR 50 A, PADRÃO DIN (EUROPEU - LINHA BRANCA) | UN | 10 | 9.6 | 4.41 | 14.01 | 140.1
10. 28. | CZ9521 | ELE-DIS-024 | DISJUNTOR BIPOLAR TERMOMAGNÉTICO 10KA, DE 50A | UN | 39 | 41.96 | 0 | 41.96 | 1636.44
10. 29. | CZ9644 | C1165 | DUTO PERFURADO - PERFILADOS CHAPA DE AÇO (38X38)mm | M | 6 | 13.51 | 10.13 | 23.64 | 141.84
10. 30. | CZ9645 | 71872 | PARAFUSO SEXTAVADO CABEÇA LENTILHA D = 1/4" X 1/2" | UN | 728 | 0.17 | 0.14 | 0.31 | 225.68
10. 31. | CZ9646 | ELE-PER-080 | VERGALHÃO DE AÇO COM ROSCA TOTAL PARA PERFILADO (DIÂMETRO: 1/4") | M | 70 | 7.39 | 0 | 7.39 | 517.3
10. 32. | CJ0033 | 72261 | TERMINAL OU CONECTOR DE PRESSAO - PARA CABO 25MM2 - FORNECIMENTO E INSTALACAO | UN | 18 | 5.6 | 6.04 | 11.64 | 209.52
10. 33. | CJ0492 |  | BARRAMENTO PENTE 80A PENTE TRIFASICO | UN | 6 | 78.88 | 2.01 | 80.89 | 485.34
10. 34. | CZ9647 | ELE-CON-185 | CONJUNTO TAMPA E INTERRUPTOR SIMPLES PARA CONDULETE 3/4" | CJ | 7 | 7.78 | 6.04 | 13.82 | 96.74
10. 35. | CZ9648 | 04225/ORSE | TERMINAL DE CONEXÃO SPTF D=1" P/TUBO METÁLICO FLEX., SEALTUBO OU SIMILAR, FORNECIMENTO | UN | 18 | 11 | 0 | 11 | 198
10. 36. | CJ0338 | 73781/001 | MUFLA TERMINAL PRIMARIA UNIPOLAR USO INTERNO PARA CABO 35/120MM2, ISOLACAO 15/25KV EM EPR - BORRACHA DE SILICONE. FORNECIMENTO E INSTALACAO. | UN | 6 | 182.77 | 38.32 | 221.09 | 1326.54
TOTAL ITEM: 10 | [8 empty] | 52687.42
11. |  |  | EQUIPAMENTOS
11. 01. | CZ9457 | 10041/ORSE | CHUVEIRO E LAVA-OLHOS DE EMERGÊNCIA E BACIA EM AÇO INOX | UN | 1 | 1221.25 | 8.81 | 1230.06 | 1230.06
11. 02. | CO0120 | 72882 | TRANSPORTE COMERCIAL COM CAMINHAO CARROCERIA 9 T, RODOVIA EM LEITO NATURAL | M3XKM | 278 | 0.92 | 0.12 | 1.04 | 289.12
11. 03. | CU1358 |  | CAPELA DE FLUXO LAMINAR HORIZONTAL | UN | 1 | 11470 | 0 | 11470 | 11470
11. 04. | CU1336 |  | INSTALAÇÃO DE CAPELA | UN | 1 | 387.69 | 266.32 | 654.01 | 654.01
TOTAL ITEM: 11 | [8 empty] | 13643.19
12. |  |  | SERVIÇOS COMPLEMENTARES
12. 01. | CU0048 | 9537 | LIMPEZA FINAL DA OBRA | M2 | 132.16 | 0.61 | 1.07 | 1.68 | 222.02
TOTAL ITEM: 12 | [8 empty] | 222.02
TOTAL DA PLANILHA: | [8 empty] | 135800.32
BDI (24,85%) | [8 empty] | 30361.7611
BDI EQUIPAMENTOS (14,21%) | [8 empty] | 1938.7662
TOTAL DA PLANILHA COM BDI: | [8 empty] | 166162.0811
PREÇO/M²: | [8 empty] | 1257.2797

## BDI EQUIP
UNIVERSIDADE FEDERAL DE UBERLÂNDIA
CAMPUS JARDIM UMUARAMA
OBJETO: REFORMA DOS LABORATÓRIOS BLOCO 4NJU
ÁREA TOTAL (M2):132,16 m2
COMPOSIÇÃO DO BDI EQUIPAMENTOS
Fórmula para Integração do BDI (Bonificação e Despesas Indiretas): Conforme Acordão 2.369/2011 e revisão 2622-37/13( TC 036.076/2011-2)
Itens Componentes do BDI:
| 1. | Administração Central da Contratada (AC%) ...................................................... |  |  | 3.45%
| 2. | Encargos Financeiros (EF%) ..................................................................................... |  |  | 0.85%
[6 empty] | Garantia | 0% | 0.42% | 0.21%
| 3. | Taxa de Risco, Seguros e Garantia (RG%) ........................................................................... |  |  | 1.06% | Risco | 0% | 2.05% | 0.97%
| 3.1 |  | Taxa de Risco ............................................................................................................................... | 0.85% |  | Despesas Financeiras | 0% | 1.2% | 0.59%
| 3.2 |  | Seguros e Garantias .................................................................................................... | 0.48% |  | Adm Central | 0.11% | 8.03% | 4.07%
[6 empty] | Lucro | 3.83% | 9.96% | 6.9%
| 4. | Lucro (L%) .......................................................................................................... |  |  | 5.11% | Tributos | 6.03% | 9.03% | 7.65%
[6 empty] | Cofins | 3% | 3% | 3%
| 5. | Impostos e Tributos (IT%) ............................................................................................ |  |  | 3% | PIS | 0.65% | 0.65% | 0.65%
|  |  | PIS ................................................................................................................... | 0% |  | ISS | 2% | 5% | 3.62%
|  |  | Seguridade Social (COFINS) ............................................................................................. | 0% |  | CPMF | 0.38% | 0.38% | 0.38%
|  |  | CPMF ........................................................................................................... |  |  | BDI - Faixa referencial | 16.36% | 28.87% | 22.61%
Percentuais Variáveis
|  |  | CSLL ............................................................................................................. | 0%
|  |  | IRPJ ............................................................................................................. | 0%
|  |  | ISSQN ........................................................................................................... | 3% | ³
|  |  | Outros (especificar) ................................................................................................ | 0%
| 6. | BDI sobre o Custo Total Direto da Obra ............................................................................................ |  |  | 14.21%
Note on E30: FR22209: Valor retirado do site da Receita Federal do Brasil.
Note on E31: FR22209: Valor retirado do site da Receita Federal do Brasil.
Note on E32: FR22209: Código tributário municipal. Considerar 50% do valor da taxa (desconto obtido para prestação de serviços que envolvam compra de material)

## BDI SERV
UNIVERSIDADE FEDERAL DE UBERLÂNDIA
CAMPUS JARDIM UMUARAMA
OBJETO: REFORMA DOS LABORATÓRIOS BLOCO 4NJU
ÁREA TOTAL (M2):132,160 m2
COMPOSIÇÃO DO BDI
Fórmula para Integração do BDI (Bonificação e Despesas Indiretas): Conforme Acordão 2.369/2011 e revisão 2622-37/13( TC 036.076/2011-2)
Itens Componentes do BDI:
| 1. | Administração Central da Contratada (AC%) ...................................................... |  |  | 4.48%
| 2. | Encargos Financeiros (EF%) ..................................................................................... |  |  | 1.41%
| 3. | Taxa de Risco, Seguros e Garantia (RG%) ........................................................................... |  |  | 2.01%
| 3.1 |  | Taxa de Risco ............................................................................................................................... | 1.04%
| 3.2 |  | Seguros e Garantias .................................................................................................... | 0.97%
| 4. | Lucro (L%) .......................................................................................................... |  |  | 7.9%
| 5. | Impostos e Tributos (IT%) ............................................................................................ |  |  | 6.65%
|  |  | PIS ................................................................................................................... | 0.65%
|  |  | Seguridade Social (COFINS) ............................................................................................. | 3%
CPMF ...........................................................................................................
Percentuais Variáveis
|  |  | CSLL ............................................................................................................. | 0%
|  |  | IRPJ ............................................................................................................. | 0%
|  |  | ISSQN ........................................................................................................... | 3% | ³
|  |  | Outros (especificar) ................................................................................................ | 0%
| 6. | BDI sobre o Custo Total Direto da Obra ............................................................................................ |  |  | 24.85%
Note on A1: FR22209: =(((1+SELIC)^(1/365)^Período)-1)

## COMPOSIÇÕES
UNIVERSIDADE FEDERAL DE UBERLÂNDIA
CAMPUS SANTA MÔNICA
COMPOSIÇÃO DE PREÇOS
OBJETO: REFORMA DOS LABORATÓRIOS BLOCO 4NSM
ÁREA TOTAL (M2):132,16 m2
Item: 01. 01. 01. | CZ9659
Serviço: EQUIPE ADMINISTRATIVA
Unid: UN
Mão de Obra | Unid | Qtde | Custo Unitário | Custo Total
IH9007 - ALMOXARIFE | H | 600 | 13.95 | 8370
IH9008 - ENGENHEIRO CIVIL DE OBRA PLENO | H | 100 | 73.09 | 7309
IH9009 - ENCARREGADO GERAL DE OBRAS | H | 300 | 21.79 | 6537
Total |  |  |  | 22216
Materiais | Unid | Qtde | Custo Unitário | Custo Total
CU1239 - VIGIA NOTURNO COM ENCARGOS COMPLEMENTARES | H | 600 | 12.7 | 7620
Total |  |  |  | 7620
Preço de Custo |  |  |  | 29836
Bonificação |  |  | 0% | 0
Preço de Venda |  |  |  | 29836
Item: 01. 02. 01. | CB0009
Serviço: ALUGUEL CONTAINER/ESCRIT/WC C/1 VASO/1 LAV/1 MIC/4 CHUV LARG=2,20M COMPR=6,20M ALT=2,50M CHAPA ACO NERV TRAPEZ FORROC/ISOL TERMO-ACUST CHASSIS REFORC PISO COMPENS NAVAL INCL INSTELETR/HIDRO-SANIT EXCL TRANSP/CARGA/DESCARGA
Unid: MES
Equipamentos | Unid | Qtde | Custo Unitário | Custo Total
IE0151 - CONTAINER 2,30 X 6,00 M, ALT. 2,50 M, COM 1 SANITARIO, PARA ESCRITORIO, COMPLETO, SEM DIVISORIAS INTERNAS (LOCACAO) | MES | 1 | 700 | 700
Total |  |  |  | 700
Materiais | Unid | Qtde | Custo Unitário | Custo Total
IM1111 - CHUVEIRO PLASTICO BRANCO SIMPLES, 5'' - AGUA FRIA - PARA ACOPLAR EM HASTE 1/2' | UN | 0.4 | 3.36 | 1.344
IM3184 - LAVATORIO LOUCA BRANCA SUSPENSO *40 X 30* CM | UN | 0.1 | 66.08 | 6.608
IM3552 - MICTORIO SIFONADO LOUCA BRANCA SEM COMPLEMENTOS | UN | 0.1 | 230.18 | 23.018
IM6655 - BACIA SANITARIA (VASO) CONVENCIONAL DE LOUCA BRANCA | UN | 0.1 | 101.25 | 10.125
Total |  |  |  | 41.095
Preço de Custo |  |  |  | 741.095
Bonificação |  |  | 0% | 0
Preço de Venda |  |  |  | 741.095
Item: 01. 02. 02. | CB0006
Serviço: PLACA DE OBRA EM CHAPA DE ACO GALVANIZADO
Unid: M2
Materiais | Unid | Qtde | Custo Unitário | Custo Total
CH0073 - CONCRETO NAO ESTRUTURAL, CONSUMO 150KG/M3, PREPARO COM BETONEIRA, SEMLANCAMENTO | M3 | 0.01 | 218.7847 | 2.1878
CU1180 - CARPINTEIRO DE FORMAS COM ENCARGOS COMPLEMENTARES | H | 1 | 14.3754 | 14.3754
CU1243 - SERVENTE COM ENCARGOS COMPLEMENTARES | H | 2 | 10.5754 | 21.1508
IM3780 - PECA DE MADEIRA DE LEI *2,5 X 7,5* CM (1" X 3"), NÃO APARELHADA, (P/TELHADO) | M | 1 | 6.16 | 6.16
IM3834 - PECA DE MADEIRA NATIVA / REGIONAL 7,5 X 7,5CM (3X3) NAO APARELHADA (P/FORMA) | M | 4 | 6.24 | 24.96
IM4003 - PLACA DE OBRA (PARA CONSTRUCAO CIVIL) EM CHAPA GALVANIZADA *Nº 22*, DE *2,0 X 1,125* M | M2 | 1 | 185 | 185
IM4250 - PREGO POLIDO COM CABECA 18 X 30 | KG | 0.11 | 7.63 | 0.8393
Total |  |  |  | 254.6733
Preço de Custo |  |  |  | 254.6733
Bonificação |  |  | 0% | 0
Preço de Venda |  |  |  | 254.6733
Item: 01. 02. 03. | CZ9660
Serviço: FERRAMENTAS
Unid: M2
Materiais | Unid | Qtde | Custo Unitário | Custo Total
IM9015 - FERRAMENTAS ( COMPOSIÇÃO AUXILIAR ) | m2 | 1 | 1.59 | 1.59
Total |  |  |  | 1.59
Preço de Custo |  |  |  | 1.59
Bonificação |  |  | 0% | 0
Preço de Venda |  |  |  | 1.59
Item: 01. 02. 04. | CZ9661
Serviço: EPI/PPRA/PCMSO/EXAMES (< 20 EMPREGADOS) (A>=200M2) AREAS EDIF.COBERTAS FECHADAS
Unid: M2
Materiais | Unid | Qtde | Custo Unitário | Custo Total
IM9294 - E.P.I/P.P.R.A (COMP. AUXILIAR) | m2 | 1 | 11.63 | 11.63
Total |  |  |  | 11.63
Preço de Custo |  |  |  | 11.63
Bonificação |  |  | 0% | 0
Preço de Venda |  |  |  | 11.63
Item: 02. 01. | CV0074
Serviço: DEMOLICAO DE DIVISORIAS EM PLACAS DE MARMORITE OU DE CONCRETO
Unid: M2
Materiais | Unid | Qtde | Custo Unitário | Custo Total
CU1243 - SERVENTE COM ENCARGOS COMPLEMENTARES | H | 0.8 | 10.5754 | 8.4603
Total |  |  |  | 8.4603
Preço de Custo |  |  |  | 8.4603
Bonificação |  |  | 0% | 0
Preço de Venda |  |  |  | 8.4603
Item: 02. 02. | CV0110
Serviço: REMOCAO DE DISPOSITIVOS PARA FUNCIONAMENTO DE PIA DE COZINHA
Unid: UN
Materiais | Unid | Qtde | Custo Unitário | Custo Total
CU1166 - AUXILIAR DE ENCANADOR OU BOMBEIRO HIDRÁULICO COM ENCARGOS COMPLEMENTARES | H | 0.25 | 11.5154 | 2.8789
CU1185 - ENCANADOR OU BOMBEIRO HIDRÁULICO COM ENCARGOS COMPLEMENTARES | H | 0.25 | 14.3754 | 3.5939
Total |  |  |  | 6.4728
Preço de Custo |  |  |  | 6.4728
Bonificação |  |  | 0% | 0
Preço de Venda |  |  |  | 6.4728
Item: 02. 03. | CV0071
Serviço: RETIRADA DE ESQUADRIAS METALICAS
Unid: M2
Materiais | Unid | Qtde | Custo Unitário | Custo Total
CU1243 - SERVENTE COM ENCARGOS COMPLEMENTARES | H | 1 | 10.5754 | 10.5754
Total |  |  |  | 10.5754
Preço de Custo |  |  |  | 10.5754
Bonificação |  |  | 0% | 0
Preço de Venda |  |  |  | 10.5754
Item: 02. 04. | CF0003
Serviço: RETIRADA DE FOLHAS DE PORTA DE PASSAGEM OU JANELA
Unid: UN
Materiais | Unid | Qtde | Custo Unitário | Custo Total
CU1179 - CARPINTEIRO DE ESQUADRIA COM ENCARGOS COMPLEMENTARES | H | 0.5 | 14.2054 | 7.1027
Total |  |  |  | 7.1027
Preço de Custo |  |  |  | 7.1027
Bonificação |  |  | 0% | 0
Preço de Venda |  |  |  | 7.1027
Item: 02. 05. | CF0004
Serviço: RETIRADA DE BATENTES DE MADEIRA
Unid: UN
Materiais | Unid | Qtde | Custo Unitário | Custo Total
CU1179 - CARPINTEIRO DE ESQUADRIA COM ENCARGOS COMPLEMENTARES | H | 1.2 | 14.2054 | 17.0465
CU1223 - PEDREIRO COM ENCARGOS COMPLEMENTARES | H | 1.2 | 14.3754 | 17.2505
Total |  |  |  | 34.297
Preço de Custo |  |  |  | 34.297
Bonificação |  |  | 0% | 0
Preço de Venda |  |  |  | 34.297
Item: 02. 06. | CP0050
Serviço: RETIRADA DE DIVISORIAS EM CHAPAS DE MADEIRA, COM MONTANTES METALICOS
Unid: M2
Materiais | Unid | Qtde | Custo Unitário | Custo Total
CU1179 - CARPINTEIRO DE ESQUADRIA COM ENCARGOS COMPLEMENTARES | H | 1.2 | 14.2054 | 17.0465
Total |  |  |  | 17.0465
Preço de Custo |  |  |  | 17.0465
Bonificação |  |  | 0% | 0
Preço de Venda |  |  |  | 17.0465
Item: 02. 07. | CV0060
Serviço: DEMOLICAO DE ALVENARIA DE TIJOLOS MACICOS S/REAPROVEITAMENTO
Unid: M3
Materiais | Unid | Qtde | Custo Unitário | Custo Total
CU1223 - PEDREIRO COM ENCARGOS COMPLEMENTARES | H | 0.4 | 14.3754 | 5.7502
CU1243 - SERVENTE COM ENCARGOS COMPLEMENTARES | H | 4 | 10.5754 | 42.3016
Total |  |  |  | 48.0518
Preço de Custo |  |  |  | 48.0518
Bonificação |  |  | 0% | 0
Preço de Venda |  |  |  | 48.0518
Item: 02. 08. | CV0061
Serviço: DEMOLICAO DE ALVENARIA DE TIJOLOS FURADOS S/REAPROVEITAMENTO
Unid: M3
Materiais | Unid | Qtde | Custo Unitário | Custo Total
CU1223 - PEDREIRO COM ENCARGOS COMPLEMENTARES | H | 0.5 | 14.3754 | 7.1877
CU1243 - SERVENTE COM ENCARGOS COMPLEMENTARES | H | 5 | 10.5754 | 52.877
Total |  |  |  | 60.0647
Preço de Custo |  |  |  | 60.0647
Bonificação |  |  | 0% | 0
Preço de Venda |  |  |  | 60.0647
Item: 02. 09. | CZ9356
Serviço: LOCACAO DE CACAMBA DE ACO TIPO CONTAINER COM 5M3 DE CAPACIDADE,PARA RETIRADA DE ENTULHO DE OBRA,INCLUSIVE CARREGAMENTO,TRANSPORTE E DESCARREGAMENTO,EXCLUSIVE TAXA PARA DESCARGA EMLOCAIS AUTORIZADOS E/OU LICENCIADOS (VIDE ITEM 04.014.0110)
Unid: UN
Materiais | Unid | Qtde | Custo Unitário | Custo Total
IN9015 - ALUGUEL CACAMBA DE ACO TIPO CONTAINER C/5M3 CAPAC.P/RETIRADA ENTULHO OBRA,INCLUSIVE CARREGAM.,TRANSP.E DESCARREGAMENTO | UN | 1 | 225 | 225
Total |  |  |  | 225
Preço de Custo |  |  |  | 225
Bonificação |  |  | 0% | 0
Preço de Venda |  |  |  | 225
Item: 03. 01. | CP0069
Serviço: DIVISORIA EM MADEIRA COMPENSADA RESINADA ESPESSURA 6MM, ESTRUTURADA EMMADEIRA DE LEI 3"X3"
Unid: M2
Materiais | Unid | Qtde | Custo Unitário | Custo Total
CU1158 - AJUDANTE DE CARPINTEIRO COM ENCARGOS COMPLEMENTARES | H | 4 | 11.5154 | 46.0616
CU1179 - CARPINTEIRO DE ESQUADRIA COM ENCARGOS COMPLEMENTARES | H | 4 | 14.2054 | 56.8216
IM1046 - CHAPA DE MADEIRA COMPENSADA RESINADA PARA FORMA DE CONCRETO, DE *2,2 X 1,1* M, E = 6 MM | UN | 0.90909 | 15.16 | 13.7818
IM3773 - PECA DE MADEIRA DE LEI *7,5 X 7,5* CM, NÃO APARELHADA, (P/TELHADO, ESTRUTURAS PERMANENTES) | M | 3.6 | 11.91 | 42.876
IM4243 - PREGO POLIDO COM CABECA 16 X 24 | KG | 0.4 | 8.44 | 3.376
Total |  |  |  | 162.917
Preço de Custo |  |  |  | 162.917
Bonificação |  |  | 0% | 0
Preço de Venda |  |  |  | 162.917
Item: 03. 02. | CP0015
Serviço: ALVENARIA EM TIJOLO CERAMICO FURADO 9X19X19CM, 1 VEZ (ESPESSURA 19 CM), ASSENTADO EM ARGAMASSA TRACO 1:4 (CIMENTO E AREIA MEDIA NAO PENEIRADA), PREPARO MANUAL, JUNTA1 CM
Unid: M2
Materiais | Unid | Qtde | Custo Unitário | Custo Total
CU1075 - ARGAMASSA TRAÇO 1:4 (CIMENTO E AREIA MÉDIA) PARA CONTRAPISO, PREPARO MANUAL. AF_06/2014 | M3 | 0.0138 | 420.0137 | 5.7962
CU1223 - PEDREIRO COM ENCARGOS COMPLEMENTARES | H | 1.14 | 14.3754 | 16.388
CU1243 - SERVENTE COM ENCARGOS COMPLEMENTARES | H | 0.88 | 10.5754 | 9.3064
IM5570 - BLOCO CERAMICO (ALVENARIA DE VEDACAO), 8 FUROS, DE 9 X 19 X 19 CM | UN | 54 | 0.46 | 24.84
Total |  |  |  | 56.3306
Preço de Custo |  |  |  | 56.3306
Bonificação |  |  | 0% | 0
Preço de Venda |  |  |  | 56.3306
Item: 03. 03. | CH0151
Serviço: VERGA 10X10CM EM CONCRETO PRÉ-MOLDADO FCK=20MPA (PREPARO COM BETONEIRA) AÇO CA60, BITOLA FINA, INCLUSIVE FORMAS TABUA 3A.
Unid: M
Materiais | Unid | Qtde | Custo Unitário | Custo Total
CH0064 - ARMACAO DE ACO CA-60 DIAM.7,0 A 8,0MM - FORNECIMENTO / CORTE (C/ PERDADE 10%) / DOBRA / COLOCACAO. | KG | 0.72 | 6.0426 | 4.3507
CH0110 - CONCRETO FCK=20MPA, VIRADO EM BETONEIRA, SEM LANCAMENTO | M3 | 0.01 | 316.3293 | 3.1633
CU1158 - AJUDANTE DE CARPINTEIRO COM ENCARGOS COMPLEMENTARES | H | 0.123 | 11.5154 | 1.4164
CU1180 - CARPINTEIRO DE FORMAS COM ENCARGOS COMPLEMENTARES | H | 0.075 | 14.3754 | 1.0782
CU1223 - PEDREIRO COM ENCARGOS COMPLEMENTARES | H | 0.02 | 14.3754 | 0.2875
CU1243 - SERVENTE COM ENCARGOS COMPLEMENTARES | H | 0.06 | 10.5754 | 0.6345
IM4246 - PREGO POLIDO COM CABECA 17 X 27 | KG | 0.01 | 7.58 | 0.0758
IM4890 - TABUA MADEIRA 2A QUALIDADE 2,5 X 30,0CM (1 X 12") NAO APARELHADA | M | 0.2219 | 10.02 | 2.2234
Total |  |  |  | 13.2298
Preço de Custo |  |  |  | 13.2298
Bonificação |  |  | 0% | 0
Preço de Venda |  |  |  | 13.2298
Item: 04. 01. | CT0011
Serviço: CHAPISCO RUSTICO TRACO 1:3 (CIMENTO E AREIA GROSSA), ESPESSURA 2CM, PREPARO MANUAL DA ARGAMASSA
Unid: M2
Materiais | Unid | Qtde | Custo Unitário | Custo Total
CU1079 - ARGAMASSA TRAÇO 1:3 (CIMENTO E AREIA GROSSA) PARA CHAPISCO CONVENCIONAL, PREPARO MANUAL. AF_06/2014 | M3 | 0.02 | 369.6082 | 7.3922
CU1223 - PEDREIRO COM ENCARGOS COMPLEMENTARES | H | 0.6 | 14.3754 | 8.6252
CU1243 - SERVENTE COM ENCARGOS COMPLEMENTARES | H | 0.6 | 10.5754 | 6.3452
Total |  |  |  | 22.3626
Preço de Custo |  |  |  | 22.3626
Bonificação |  |  | 0% | 0
Preço de Venda |  |  |  | 22.3626
Item: 04. 02. | CT0194
Serviço: EMBOÇO OU MASSA ÚNICA EM ARGAMASSA TRAÇO 1:2:8, PREPARO MECÂNICO COM BETONEIRA 400 L, APLICADA MANUALMENTE EM PANOS DE FACHADA COM PRESENÇADE VÃOS, ESPESSURA DE 25 MM. AF_06/2014
Unid: M2
Materiais | Unid | Qtde | Custo Unitário | Custo Total
CU1024 - ARGAMASSA TRAÇO 1:2:8 (CIMENTO, CAL E AREIA MÉDIA) PARA EMBOÇO/MASSA ÚNICA/ASSENTAMENTO DE ALVENARIA DE VEDAÇÃO, PREPARO MECÂNICO COM BETONEIRA 400 L. AF_06/2014 | M3 | 0.0314 | 324.3885 | 10.1858
CU1223 - PEDREIRO COM ENCARGOS COMPLEMENTARES | H | 0.78 | 14.3754 | 11.2128
CU1243 - SERVENTE COM ENCARGOS COMPLEMENTARES | H | 0.78 | 10.5754 | 8.2488
IM7289 - TELA DE ACO SOLDADA GALVANIZADA/ZINCADA PARA ALVENARIA, FIO D = *1,24 MM, MALHA 25 X 25 MM | M2 | 0.1388 | 9.25 | 1.2839
Total |  |  |  | 30.9313
Preço de Custo |  |  |  | 30.9313
Bonificação |  |  | 0% | 0
Preço de Venda |  |  |  | 30.9313
Item: 04. 03. | CH0088
Serviço: REGULARIZACAO DE SUPERFICIE DE CONC. APARENTE
Unid: M2
Materiais | Unid | Qtde | Custo Unitário | Custo Total
CU1223 - PEDREIRO COM ENCARGOS COMPLEMENTARES | H | 0.3 | 14.3754 | 4.3126
CU1243 - SERVENTE COM ENCARGOS COMPLEMENTARES | H | 0.2 | 10.5754 | 2.1151
IM0272 - GRAUTE CIMENTICIO PARA USO GERAL | KG | 0.15 | 1.02 | 0.153
IM1119 - CIMENTO PORTLAND COMPOSTO CP II-32 | KG | 0.15 | 0.44 | 0.066
Total |  |  |  | 6.6467
Preço de Custo |  |  |  | 6.6467
Bonificação |  |  | 0% | 0
Preço de Venda |  |  |  | 6.6467
Item: 04. 04. | CS0164
Serviço: REVESTIMENTO CERÂMICO PARA PISO COM PLACAS TIPO GRÊS DE DIMENSÕES 60X60 CM APLICADA EM AMBIENTES DE ÁREA MENOR QUE 5 M2. AF_06/2014
Unid: M2
Materiais | Unid | Qtde | Custo Unitário | Custo Total
CU1174 - AZULEJISTA OU LADRILHISTA COM ENCARGOS COMPLEMENTARES | H | 0.93 | 13.3354 | 12.4019
CU1243 - SERVENTE COM ENCARGOS COMPLEMENTARES | H | 0.34 | 10.5754 | 3.5956
IM0275 - ARGAMASSA COLANTE AC I PARA CERAMICAS | KG | 8.62 | 0.5 | 4.31
IM0970 - PISO EM CERAMICA ESMALTADA EXTRA, PEI MAIOR OU IGUAL A 4, FORMATO MAIOR QUE | M2 | 1.12 | 35.47 | 39.7264
IM7123 - REJUNTE COLORIDO | KG | 0.14 | 3.18 | 0.4452
Total |  |  |  | 60.4791
Preço de Custo |  |  |  | 60.4791
Bonificação |  |  | 0% | 0
Preço de Venda |  |  |  | 60.4791
Item: 04. 05. | CS0268
Serviço: RODAPÉ CERÂMICO DE 7CM DE ALTURA COM PLACAS TIPO GRÊS DE DIMENSÕES 60X60CM . AF_06/2014
Unid: M
Materiais | Unid | Qtde | Custo Unitário | Custo Total
CU1174 - AZULEJISTA OU LADRILHISTA COM ENCARGOS COMPLEMENTARES | H | 0.085 | 13.3354 | 1.1335
CU1243 - SERVENTE COM ENCARGOS COMPLEMENTARES | H | 0.031 | 10.5754 | 0.3278
IM0275 - ARGAMASSA COLANTE AC I PARA CERAMICAS | KG | 0.603 | 0.5 | 0.3015
IM0970 - PISO EM CERAMICA ESMALTADA EXTRA, PEI MAIOR OU IGUAL A 4, FORMATO MAIOR QUE | M2 | 0.188 | 35.47 | 6.6684
IM7123 - REJUNTE COLORIDO | KG | 0.084 | 3.18 | 0.2671
Total |  |  |  | 8.6983
Preço de Custo |  |  |  | 8.6983
Bonificação |  |  | 0% | 0
Preço de Venda |  |  |  | 8.6983
Item: 04. 06. | CT0070
Serviço: FORRO DE GESSO EM PLACAS 60X60CM, ESPESSURA 1,2CM, INCLUSIVE FIXACAO COM ARAME
Unid: M2
Materiais | Unid | Qtde | Custo Unitário | Custo Total
CU1187 - GESSEIRO COM ENCARGOS COMPLEMENTARES | H | 0.5 | 13.0154 | 6.5077
CU1243 - SERVENTE COM ENCARGOS COMPLEMENTARES | H | 0.5 | 10.5754 | 5.2877
IM0253 - ARAME GALVANIZADO 18 BWG, 1,24MM (0,009 KG/M) | KG | 0.1 | 10.84 | 1.084
IM2642 - GESSO | KG | 1.5 | 0.46 | 0.69
IM4009 - PLACA DE GESSO PARA FORRO, DE *60 X 60* CM E ESPESSURA DE 12 MM (30 MM NAS BORDAS) SEM COLOCACAO | M2 | 1.1 | 10.42 | 11.462
Total |  |  |  | 25.0314
Preço de Custo |  |  |  | 25.0314
Bonificação |  |  | 0% | 0
Preço de Venda |  |  |  | 25.0314
Item: 04. 07. | CV0103
Serviço: PEITORIL EM MARMORE BRANCO, LARGURA DE 15CM, ASSENTADO COM ARGAMASSA TRACO 1:4 (CIMENTO E AREIA MEDIA), PREPARO MANUAL DA ARGAMASSA
Unid: M
Materiais | Unid | Qtde | Custo Unitário | Custo Total
CU1223 - PEDREIRO COM ENCARGOS COMPLEMENTARES | H | 0.18 | 14.3754 | 2.5876
CU1243 - SERVENTE COM ENCARGOS COMPLEMENTARES | H | 1.8 | 10.5754 | 19.0357
Total |  |  |  | 21.6233
Preço de Custo |  |  |  | 21.6233
Bonificação |  |  | 0% | 0
Preço de Venda |  |  |  | 21.6233
Item: 04. 08. | CS0047
Serviço: SOLEIRA DE MARMORE BRANCO, LARGURA 5CM, ESPESSURA 3CM, ASSENTADA COM ARGAMASSA COLANTE
Unid: M
Materiais | Unid | Qtde | Custo Unitário | Custo Total
CU1223 - PEDREIRO COM ENCARGOS COMPLEMENTARES | H | 0.15 | 14.3754 | 2.1563
CU1243 - SERVENTE COM ENCARGOS COMPLEMENTARES | H | 0.1 | 10.5754 | 1.0575
IM0275 - ARGAMASSA COLANTE AC I PARA CERAMICAS | KG | 0.135 | 0.5 | 0.0675
IM4830 - SOLEIRA MARMORE DE 3 X 5CM | M | 1 | 31.05 | 31.05
Total |  |  |  | 34.3313
Preço de Custo |  |  |  | 34.3313
Bonificação |  |  | 0% | 0
Preço de Venda |  |  |  | 34.3313
Item: 05. 01. | CL0692
Serviço: CUBA DE EMBUTIR DE AÇO INOXIDÁVEL MÉDIA, INCLUSO VÁLVULA TIPO AMERICANA E SIFÃO TIPO GARRAFA EM METAL CROMADO - FORNECIMENTO E INSTALAÇÃO. AF_12/2013
Unid: UN
Materiais | Unid | Qtde | Custo Unitário | Custo Total
CL0641 - VÁLVULA EM METAL CROMADO TIPO AMERICANA 3.1/2" X 1.1/2" PARA PIA - FORNECIMENTO E INSTALAÇÃO. AF_12/2013 | UN | 1 | 42.8414 | 42.8414
CL0644 - SIFÃO DO TIPO GARRAFA EM METAL CROMADO 1 X 1.1/2" - FORNECIMENTO E INSTALAÇÃO. AF_12/2013 | UN | 1 | 97.0317 | 97.0317
CL0664 - CUBA DE EMBUTIR DE AÇO INOXIDÁVEL MÉDIA - FORNECIMENTO E INSTALAÇÃO. AF_12/2013 | UN | 1 | 92.1029 | 92.1029
Total |  |  |  | 231.976
Preço de Custo |  |  |  | 231.976
Bonificação |  |  | 0% | 0
Preço de Venda |  |  |  | 231.976
Item: 05. 02. | CL0671
Serviço: TORNEIRA CROMADA TUBO MÓVEL, DE MESA, 1/2" OU 3/4", PARA PIA DE COZINHA, PADRÃO ALTO - FORNECIMENTO E INSTALAÇÃO. AF_12/2013
Unid: UN
Materiais | Unid | Qtde | Custo Unitário | Custo Total
CU1185 - ENCANADOR OU BOMBEIRO HIDRÁULICO COM ENCARGOS COMPLEMENTARES | H | 0.17 | 14.3754 | 2.4438
CU1243 - SERVENTE COM ENCARGOS COMPLEMENTARES | H | 0.05 | 10.5754 | 0.5288
IM2440 - FITA VEDA ROSCA EM ROLOS DE 18 MM X 10 M (L X C) | UN | 0.0304 | 1.97 | 0.0599
IM5781 - TORNEIRA CROMADA DE MESA PARA COZINHA BICA MOVEL COM AREJADOR 1/2 " OU 3/4 " (REF 1167) | UN | 1 | 56.46 | 56.46
Total |  |  |  | 59.4925
Preço de Custo |  |  |  | 59.4925
Bonificação |  |  | 0% | 0
Preço de Venda |  |  |  | 59.4925
Item: 05. 03. | CU0860
Serviço: COLOCACAO BANCA MARMORE/GRANITO/ACO INOX EXCLUSIVE BANCA - P
Unid: M
Materiais | Unid | Qtde | Custo Unitário | Custo Total
CU1223 - PEDREIRO COM ENCARGOS COMPLEMENTARES | H | 2 | 14.3754 | 28.7508
CU1243 - SERVENTE COM ENCARGOS COMPLEMENTARES | H | 2 | 10.5754 | 21.1508
CU1248 - ARGAMASSA TRAÇO 1:3 (CIMENTO E AREIA MÉDIA), PREPARO MANUAL. AF_08/2014 | M3 | 0.0045 | 405.7063 | 1.8257
Total |  |  |  | 51.7273
Preço de Custo |  |  |  | 51.7273
Bonificação |  |  | 0% | 0
Preço de Venda |  |  |  | 51.7273
Item: 05. 04. | CZ9654
Serviço: RODABANCADA EM MÁRMORE BRANCO H = 10 CM, E = 2 CM
Unid: M
Materiais | Unid | Qtde | Custo Unitário | Custo Total
IS9110 - RODABANCADA EM MÁRMORE BRANCO H = 10 CM, E = 2 CM | M | 1 | 27.41 | 27.41
Total |  |  |  | 27.41
Preço de Custo |  |  |  | 27.41
Bonificação |  |  | 0% | 0
Preço de Venda |  |  |  | 27.41
Item: 05. 05. | CZ9655
Serviço: TESTEIRA EM MÁRMORE BRANCO
Unid: M
Materiais | Unid | Qtde | Custo Unitário | Custo Total
IS9111 - TESTEIRA EM MÁRMORE BRANCO | M | 1 | 7.6 | 7.6
Total |  |  |  | 7.6
Preço de Custo |  |  |  | 7.6
Bonificação |  |  | 0% | 0
Preço de Venda |  |  |  | 7.6
Item: 06. 01. | CF0048
Serviço: JANELA BASCULANTE DE FERRO EM CANTONEIRA 5/8"X1/8", LINHA POPULAR
Unid: M2
Materiais | Unid | Qtde | Custo Unitário | Custo Total
CU1223 - PEDREIRO COM ENCARGOS COMPLEMENTARES | H | 1.2 | 14.3754 | 17.2505
CU1243 - SERVENTE COM ENCARGOS COMPLEMENTARES | H | 0.5 | 10.5754 | 5.2877
CU1245 - ARGAMASSA TRAÇO 1:0,5:4,5 (CIMENTO, CAL E AREIA MÉDIA), PREPARO MECÂNICO COM BETONEIRA 400 L. AF_08/2014 | M3 | 0.004 | 320.8834 | 1.2835
IM0425 - !EM PROCESSO DE DESATIVACAO! JANELA BASCULANTE, ACO, CANTONEIRA, SEM BATENTE/REQUADRO, 60 X 80 CM. | M2 | 1 | 234.83 | 234.83
Total |  |  |  | 258.6517
Preço de Custo |  |  |  | 258.6517
Bonificação |  |  | 0% | 0
Preço de Venda |  |  |  | 258.6517
Item: 06. 02. | CF0101
Serviço: VIDRO TEMPERADO INCOLOR, ESPESSURA 6MM, FORNECIMENTO E INSTALACAO, INCLUSIVE MASSA PARA VEDACAO
Unid: M2
Materiais | Unid | Qtde | Custo Unitário | Custo Total
CU1238 - VIDRACEIRO COM ENCARGOS COMPLEMENTARES | H | 0.5 | 12.7954 | 6.3977
CU1243 - SERVENTE COM ENCARGOS COMPLEMENTARES | H | 0.5 | 10.5754 | 5.2877
IM3517 - MASSA PARA VIDRO | KG | 1.5 | 4.41 | 6.615
IM6710 - VIDRO TEMPERADO INCOLOR E = 6 MM, SEM COLOCACAO | M2 | 1 | 105.29 | 105.29
Total |  |  |  | 123.5904
Preço de Custo |  |  |  | 123.5904
Bonificação |  |  | 0% | 0
Preço de Venda |  |  |  | 123.5904
Item: 06. 03. | CF0041
Serviço: PORTA DE FERRO DE ABRIR TIPO BARRA CHATA, COM REQUADRO E GUARNICAO COMPLETA
Unid: M2
Materiais | Unid | Qtde | Custo Unitário | Custo Total
CU1229 - SERRALHEIRO COM ENCARGOS COMPLEMENTARES | H | 1.6 | 13.7354 | 21.9766
CU1243 - SERVENTE COM ENCARGOS COMPLEMENTARES | H | 1.8 | 10.5754 | 19.0357
CU1246 - ARGAMASSA TRAÇO 1:0,5:4,5 (CIMENTO, CAL E AREIA MÉDIA) PARA ASSENTAMENTO DE ALVENARIA, PREPARO MANUAL. AF_08/2014 | M3 | 0.006 | 393.3307 | 2.36
IM4129 - PORTA FERRO ABRIR TP BARRA CHATA C/ REQUADRO E GUARNICAO COMPLETA 87 X 210CM | M2 | 1 | 165.9 | 165.9
Total |  |  |  | 209.2723
Preço de Custo |  |  |  | 209.2723
Bonificação |  |  | 0% | 0
Preço de Venda |  |  |  | 209.2723
Item: 06. 04. | CF0078
Serviço: FECHADURA DE EMBUTIR COMPLETA, PARA PORTAS EXTERNAS, PADRAO DE ACABAMENTO SUPERIOR
Unid: UN
Materiais | Unid | Qtde | Custo Unitário | Custo Total
CU1158 - AJUDANTE DE CARPINTEIRO COM ENCARGOS COMPLEMENTARES | H | 1.3 | 11.5154 | 14.97
CU1179 - CARPINTEIRO DE ESQUADRIA COM ENCARGOS COMPLEMENTARES | H | 1.3 | 14.2054 | 18.467
IM2335 - !EM PROCESSO DE DESATIVACAO! FECHADURA EMBUTIR EXTERNA (C/ CILINDRO) COMPLETA - ACAB SUPERIOR (LINHA LUXO) | CJ | 1 | 198.62 | 198.62
Total |  |  |  | 232.057
Preço de Custo |  |  |  | 232.057
Bonificação |  |  | 0% | 0
Preço de Venda |  |  |  | 232.057
Item: 06. 05. | CF0171
Serviço: FECHADURA CILINDRO CENTRAL TUBULAR, 70MM, COM MACANETA DE LATAO CROMADO PARA PORTA DIVISORIA
Unid: UN
Materiais | Unid | Qtde | Custo Unitário | Custo Total
CU1158 - AJUDANTE DE CARPINTEIRO COM ENCARGOS COMPLEMENTARES | H | 1.3 | 11.5154 | 14.97
CU1179 - CARPINTEIRO DE ESQUADRIA COM ENCARGOS COMPLEMENTARES | H | 1.3 | 14.2054 | 18.467
IM2358 - FECHADURA TUBULAR CILINDRO CENTRAL 70MM COMPLETA - TP LA FONTE 30 CR OU EQUIV | CJ | 1 | 573.69 | 573.69
Total |  |  |  | 607.127
Preço de Custo |  |  |  | 607.127
Bonificação |  |  | 0% | 0
Preço de Venda |  |  |  | 607.127
Item: 07. 01. | CC0045
Serviço: TELHAMENTO COM TELHA DE FIBROCIMENTO ONDULADA, ESPESSURA 6MM, INCLUSOJUNTAS DE VEDACAO E ACESSORIOS DE FIXACAO, EXCLUINDO MADEIRAMENTO
Unid: M2
Materiais | Unid | Qtde | Custo Unitário | Custo Total
CU1236 - TELHADISTA COM ENCARGOS COMPLEMENTARES | H | 0.22 | 12.8154 | 2.8194
CU1243 - SERVENTE COM ENCARGOS COMPLEMENTARES | H | 0.22 | 10.5754 | 2.3266
IM1327 - CONJUNTO ARRUELAS DE VEDACAO 5/16" PARA TELHA FIBROCIMENTO (UMA ARRUELA METALICA E UMA ARRUELA PVC - CONICAS) | CJ | 1.42 | 0.1 | 0.142
IM3703 - PARAFUSO ZINCADO ROSCA SOBERBA, CABECA SEXTAVADA, 5/16 " X 110 MM, PARA FIXACAO DE TELHA EM MADEIRA | UN | 1.42 | 0.55 | 0.781
IM5499 - TELHA DE FIBROCIMENTO ONDULADA E = 6 MM, DE *2,44 X 1,10* M (SEM AMIANTO) | M2 | 1.15 | 14.16 | 16.284
Total |  |  |  | 22.353
Preço de Custo |  |  |  | 22.353
Bonificação |  |  | 0% | 0
Preço de Venda |  |  |  | 22.353
Item: 07. 02. | CC0006
Serviço: ESTRUTURA EM MADEIRA APARELHADA, PARA TELHA ONDULADA DE FIBROCIMENTO,ALUMINIO OU PLASTICA, APOIADA EM LAJE OU PAREDE
Unid: M2
Materiais | Unid | Qtde | Custo Unitário | Custo Total
CU1158 - AJUDANTE DE CARPINTEIRO COM ENCARGOS COMPLEMENTARES | H | 0.6 | 11.5154 | 6.9092
CU1180 - CARPINTEIRO DE FORMAS COM ENCARGOS COMPLEMENTARES | H | 0.55 | 14.3754 | 7.9065
IM3442 - MADEIRA LEI NATIVA/REGIONAL SERRADA APARELHADA | M3 | 0.0095 | 2378 | 22.591
IM4249 - PREGO POLIDO COM CABECA 18 X 27 | KG | 0.065 | 8.2 | 0.533
Total |  |  |  | 37.9397
Preço de Custo |  |  |  | 37.9397
Bonificação |  |  | 0% | 0
Preço de Venda |  |  |  | 37.9397
Item: 07. 03. | CC0071
Serviço: CUMEEIRA UNIVERSAL PARA TELHA DE FIBROCIMENTO ONDULADA ESPESSURA 6 MM,INCLUSO JUNTAS DE VEDACAO E ACESSORIOS DE FIXACAO
Unid: M
Materiais | Unid | Qtde | Custo Unitário | Custo Total
CU1236 - TELHADISTA COM ENCARGOS COMPLEMENTARES | H | 0.12 | 12.8154 | 1.5378
CU1243 - SERVENTE COM ENCARGOS COMPLEMENTARES | H | 0.12 | 10.5754 | 1.269
IM1327 - CONJUNTO ARRUELAS DE VEDACAO 5/16" PARA TELHA FIBROCIMENTO (UMA ARRUELA METALICA E UMA ARRUELA PVC - CONICAS) | CJ | 4.28 | 0.1 | 0.428
IM1478 - CUMEEIRA UNIVERSAL PARA TELHA DE FIBROCIMENTO ONDULADA, E = 6MM, DE 1,10 X 0,21 M (SEM AMIANTO) | UN | 0.948 | 20.11 | 19.0643
IM3106 - !EM PROCESSO DE DESATIVACAO! JUNTA PLASTICA DE VEDACAO - BISNAGA 250G | KG | 0.205 | 31.23 | 6.4022
IM3709 - PARAFUSO ZINCADO ROSCA SOBERBA, CABECA SEXTAVADA, 5/16 " X 250 MM, PARA FIXACAO DE TELHA EM MADEIRA | UN | 4.28 | 1.57 | 6.7196
Total |  |  |  | 35.4209
Preço de Custo |  |  |  | 35.4209
Bonificação |  |  | 0% | 0
Preço de Venda |  |  |  | 35.4209
Item: 07. 04. | CC0127
Serviço: CALHA DE CHAPA GALVANIZADA NUMERO 26, COM DESENVOLVIMENTO DE 10 CM
Unid: M
Materiais | Unid | Qtde | Custo Unitário | Custo Total
CU1236 - TELHADISTA COM ENCARGOS COMPLEMENTARES | H | 0.08 | 12.8154 | 1.0252
CU1243 - SERVENTE COM ENCARGOS COMPLEMENTARES | H | 0.08 | 10.5754 | 0.846
IM0796 - CALHA CHAPA GALVANIZADA NUM 26 L = 10CM | M | 1.1 | 8.19 | 9.009
Total |  |  |  | 10.8802
Preço de Custo |  |  |  | 10.8802
Bonificação |  |  | 0% | 0
Preço de Venda |  |  |  | 10.8802
Item: 08. 01. | CR0139
Serviço: APLICAÇÃO E LIXAMENTO DE MASSA LÁTEX EM PAREDES, DUAS DEMÃOS. AF_06/2014
Unid: M2
Materiais | Unid | Qtde | Custo Unitário | Custo Total
CU1224 - PINTOR COM ENCARGOS COMPLEMENTARES | H | 0.312 | 14.0454 | 4.3822
CU1243 - SERVENTE COM ENCARGOS COMPLEMENTARES | H | 0.114 | 10.5754 | 1.2056
IM3195 - LIXA EM FOLHA PARA PAREDE OU MADEIRA, NUMERO 120 (COR VERMELHA) | UN | 0.06 | 0.88 | 0.0528
IM3511 - MASSA CORRIDA PVA PARA PAREDES INTERNAS | 18L | 0.0489 | 100 | 4.89
Total |  |  |  | 10.5306
Preço de Custo |  |  |  | 10.5306
Bonificação |  |  | 0% | 0
Preço de Venda |  |  |  | 10.5306
Item: 08. 02. | CU0734
Serviço: PINTURA PVA, TRES DEMAOS
Unid: M2
Materiais | Unid | Qtde | Custo Unitário | Custo Total
CU1224 - PINTOR COM ENCARGOS COMPLEMENTARES | H | 0.4 | 14.0454 | 5.6182
CU1243 - SERVENTE COM ENCARGOS COMPLEMENTARES | H | 0.3 | 10.5754 | 3.1726
IM3195 - LIXA EM FOLHA PARA PAREDE OU MADEIRA, NUMERO 120 (COR VERMELHA) | UN | 0.25 | 0.88 | 0.22
IM5627 - TINTA LATEX PVA PREMIUM, COR BRANCA | L | 0.24 | 11.97 | 2.8728
Total |  |  |  | 11.8836
Preço de Custo |  |  |  | 11.8836
Bonificação |  |  | 0% | 0
Preço de Venda |  |  |  | 11.8836
Item: 08. 03. | CR0027
Serviço: PINTURA ESMALTE BRILHANTE PARA MADEIRA, DUAS DEMAOS, SOBRE FUNDO NIVELADOR BRANCO
Unid: M2
Materiais | Unid | Qtde | Custo Unitário | Custo Total
CU1224 - PINTOR COM ENCARGOS COMPLEMENTARES | H | 0.4 | 14.0454 | 5.6182
CU1243 - SERVENTE COM ENCARGOS COMPLEMENTARES | H | 0.35 | 10.5754 | 3.7014
IM2592 - FUNDO SINTETICO NIVELADOR BRANCO FOSCO PARA MADEIRA | GL | 0.056 | 98.85 | 5.5356
IM3195 - LIXA EM FOLHA PARA PAREDE OU MADEIRA, NUMERO 120 (COR VERMELHA) | UN | 0.4 | 0.88 | 0.352
IM4839 - SOLVENTE DILUENTE A BASE DE AGUARRAS | L | 0.04 | 9.9 | 0.396
IM5619 - TINTA ESMALTE SINTETICO ALTO BRILHO | L | 0.16 | 26.02 | 4.1632
Total |  |  |  | 19.7664
Preço de Custo |  |  |  | 19.7664
Bonificação |  |  | 0% | 0
Preço de Venda |  |  |  | 19.7664
Item: 09. 01. | CN0009
Serviço: LIGAÇÃO DE ESGOTO EM TUBO PVC ESGOTO SÉRIE-R DN 100MM, DA CAIXA ATÉ AREDE, INCLUINDO ESCAVAÇÃO E REATERRO ATÉ 1,00M, COMPOSTO POR 10,50M DETUBO PVC SÉRIE-R ESGOTO DN 100MM, JUNÇÃO SIMPLES PVC PARA ESGOTO PREDIAL DN 100X100MM E CURVA PVC 90GRAUS PARA RE
Unid: UN
Materiais | Unid | Qtde | Custo Unitário | Custo Total
CU0852 - CONCRETO P/CAMADAS PREPARATORIAS 180KG/M3 CIMENTO SOMENTE MATERIAISINCL 5% PERDAS. | M3 | 0.5 | 173.6226 | 86.8113
CU1185 - ENCANADOR OU BOMBEIRO HIDRÁULICO COM ENCARGOS COMPLEMENTARES | H | 5 | 14.3754 | 71.877
CU1243 - SERVENTE COM ENCARGOS COMPLEMENTARES | H | 30 | 10.5754 | 317.262
IM0113 - ADESIVO PLASTICO PARA PVC, BISNAGA COM 75 GR | UN | 1.05 | 3.63 | 3.8115
IM1864 - CURVA PVC 90G NBR-10569 P/ REDE COLET ESG PB JE DN 100MM | UN | 2 | 13.96 | 27.92
IM3059 - JUNCAO SIMPLES PVC P/ ESG PREDIAL DN 100X100MM | UN | 1 | 13.15 | 13.15
IM6357 - TUBO PVC, PL, SERIE R, DN 100 MM, PARA ESGOTO OU AGUAS PLUVIAIS PREDIAL (NBR 5688) | M | 10.5 | 15.5 | 162.75
Total |  |  |  | 683.5818
Preço de Custo |  |  |  | 683.5818
Bonificação |  |  | 0% | 0
Preço de Venda |  |  |  | 683.5818
Item: 09. 02. | CL0550
Serviço: ABERTURA/FECHAMENTO RASGO ALVENARIA PARA TUBOS, FECHAMENTO COM ARGAMASSA TRACO 1:1:6 (CIMENTO, CAL E AREIA)
Unid: M
Materiais | Unid | Qtde | Custo Unitário | Custo Total
CU1069 - ARGAMASSA TRAÇO 1:1:6 (CIMENTO, CAL E AREIA MÉDIA) PARA EMBOÇO/MASSA ÚNICA/ASSENTAMENTO DE ALVENARIA DE VEDAÇÃO, PREPARO MANUAL. AF_06/2014 | M3 | 0.002 | 382.1965 | 0.7644
CU1223 - PEDREIRO COM ENCARGOS COMPLEMENTARES | H | 0.005 | 14.3754 | 0.0719
CU1243 - SERVENTE COM ENCARGOS COMPLEMENTARES | H | 0.25 | 10.5754 | 2.6439
Total |  |  |  | 3.4802
Preço de Custo |  |  |  | 3.4802
Bonificação |  |  | 0% | 0
Preço de Venda |  |  |  | 3.4802
Item: 09. 03. | CA0027
Serviço: ASSENTAMENTO TUBO PVC COM JUNTA ELASTICA, DN 50 MM - (OU RPVC, OU PVCDEFOFO, OU PRFV) - PARA AGUA.
Unid: M
Materiais | Unid | Qtde | Custo Unitário | Custo Total
CU1242 - ASSENTADOR DE TUBOS COM ENCARGOS COMPLEMENTARES | H | 0.03 | 18.0054 | 0.5402
CU1243 - SERVENTE COM ENCARGOS COMPLEMENTARES | H | 0.06 | 10.5754 | 0.6345
Total |  |  |  | 1.1747
Preço de Custo |  |  |  | 1.1747
Bonificação |  |  | 0% | 0
Preço de Venda |  |  |  | 1.1747
Item: 09. 04. | CL0389
Serviço: CAIXA DE GORDURA SIMPLES EM CONCRETO PRE-MOLDADO DN 40MM COM TAMPA - FORNECIMENTO E INSTALACAO
Unid: UN
Materiais | Unid | Qtde | Custo Unitário | Custo Total
CU1185 - ENCANADOR OU BOMBEIRO HIDRÁULICO COM ENCARGOS COMPLEMENTARES | H | 2 | 14.3754 | 28.7508
CU1243 - SERVENTE COM ENCARGOS COMPLEMENTARES | H | 2 | 10.5754 | 21.1508
IM0753 - CAIXA GORDURA, SIMPLES, CONCRETO PRE MOLDADO, CIRCULAR, COM TAMPA, D = 40 CM | UN | 1 | 145.78 | 145.78
IM1119 - CIMENTO PORTLAND COMPOSTO CP II-32 | KG | 0.8 | 0.44 | 0.352
Total |  |  |  | 196.0336
Preço de Custo |  |  |  | 196.0336
Bonificação |  |  | 0% | 0
Preço de Venda |  |  |  | 196.0336
Item: 09. 05. | CZ9344
Serviço: FORNECIMENTO E ASSENTAMENTO DE TUBO PVC RÍGIDO NBR-7362 D = 50 MM, INCLUSIVE CONEXÕES E SUPORTES
Unid: M
Materiais | Unid | Qtde | Custo Unitário | Custo Total
IS9075 - FORNECIMENTO E ASSENTAMENTO DE TUBO PVC RÍGIDO NBR-7362 D = 50 MM, INCLUSIVE CONEXÕES E SUPORTES | M | 1 | 12.04 | 12.04
Total |  |  |  | 12.04
Preço de Custo |  |  |  | 12.04
Bonificação |  |  | 0% | 0
Preço de Venda |  |  |  | 12.04
Item: 09. 06. | CL0707
Serviço: TUBO, PVC, SOLDÁVEL, DN 32MM, INSTALADO EM RAMAL DE DISTRIBUIÇÃO DE ÁGUA FORNECIMENTO E INSTALAÇÃO. AF_12/2014_P
Unid: M
Materiais | Unid | Qtde | Custo Unitário | Custo Total
CU1166 - AUXILIAR DE ENCANADOR OU BOMBEIRO HIDRÁULICO COM ENCARGOS COMPLEMENTARES | H | 0.134 | 11.5154 | 1.5431
CU1185 - ENCANADOR OU BOMBEIRO HIDRÁULICO COM ENCARGOS COMPLEMENTARES | H | 0.134 | 14.3754 | 1.9263
IM3195 - LIXA EM FOLHA PARA PAREDE OU MADEIRA, NUMERO 120 (COR VERMELHA) | UN | 0.045 | 0.88 | 0.0396
IM6376 - TUBO PVC, SOLDAVEL, DN 32 MM, AGUA FRIA (NBR-5648) | M | 1.061 | 5.56 | 5.8992
Total |  |  |  | 9.4082
Preço de Custo |  |  |  | 9.4082
Bonificação |  |  | 0% | 0
Preço de Venda |  |  |  | 9.4082
Item: 09. 07. | CL1061
Serviço: REGISTRO DE GAVETA 3/4 COM CANOPLA ACABAMENTO CROMADO SIMPLES-FORNECIMENTO E INSTALAÇÃO
Unid: UN
Mão de Obra | Unid | Qtde | Custo Unitário | Custo Total
IH0049 - ENCANADOR OU BOMBEIRO HIDRAULICO | H | 0.61 | 11.48 | 7.0028
Total |  |  |  | 7.0028
Materiais | Unid | Qtde | Custo Unitário | Custo Total
CL0866 - ADAPTADOR CURTO COM BOLSA E ROSCA PARA REGISTRO, PVC, SOLDÁVEL, DN 32MM X 1, INSTALADO EM PRUMADA DE ÁGUA FORNECIMENTO E INSTALAÇÃO. AF_12/2014_P | UN | 2 | 2.9865 | 5.973
CU1243 - SERVENTE COM ENCARGOS COMPLEMENTARES | H | 0.61 | 10.5754 | 6.451
IM2440 - FITA VEDA ROSCA EM ROLOS DE 18 MM X 10 M (L X C) | UN | 0.6 | 1.97 | 1.182
IM4539 - REGISTRO GAVETA COM ACABAMENTO E CANOPLA CROMADOS, SIMPLES, BITOLA 1 " (REF 1509) | UN | 1 | 73.67 | 73.67
Total |  |  |  | 87.276
Preço de Custo |  |  |  | 94.2788
Bonificação |  |  | 0% | 0
Preço de Venda |  |  |  | 94.2788
Item: 09. 08. | CZ9657
Serviço: PONTO DE ESGOTO, INCLUINDO TUBO DE PVC RÍGIDO SOLDÁVEL DE 40 MM E CONEXÕES (LAVATÓRIOS, MICTÓRIOS, RALOS SIFONADOS, ETC.)
Unid: PT
Materiais | Unid | Qtde | Custo Unitário | Custo Total
IS9060 - PONTO DE ESGOTO, INCLUINDO TUBO DE PVC RÍGIDO SOLDÁVEL DE 40 MM E CONEXÕES (LAVATÓRIOS, MICTÓRIOS, RALOS SIFONADOS, ETC.) | PT | 1 | 37.92 | 37.92
Total |  |  |  | 37.92
Preço de Custo |  |  |  | 37.92
Bonificação |  |  | 0% | 0
Preço de Venda |  |  |  | 37.92
Item: 09. 09. | CZ9658
Serviço: PONTO DE ÁGUA FRIA EMBUTIDO, INCLUINDO TUBO DE PVC RÍGIDO SOLDÁVEL E CONEXÕES
Unid: PT
Materiais | Unid | Qtde | Custo Unitário | Custo Total
IS9112 - PONTO DE ÁGUA FRIA EMBUTIDO, INCLUINDO TUBO DE PVC RÍGIDO SOLDÁVEL E CONEXÕES | PT | 1 | 54.15 | 54.15
Total |  |  |  | 54.15
Preço de Custo |  |  |  | 54.15
Bonificação |  |  | 0% | 0
Preço de Venda |  |  |  | 54.15
Item: 09. 10. | CJ0412
Serviço: CAIXA DE PASSAGEM 60X60X70 FUNDO BRITA COM TAMPA
Unid: UN
Materiais | Unid | Qtde | Custo Unitário | Custo Total
CU1223 - PEDREIRO COM ENCARGOS COMPLEMENTARES | H | 5.01 | 14.3754 | 72.0208
CU1243 - SERVENTE COM ENCARGOS COMPLEMENTARES | H | 8.81 | 10.5754 | 93.1693
IM0039 - ACO CA-60, 5,0 MM, VERGALHAO | KG | 1.26 | 3.65 | 4.599
IM0264 - AREIA GROSSA - POSTO JAZIDA/FORNECEDOR (SEM FRETE) | M3 | 0.01242 | 74.25 | 0.9222
IM0265 - AREIA MEDIA - POSTO JAZIDA/FORNECEDOR (SEM FRETE) | M3 | 0.15 | 70.92 | 10.638
IM0787 - CAL HIDRATADA, DE 1A. QUALIDADE, PARA ARGAMASSA | KG | 11 | 0.5 | 5.5
IM1044 - CHAPA DE MADEIRA COMPENSADA RESINADA PARA FORMA DE CONCRETO, DE *2,2 X 1,1* M, E = 17 MM | M2 | 0.12 | 16.23 | 1.9476
IM1119 - CIMENTO PORTLAND COMPOSTO CP II-32 | KG | 34.69 | 0.44 | 15.2636
IM3911 - PEDRA BRITADA N. 2 (19 A 38 MM) POSTO PEDREIRA/FORNECEDOR, SEM FRETE | M3 | 0.01314 | 54.8 | 0.7201
IM3912 - PEDRA BRITADA N. 3 (38 A 50 MM) POSTO PEDREIRA/FORNECEDOR, SEM FRETE | M3 | 0.012 | 54.81 | 0.6577
IM5575 - TIJOLO CERAMICO MACICO *5 X 10 X 20* CM | UN | 200 | 0.29 | 58
Total |  |  |  | 263.4383
Preço de Custo |  |  |  | 263.4383
Bonificação |  |  | 0% | 0
Preço de Venda |  |  |  | 263.4383
Item: 10. 01. | CJ0433
Serviço: TOMADA DE EMBUTIR 2P+T 20A/250V C/ PLACA - FORNECIMENTO E INSTALACAO
Unid: UN
Materiais | Unid | Qtde | Custo Unitário | Custo Total
CU1165 - AUXILIAR DE ELETRICISTA COM ENCARGOS COMPLEMENTARES | H | 0.2 | 11.5554 | 2.3111
CU1182 - ELETRICISTA COM ENCARGOS COMPLEMENTARES | H | 0.2 | 14.3754 | 2.8751
IM5766 - !EM PROCESSO DE DESATIVACAO! TOMADA EMBUTIR 2P + T 15A/250V C/PLACA, TIPO SILENTOQUE OU EQUIV | UN | 1 | 18.62 | 18.62
Total |  |  |  | 23.8062
Preço de Custo |  |  |  | 23.8062
Bonificação |  |  | 0% | 0
Preço de Venda |  |  |  | 23.8062
Item: 10. 02. | CA0060
Serviço: ASSENTAMENTO DE TAMPAO DE FERRO FUNDIDO 600 MM
Unid: UN
Materiais | Unid | Qtde | Custo Unitário | Custo Total
CU1223 - PEDREIRO COM ENCARGOS COMPLEMENTARES | H | 2 | 14.3754 | 28.7508
CU1243 - SERVENTE COM ENCARGOS COMPLEMENTARES | H | 2 | 10.5754 | 21.1508
IM0265 - AREIA MEDIA - POSTO JAZIDA/FORNECEDOR (SEM FRETE) | M3 | 0.04 | 70.92 | 2.8368
IM1119 - CIMENTO PORTLAND COMPOSTO CP II-32 | KG | 14 | 0.44 | 6.16
Total |  |  |  | 58.8984
Preço de Custo |  |  |  | 58.8984
Bonificação |  |  | 0% | 0
Preço de Venda |  |  |  | 58.8984
Item: 10. 03. | CZ9363
Serviço: QDM-03 CAIXA PARA QUADRO DE DISTRIBUIÇÃO, SOBREPOR,METÁLICO, TRATAMENTO ANTICORROSIVO, ESPELHO INTERNO, PORTA E TRINCO PINT A PÓ P
Unid: UN
Materiais | Unid | Qtde | Custo Unitário | Custo Total
IM9273 - QDM-03 CAIXA PARA QUADRO DE DISTRIBUIÇÃO, SOBREPOR,METÁLICO, TRATAMENTO ANTICORROSIVO, ESPELHO INTERNO | UN | 1 | 2396.22 | 2396.22
Total |  |  |  | 2396.22
Preço de Custo |  |  |  | 2396.22
Bonificação |  |  | 0% | 0
Preço de Venda |  |  |  | 2396.22
Item: 10. 04. | CZ9412
Serviço: TERMINAL OLHAL PARA CABO DE 1,50MM2 À 2,50MM2
Unid: UN
Mão de Obra | Unid | Qtde | Custo Unitário | Custo Total
IH9016 - AJUDANTE DE ELETRICISTA | H | 0.1 | 4.77 | 0.477
IH9017 - ELETRICISTA | H | 0.1 | 6.49 | 0.649
Total |  |  |  | 1.126
Materiais | Unid | Qtde | Custo Unitário | Custo Total
IM9232 - TERMINAL OLHAL PARA CABO DE 1,50mm2 A 2,50mm2 | UN | 1 | 0.17 | 0.17
Total |  |  |  | 0.17
Preço de Custo |  |  |  | 1.296
Bonificação |  |  | 0% | 0
Preço de Venda |  |  |  | 1.296
Item: 10. 05. | CZ9413
Serviço: TERMINAL OLHAL PARA CABO DE 4,00MM2 À 6,00MM2
Unid: UN
Mão de Obra | Unid | Qtde | Custo Unitário | Custo Total
IH9016 - AJUDANTE DE ELETRICISTA | H | 0.1 | 4.77 | 0.477
IH9017 - ELETRICISTA | H | 0.1 | 6.49 | 0.649
Total |  |  |  | 1.126
Materiais | Unid | Qtde | Custo Unitário | Custo Total
IM9233 - CENTRAL DE TELEFONIA C/ 50 RAMAIS E 10LINHAS TRONCO (FORN./MONTAGEM) | UN | 1 | 0.32 | 0.32
Total |  |  |  | 0.32
Preço de Custo |  |  |  | 1.446
Bonificação |  |  | 0% | 0
Preço de Venda |  |  |  | 1.446
Item: 10. 06. | CZ9414
Serviço: FITA ISOLANTE ALTA FUSÃO 19 MM X 10 M - FORNECIMENTO
Unid: UN
Materiais | Unid | Qtde | Custo Unitário | Custo Total
IM9331 - FITA ELETR. AUTO FUSÃO 19 MM X 10 M | UN | 1 | 11 | 11
Total |  |  |  | 11
Preço de Custo |  |  |  | 11
Bonificação |  |  | 0% | 0
Preço de Venda |  |  |  | 11
Item: 10. 07. | CJ0392
Serviço: CABO DE COBRE ISOLAMENTO TERMOPLASTICO 0,6/1KV 35MM2 ANTI-CHAMA - FORNECIMENTO E INSTALACAO
Unid: M
Materiais | Unid | Qtde | Custo Unitário | Custo Total
CU1165 - AUXILIAR DE ELETRICISTA COM ENCARGOS COMPLEMENTARES | H | 0.15 | 11.5554 | 1.7333
CU1182 - ELETRICISTA COM ENCARGOS COMPLEMENTARES | H | 0.15 | 14.3754 | 2.1563
IM0619 - CABO DE COBRE ISOLAMENTO ANTI-CHAMA 0,6/1KV 35MM2 (1 CONDUTOR) TP SINTENAX PIRELLI OU EQUIV | M | 1 | 11.24 | 11.24
Total |  |  |  | 15.1296
Preço de Custo |  |  |  | 15.1296
Bonificação |  |  | 0% | 0
Preço de Venda |  |  |  | 15.1296
Item: 10. 08. | CZ9424
Serviço: DISJUNTOR BIPOLAR DR 25 A - DISPOSITIVO RESIDUAL DIFERENCIAL, TIPO AC, 30MA, REF.5SM1 312-OMB, SIEMENS OU SIMILAR
Unid: UN
Mão de Obra | Unid | Qtde | Custo Unitário | Custo Total
IH9014 - SERVENTE | H | 0.6 | 5.9 | 3.54
IH9020 - ELETRICISTA | H | 0.6 | 8.81 | 5.286
Total |  |  |  | 8.826
Materiais | Unid | Qtde | Custo Unitário | Custo Total
IM9418 - DISJUNTOR BIPOLAR DR 25 A, DISPOSITIVO RESIDUAL DIFERENCIAL, TIPO AC, 30MA | UN | 1 | 93.95 | 93.95
Total |  |  |  | 93.95
Preço de Custo |  |  |  | 102.776
Bonificação |  |  | 0% | 0
Preço de Venda |  |  |  | 102.776
Item: 10. 09. | CZ9426
Serviço: BRAÇADEIRA TIPO "D", METÁLICA ATE 3"
Unid: UN
Mão de Obra | Unid | Qtde | Custo Unitário | Custo Total
IH9016 - AJUDANTE DE ELETRICISTA | H | 0.3 | 4.77 | 1.431
Total |  |  |  | 1.431
Materiais | Unid | Qtde | Custo Unitário | Custo Total
IM9419 - BRAÇADEIRA TIPO D , METALICA DE 3 | UN | 1 | 2.89 | 2.89
Total |  |  |  | 2.89
Preço de Custo |  |  |  | 4.321
Bonificação |  |  | 0% | 0
Preço de Venda |  |  |  | 4.321
Item: 10. 10. | CZ9427
Serviço: DUTO CORRUGADO EM PEAD (POLIETILENO DE ALTA DENSIDADE), PARA PROTEÇÃO DE CABOS SUBTERRÂNEOS Ø 4" (100 MM)
Unid: M
Materiais | Unid | Qtde | Custo Unitário | Custo Total
IS9083 - DUTO CORRUGADO EM PEAD (POLIETILENO DE ALTA DENSIDADE), PARA PROTEÇÃO DE CABOS SUBTERRÂNEOS Ø 4" (100 MM) | M | 1 | 39.95 | 39.95
Total |  |  |  | 39.95
Preço de Custo |  |  |  | 39.95
Bonificação |  |  | 0% | 0
Preço de Venda |  |  |  | 39.95
Item: 10. 11. | CZ9429
Serviço: DUTO PERFURADO - ELETROCALHA DE CHAPA DE AÇO (50X100)mm
Unid: M
Mão de Obra | Unid | Qtde | Custo Unitário | Custo Total
IH9016 - AJUDANTE DE ELETRICISTA | H | 1.2 | 4.77 | 5.724
IH9017 - ELETRICISTA | H | 1.2 | 6.49 | 7.788
Total |  |  |  | 13.512
Materiais | Unid | Qtde | Custo Unitário | Custo Total
IM9420 - DUTO PERFURADO-ELETROCALHA CHAPA DE AÇO (50X100)MM | M | 1 | 35.5 | 35.5
Total |  |  |  | 35.5
Preço de Custo |  |  |  | 49.012
Bonificação |  |  | 0% | 0
Preço de Venda |  |  |  | 49.012
Item: 10. 12. | CJ0009
Serviço: ELETRODUTO DE PVC RIGIDO ROSCAVEL DN 75MM (3"), INCL CONEXOES, FORNECIMENTO E INSTALACAO
Unid: M
Materiais | Unid | Qtde | Custo Unitário | Custo Total
CU1165 - AUXILIAR DE ELETRICISTA COM ENCARGOS COMPLEMENTARES | H | 0.6 | 11.5554 | 6.9332
CU1182 - ELETRICISTA COM ENCARGOS COMPLEMENTARES | H | 0.6 | 14.3754 | 8.6252
IM2066 - ELETRODUTO DE PVC ROSCÁVEL DE 3, SEM LUVA | M | 1.1 | 18.67 | 20.537
Total |  |  |  | 36.0954
Preço de Custo |  |  |  | 36.0954
Bonificação |  |  | 0% | 0
Preço de Venda |  |  |  | 36.0954
Item: 10. 13. | CZ9431
Serviço: ANILHA (MARCADOR) PARA IDENTIFICAÇÃO DE CABOS (# 6 MM2) - 500 UN
Unid: 500 PÇ
Materiais | Unid | Qtde | Custo Unitário | Custo Total
IS9053 - ANILHA (MARCADOR) PARA IDENTIFICAÇÃO DE CABOS (# 6 MM2) - 500 UN | PÇ | 1 | 17.99 | 17.99
Total |  |  |  | 17.99
Preço de Custo |  |  |  | 17.99
Bonificação |  |  | 0% | 0
Preço de Venda |  |  |  | 17.99
Item: 10. 14. | CZ9432
Serviço: SUPORTE EM CHAPA DE ACO PARA PERFILADO COM ABA 5CM
Unid: UN
Mão de Obra | Unid | Qtde | Custo Unitário | Custo Total
IH9115 - AJUDANTE DE ELETRICISTA | H | 0.2 | 3.9 | 0.78
IH9116 - ELETRICISTA | H | 0.2 | 5.17 | 1.034
Total |  |  |  | 1.814
Materiais | Unid | Qtde | Custo Unitário | Custo Total
IP9001 - SUPORTE PARA PERFILADO EM CHAPA DE ACO (COMPRIMENTO: 100,00 MM) | UN | 1 | 1.23 | 1.23
Total |  |  |  | 1.23
Preço de Custo |  |  |  | 3.044
Bonificação |  |  | 0% | 0
Preço de Venda |  |  |  | 3.044
Item: 10. 15. | CZ9433
Serviço: BUCHA S8+PARAFUSO.CAB.PAN. 4,8X50 FENDA
Unid: UN
Materiais | Unid | Qtde | Custo Unitário | Custo Total
CZ9080 - AUXILIAR DE ELETRICISTA COM ENCARGOS COMPLEMENTARES | H | 0.02 | 11.5554 | 0.2311
IM9105 - BUCHA NYLON S-8 C/ PARAFUSO ACO ZINC CAB CHATA ROSCA SOBERBA 4,8 X 50MM | UN | 1 | 0.2 | 0.2
Total |  |  |  | 0.4311
Preço de Custo |  |  |  | 0.4311
Bonificação |  |  | 0% | 0
Preço de Venda |  |  |  | 0.4311
Item: 10. 16. | CZ9435
Serviço: CURVA HORIZONTAL,90º,PARA ELETROCALHA PERFURADA OU LISA,100X50MM.FORNECIMENTO E COLOCACAO
Unid: UN
Mão de Obra | Unid | Qtde | Custo Unitário | Custo Total
IH9033 - MAO-DE-OBRA DE SERVENTE DA CONSTRUCAO CIVIL, INCLUSIVE ENCARGOS SOCIAIS | H | 0.515 | 11.49 | 5.9174
IH9034 - MAO-DE-OBRA DE ELETRICISTA DE CONSTRUÇÃOCIVIL, INCLUSIVE ENCARGOS SOCIAIS | H | 0.515 | 17.01 | 8.7602
Total |  |  |  | 14.6776
Materiais | Unid | Qtde | Custo Unitário | Custo Total
IN9075 - CURVA HORIZONTAL, 90º, PARA ELETROCALHAPERFURADA OU LISA, 100X50MM, PRE-ZINCADA | UN | 1 | 7.51 | 7.51
Total |  |  |  | 7.51
Preço de Custo |  |  |  | 22.1876
Bonificação |  |  | 0% | 0
Preço de Venda |  |  |  | 22.1876
Item: 10. 17. | CJ0409
Serviço: CAIXA DE PASSAGEM 30X30X40 COM TAMPA E DRENO BRITA
Unid: UN
Materiais | Unid | Qtde | Custo Unitário | Custo Total
CU1223 - PEDREIRO COM ENCARGOS COMPLEMENTARES | H | 1.6789 | 14.3754 | 24.1349
CU1243 - SERVENTE COM ENCARGOS COMPLEMENTARES | H | 4.4832 | 10.5754 | 47.4116
IM0039 - ACO CA-60, 5,0 MM, VERGALHAO | KG | 2.156 | 3.65 | 7.8694
IM0265 - AREIA MEDIA - POSTO JAZIDA/FORNECEDOR (SEM FRETE) | M3 | 0.0653 | 70.92 | 4.6311
IM0787 - CAL HIDRATADA, DE 1A. QUALIDADE, PARA ARGAMASSA | KG | 3.0096 | 0.5 | 1.5048
IM1119 - CIMENTO PORTLAND COMPOSTO CP II-32 | KG | 18.5084 | 0.44 | 8.1437
IM3910 - PEDRA BRITADA N. 1 (9,5 a 19 MM) POSTO PEDREIRA/FORNECEDOR, SEM FRETE | M3 | 0.0365 | 54.81 | 2.0006
IM5575 - TIJOLO CERAMICO MACICO *5 X 10 X 20* CM | UN | 60.48 | 0.29 | 17.5392
Total |  |  |  | 113.2353
Preço de Custo |  |  |  | 113.2353
Bonificação |  |  | 0% | 0
Preço de Venda |  |  |  | 113.2353
Item: 10. 18. | CZ9437
Serviço: DISPOSITIVO DE PROTEÇÃO CONTRA SURTO DE TENSÃO DPS 40KA - 440V
Unid: UN
Mão de Obra | Unid | Qtde | Custo Unitário | Custo Total
IH9014 - SERVENTE | H | 0.3 | 5.9 | 1.77
IH9020 - ELETRICISTA | H | 0.3 | 8.81 | 2.643
Total |  |  |  | 4.413
Materiais | Unid | Qtde | Custo Unitário | Custo Total
IM9421 - DISPOSITIVO DE PROTEÇÃO CONTRA SURTO DE TENSÃO DPS 40KA - 440V (PARA-RAIO) | UN | 1 | 78 | 78
Total |  |  |  | 78
Preço de Custo |  |  |  | 82.413
Bonificação |  |  | 0% | 0
Preço de Venda |  |  |  | 82.413
Item: 10. 19. | CZ0012
Serviço: BLOC0 DE DISTRIBUIÇÃO 125 TETRAPOLAR
Unid: UN
Materiais | Unid | Qtde | Custo Unitário | Custo Total
CU1165 - AUXILIAR DE ELETRICISTA COM ENCARGOS COMPLEMENTARES | H | 1 | 11.5554 | 11.5554
CU1182 - ELETRICISTA COM ENCARGOS COMPLEMENTARES | H | 1 | 14.3754 | 14.3754
IM7388 - BLOCO DE DISTRIBUIÇÃO 125A TETRAPOLAR | UN | 1 | 202.1 | 202.1
Total |  |  |  | 228.0308
Preço de Custo |  |  |  | 228.0308
Bonificação |  |  | 0% | 0
Preço de Venda |  |  |  | 228.0308
Item: 10. 20. | CZ9451
Serviço: EQUIPE DE MANUTENÇÃO DAS INSTA LAÇÕES ELETRICAS
Unid: DIA
Materiais | Unid | Qtde | Custo Unitário | Custo Total
CZ9080 - AUXILIAR DE ELETRICISTA COM ENCARGOS COMPLEMENTARES | H | 8 | 11.5554 | 92.4432
CZ9081 - ELETRICISTA COM ENCARGOS COMPLEMENTARES | H | 8 | 14.3754 | 115.0032
Total |  |  |  | 207.4464
Preço de Custo |  |  |  | 207.4464
Bonificação |  |  | 0% | 0
Preço de Venda |  |  |  | 207.4464
Item: 10. 21. | CZ9491
Serviço: CABO DE COBRE COM ISOLAMENTO TERMOPLASTICO,COMPREENDENDO:PR EPARO,CORTE E ENFIACAO EM ELETRODUTOS,NA BITOLA DE 35MM2,450/750V.FORNECIMENTO E COLOCACAO
Unid: M
Mão de Obra | Unid | Qtde | Custo Unitário | Custo Total
IH9002 - MAO-DE-OBRA DE SERVENTE DA CONSTRUCAO CIVIL, INCLUSIVE ENCARGOS SOCIAIS DESONERADOS | H | 0.1545 | 8.5 | 1.3133
IH9096 - MAO-DE-OBRA DE ELETRICISTA DA CONSTRUCAOCIVIL, INCLUSIVE ENCARGOS SOCIAIS DESONERADOS | H | 0.1545 | 9.57 | 1.4786
Total |  |  |  | 2.7919
Materiais | Unid | Qtde | Custo Unitário | Custo Total
IM9442 - FITA ISOLANTE, ROLO DE 19MMX20M | UN | 0.0014 | 3.14 | 0.0044
IM9443 - CABO COM ISOLAMENTO TERMOPLASTICO, DE 0750V, DE 035MM2 | M | 1 | 8.0142 | 8.0142
Total |  |  |  | 8.0186
Preço de Custo |  |  |  | 10.8105
Bonificação |  |  | 0% | 0
Preço de Venda |  |  |  | 10.8105
Item: 10. 22. | CJ0072
Serviço: CABO DE COBRE ISOLADO PVC 450/750V 4MM2 RESISTENTE A CHAMA - FORNECIMENTO E INSTALACAO
Unid: M
Materiais | Unid | Qtde | Custo Unitário | Custo Total
CU1182 - ELETRICISTA COM ENCARGOS COMPLEMENTARES | H | 0.061 | 14.3754 | 0.8769
CU1243 - SERVENTE COM ENCARGOS COMPLEMENTARES | H | 0.061 | 10.5754 | 0.6451
IM0654 - CABO DE COBRE ISOLAMENTO ANTI-CHAMA 450/750V 4MM2, FLEXIVEL, TP FORESPLAST ALCOA OU EQUIV | M | 1 | 1.54 | 1.54
IM2433 - FITA ISOLANTE ADESIVA ANTI-CHAMA EM ROLOS 19MM X 5M | UN | 0.0112 | 0.81 | 0.0091
Total |  |  |  | 3.0711
Preço de Custo |  |  |  | 3.0711
Bonificação |  |  | 0% | 0
Preço de Venda |  |  |  | 3.0711
Item: 10. 23. | CZ9492
Serviço: DISJUNTOR TERMOMAGNETICO TRIPOLAR 100 A, PADRÃO DIN (EUROPEU - LINHA BRANCA), 65KA
Unid: UN
Mão de Obra | Unid | Qtde | Custo Unitário | Custo Total
IH9014 - SERVENTE | H | 2 | 5.9 | 11.8
IH9020 - ELETRICISTA | H | 2 | 8.81 | 17.62
Total |  |  |  | 29.42
Materiais | Unid | Qtde | Custo Unitário | Custo Total
IM9444 - DISJUNTOR TRIPOLAR 100 A, PADRÃO DIN ( LINHA BRANCA ), CORRENTE DE INTERRUPÇÃO 65KA, REF.: SIEMENS 3VF22 OU SIMILAR. | UN | 1 | 207.99 | 207.99
Total |  |  |  | 207.99
Preço de Custo |  |  |  | 237.41
Bonificação |  |  | 0% | 0
Preço de Venda |  |  |  | 237.41
Item: 10. 24. | CZ9495
Serviço: DISJUNTOR DIFERENCIAL DR-16A - 40A, 30mA
Unid: UN
Mão de Obra | Unid | Qtde | Custo Unitário | Custo Total
IH9017 - ELETRICISTA | H | 0.6 | 6.49 | 3.894
IH9019 - AJUDANTE | H | 0.6 | 4.77 | 2.862
Total |  |  |  | 6.756
Materiais | Unid | Qtde | Custo Unitário | Custo Total
IM9060 - DISJUNTOR DIFERENCIAL DR-16A - 40A, 30mA | UN | 1 | 136.02 | 136.02
Total |  |  |  | 136.02
Preço de Custo |  |  |  | 142.776
Bonificação |  |  | 0% | 0
Preço de Venda |  |  |  | 142.776
Item: 10. 25. | CJ0488
Serviço: MANUTENÇÃO ELETRICA
Unid: UN
Materiais | Unid | Qtde | Custo Unitário | Custo Total
CS0190 - CONTRAPISO EM ARGAMASSA TRAÇO 1:4 (CIMENTO E AREIA), PREPARO MANUAL, APLICADO EM ÁREAS SECAS MAIORES QUE 10M2 SOBRE LAJE, ADERIDO, ESPESSURA2CM, ACABAMENTO REFORÇADO. AF_06/2014 | M2 | 0.36 | 22.193 | 7.9895
CU0800 - ESCAVACAO MANUAL DE VALAS EM TERRA COMPACTA, PROF. DE 0 M < H <= 1 M | M3 | 0.27 | 26.9673 | 7.2812
IM0263 - AREIA FINA - POSTO JAZIDA/FORNECEDOR (SEM FRETE) | M3 | 0.02 | 72.34 | 1.4468
IM0265 - AREIA MEDIA - POSTO JAZIDA/FORNECEDOR (SEM FRETE) | M3 | 0.02 | 70.92 | 1.4184
IM1121 - CIMENTO PORTLAND DE ALTO FORNO (AF) CP III-32 | KG | 300 | 0.37 | 111
IM3910 - PEDRA BRITADA N. 1 (9,5 a 19 MM) POSTO PEDREIRA/FORNECEDOR, SEM FRETE | M3 | 0.01 | 54.81 | 0.5481
Total |  |  |  | 129.684
Preço de Custo |  |  |  | 129.684
Bonificação |  |  | 0% | 0
Preço de Venda |  |  |  | 129.684
Item: 10. 26. | CZ9519
Serviço: DISJUNTOR TERMOMAGNETICO MONOPOLAR 30 A, PADRÃO DIN (EUROPEU - LINHA BRANCA)
Unid: UN
Mão de Obra | Unid | Qtde | Custo Unitário | Custo Total
IH9014 - SERVENTE | H | 0.3 | 5.9 | 1.77
IH9020 - ELETRICISTA | H | 0.3 | 8.81 | 2.643
Total |  |  |  | 4.413
Materiais | Unid | Qtde | Custo Unitário | Custo Total
IM9466 - DISJUNTOR MONOPOLAR 30 A, PADÃO DIN (LINHA BRANCA), CURVA C | UN | 1 | 6.5 | 6.5
Total |  |  |  | 6.5
Preço de Custo |  |  |  | 10.913
Bonificação |  |  | 0% | 0
Preço de Venda |  |  |  | 10.913
Item: 10. 27. | CZ9520
Serviço: DISJUNTOR TERMOMAGNETICO MONOPOLAR 50 A, PADRÃO DIN (EUROPEU - LINHA BRANCA)
Unid: UN
Mão de Obra | Unid | Qtde | Custo Unitário | Custo Total
IH9014 - SERVENTE | H | 0.3 | 5.9 | 1.77
IH9020 - ELETRICISTA | H | 0.3 | 8.81 | 2.643
Total |  |  |  | 4.413
Materiais | Unid | Qtde | Custo Unitário | Custo Total
IN9082 - DISJUNTOR MONOPOLAR 50 A, PADRÃO DIN (LINHA BRANCA), CURVA DE DISPARO C, CORRENTE DE INTERRUPÇÃO 5KA, REF.: SIEMENS 5SX1 OU SIMILAR. | UN | 1 | 9.6 | 9.6
Total |  |  |  | 9.6
Preço de Custo |  |  |  | 14.013
Bonificação |  |  | 0% | 0
Preço de Venda |  |  |  | 14.013
Item: 10. 28. | CZ9521
Serviço: DISJUNTOR BIPOLAR TERMOMAGNÉTICO 10KA, DE 50A
Unid: UN
Materiais | Unid | Qtde | Custo Unitário | Custo Total
IS9093 - DISJUNTOR BIPOLAR TERMOMAGNÉTICO 10KA, DE 50A | UN | 1 | 41.96 | 41.96
Total |  |  |  | 41.96
Preço de Custo |  |  |  | 41.96
Bonificação |  |  | 0% | 0
Preço de Venda |  |  |  | 41.96
Item: 10. 29. | CZ9644
Serviço: DUTO PERFURADO - PERFILADOS CHAPA DE AÇO (38X38)mm
Unid: M
Mão de Obra | Unid | Qtde | Custo Unitário | Custo Total
IH9016 - AJUDANTE DE ELETRICISTA | H | 0.9 | 4.77 | 4.293
IH9017 - ELETRICISTA | H | 0.9 | 6.49 | 5.841
Total |  |  |  | 10.134
Materiais | Unid | Qtde | Custo Unitário | Custo Total
IM9065 - DUTO PERFURADO-PERFILADOS CHAPA DE AÇO (38 X 38)MM | M | 1 | 13.51 | 13.51
Total |  |  |  | 13.51
Preço de Custo |  |  |  | 23.644
Bonificação |  |  | 0% | 0
Preço de Venda |  |  |  | 23.644
Item: 10. 30. | CZ9645
Serviço: PARAFUSO SEXTAVADO CABEÇA LENTILHA D = 1/4" X 1/2"
Unid: UN
Mão de Obra | Unid | Qtde | Custo Unitário | Custo Total
IH9127 - AJUDANTE | H | 0.0066 | 9.4 | 0.062
IH9128 - ELETRICISTA | H | 0.0066 | 13.16 | 0.0869
Total |  |  |  | 0.1489
Materiais | Unid | Qtde | Custo Unitário | Custo Total
IM9511 - PARAFUSO SEXTAVADO CABEÇA LENTILHA | un | 1 | 0.17 | 0.17
Total |  |  |  | 0.17
Preço de Custo |  |  |  | 0.3189
Bonificação |  |  | 0% | 0
Preço de Venda |  |  |  | 0.3189
Item: 10. 31. | CZ9646
Serviço: VERGALHÃO DE AÇO COM ROSCA TOTAL PARA PERFILADO (DIÂMETRO: 1/4")
Unid: M
Materiais | Unid | Qtde | Custo Unitário | Custo Total
IS9022 - VERGALHÃO DE AÇO COM ROSCA TOTAL PARA PERFILADO (DIÂMETRO: 1/4") | M | 1 | 7.39 | 7.39
Total |  |  |  | 7.39
Preço de Custo |  |  |  | 7.39
Bonificação |  |  | 0% | 0
Preço de Venda |  |  |  | 7.39
Item: 10. 32. | CJ0033
Serviço: TERMINAL OU CONECTOR DE PRESSAO - PARA CABO 25MM2 - FORNECIMENTO E INSTALACAO
Unid: UN
Materiais | Unid | Qtde | Custo Unitário | Custo Total
CU1165 - AUXILIAR DE ELETRICISTA COM ENCARGOS COMPLEMENTARES | H | 0.3 | 11.5554 | 3.4666
CU1182 - ELETRICISTA COM ENCARGOS COMPLEMENTARES | H | 0.3 | 14.3754 | 4.3126
IM5530 - !EM PROCESSO DE DESATIVACAO! TERMINAL A PRESSAO DE BRONZE P/ CABO A BARRA, CABO 25 A 35MM2 C/ 1 FURO DE FIXACAO | UN | 1 | 3.87 | 3.87
Total |  |  |  | 11.6492
Preço de Custo |  |  |  | 11.6492
Bonificação |  |  | 0% | 0
Preço de Venda |  |  |  | 11.6492
Item: 10. 33. | CJ0492
Serviço: BARRAMENTO PENTE 80A PENTE TRIFASICO
Unid: UN
Materiais | Unid | Qtde | Custo Unitário | Custo Total
CU1165 - AUXILIAR DE ELETRICISTA COM ENCARGOS COMPLEMENTARES | H | 0.1 | 11.5554 | 1.1555
CU1182 - ELETRICISTA COM ENCARGOS COMPLEMENTARES | H | 0.1 | 14.3754 | 1.4375
IM7393 - BARRAMENTO CORRENTE 80A PENTE TRIFASICO | UN | 1 | 78.3 | 78.3
Total |  |  |  | 80.893
Preço de Custo |  |  |  | 80.893
Bonificação |  |  | 0% | 0
Preço de Venda |  |  |  | 80.893
Item: 10. 34. | CZ9647
Serviço: CONJUNTO TAMPA E INTERRUPTOR SIMPLES PARA CONDULETE 3/4"
Unid: CJ
Materiais | Unid | Qtde | Custo Unitário | Custo Total
CJ0414 - CONDULETE EM LIGA DE ALUMINIO TIPO "LR" 3/4" - FORNECIMENTO E INSTALACAO | UN | 1 | 13.8292 | 13.8292
Total |  |  |  | 13.8292
Preço de Custo |  |  |  | 13.8292
Bonificação |  |  | 0% | 0
Preço de Venda |  |  |  | 13.8292
Item: 10. 35. | CZ9648
Serviço: TERMINAL DE CONEXÃO SPTF D=1" P/TUBO METÁLICO FLEX., SEALTUBO OU SIMILAR, FORNECIMENTO
Unid: UN
Materiais | Unid | Qtde | Custo Unitário | Custo Total
IM9512 - TERMINAL DE CONEXÃO SPTF D=1" PARA TUBO METÁLICO FLEXÍVEL (REF. SEALTUBO OU SIMILAR) | UN | 1 | 11 | 11
Total |  |  |  | 11
Preço de Custo |  |  |  | 11
Bonificação |  |  | 0% | 0
Preço de Venda |  |  |  | 11
Item: 10. 36. | CJ0338
Serviço: MUFLA TERMINAL PRIMARIA UNIPOLAR USO INTERNO PARA CABO 35/120MM2, ISOLACAO 15/25KV EM EPR - BORRACHA DE SILICONE. FORNECIMENTO E INSTALACAO.
Unid: UN
Materiais | Unid | Qtde | Custo Unitário | Custo Total
CU1182 - ELETRICISTA COM ENCARGOS COMPLEMENTARES | H | 2 | 14.3754 | 28.7508
CU1243 - SERVENTE COM ENCARGOS COMPLEMENTARES | H | 2 | 10.5754 | 21.1508
IM3579 - MUFLA TERMINAL PRIMARIA UNIPOLAR USO INTERNO PARA CABO 35/120MM2 ISOLACAO 15/25KV EM EPR - BORRACHA DE SILICONE | UN | 1 | 171.19 | 171.19
Total |  |  |  | 221.0916
Preço de Custo |  |  |  | 221.0916
Bonificação |  |  | 0% | 0
Preço de Venda |  |  |  | 221.0916
Item: 11. 01. | CZ9457
Serviço: CHUVEIRO E LAVA-OLHOS DE EMERGÊNCIA E BACIA EM AÇO INOX
Unid: UN
Mão de Obra | Unid | Qtde | Custo Unitário | Custo Total
IH9015 - ENCANADOR HIDRÁULICO | H | 1 | 8.81 | 8.81
Total |  |  |  | 8.81
Materiais | Unid | Qtde | Custo Unitário | Custo Total
IM9428 - FITA VEDA ROSCA 18MM | M | 0.84 | 0.15 | 0.126
IM9429 - CHUVEIRO E LAVA-OLHOS DE EMERGÊNCIA E BACIA EM AÇO INOX | UN | 1 | 1221.13 | 1221.13
Total |  |  |  | 1221.256
Preço de Custo |  |  |  | 1230.066
Bonificação |  |  | 0% | 0
Preço de Venda |  |  |  | 1230.066
Item: 11. 02. | CO0120
Serviço: TRANSPORTE COMERCIAL COM CAMINHAO CARROCERIA 9 T, RODOVIA EM LEITO NATURAL
Unid: M3XKM
Materiais | Unid | Qtde | Custo Unitário | Custo Total
CU0280 - CAMINHAO CARROCERIA ABERTA,EM MADEIRA, TOCO, 170CV - 11T (VU=6ANOS) -CUSTO HORÁRIO DE PRODUÇÃO DIURNA | CHP | 0.01 | 104.2756 | 1.0428
Total |  |  |  | 1.0428
Preço de Custo |  |  |  | 1.0428
Bonificação |  |  | 0% | 0
Preço de Venda |  |  |  | 1.0428
Item: 11. 03. | CU1358
Serviço: CAPELA DE FLUXO LAMINAR HORIZONTAL
Unid: UN
Materiais | Unid | Qtde | Custo Unitário | Custo Total
IM7396 - CAPELA DE FLUXO LAMINAR HORIZONTAL | UN | 1 | 11470 | 11470
Total |  |  |  | 11470
Preço de Custo |  |  |  | 11470
Bonificação |  |  | 0% | 0
Preço de Venda |  |  |  | 11470
Item: 11. 04. | CU1336
Serviço: INSTALAÇÃO DE CAPELA
Unid: UN
Materiais | Unid | Qtde | Custo Unitário | Custo Total
CL0620 - TUBO PVC PONTA/BOLSA C/ VIROLA DN=200MM P/ ESGOTO JUNTA COM ANEL | M | 5 | 49.6765 | 248.3825
CU0992 - MÃO FRANCESA EM BARRA DE FERRO CHATO RETANGULAR 2" X 1/4", REFORÇADA,40 X 30 CM | UN | 4 | 20.6695 | 82.678
CU1015 - ARGAMASSA INDUSTRIALIZADA MULTIUSO PARA REVESTIMENTOS E ASSENTAMENTO DA ALVENARIA, PREPARO COM MISTURADOR DE EIXO HORIZONTAL DE 160 KG. AF_06/2014 | M3 | 0.1 | 888.652 | 88.8652
CU1162 - AJUDANTE ESPECIALIZADO COM ENCARGOS COMPLEMENTARES | H | 8 | 11.2554 | 90.0432
CU1194 - MONTADOR (TUBO AÇO/EQUIPAMENTOS) COM ENCARGOS COMPLEMENTARES | H | 8 | 18.0054 | 144.0432
Total |  |  |  | 654.0121
Preço de Custo |  |  |  | 654.0121
Bonificação |  |  | 0% | 0
Preço de Venda |  |  |  | 654.0121
Item: 12. 01. | CU0048
Serviço: LIMPEZA FINAL DA OBRA
Unid: M2
Materiais | Unid | Qtde | Custo Unitário | Custo Total
CU1243 - SERVENTE COM ENCARGOS COMPLEMENTARES | H | 0.14 | 10.5754 | 1.4806
IM0019 - ACIDO MURIATICO (SOLUCAO ACIDA) | L | 0.05 | 4 | 0.2
Total |  |  |  | 1.6806
Preço de Custo |  |  |  | 1.6806
Bonificação |  |  | 0% | 0
Preço de Venda |  |  |  | 1.6806
Composição: CH0064
Serviço: ARMACAO DE ACO CA-60 DIAM.7,0 A 8,0MM - FORNECIMENTO / CORTE
Unid: KG
Materiais | Unid | Qtde | Custo Unitário | Custo Total
CU1164 - ARMADOR COM ENCARGOS COMPLEMENTARES | H | 0.07 | 14.3754 | 1.0063
CU1243 - SERVENTE COM ENCARGOS COMPLEMENTARES | H | 0.07 | 10.5754 | 0.7403
IM0042 - ACO CA-60, 7,0 MM, VERGALHAO | KG | 1.1 | 3.79 | 4.169
IM0257 - ARAME RECOZIDO 18 BWG, 1,25 MM (0,01 KG/M) | KG | 0.02 | 6.35 | 0.127
Total |  |  |  | 6.0426
Preço de Custo |  |  |  | 6.0426
Composição: CH0073
Serviço: CONCRETO NAO ESTRUTURAL, CONSUMO 150KG/M3, PREPARO COM
Unid: M3
Equipamentos | Unid | Qtde | Custo Unitário | Custo Total
IE0021 - BETONEIRA 320 L, DIESEL, POTENCIA DE 5,5 HP, SEM CARREGADOR MECANICO (LOCACAO) | H | 0.65 | 1.35 | 0.8775
Total |  |  |  | 0.8775
Materiais | Unid | Qtde | Custo Unitário | Custo Total
CU1243 - SERVENTE COM ENCARGOS COMPLEMENTARES | H | 6 | 10.5754 | 63.4524
IM0265 - AREIA MEDIA - POSTO JAZIDA/FORNECEDOR (SEM FRETE) | M3 | 0.49 | 70.92 | 34.7508
IM1119 - CIMENTO PORTLAND COMPOSTO CP II-32 | KG | 150 | 0.44 | 66
IM3911 - PEDRA BRITADA N. 2 (19 A 38 MM) POSTO PEDREIRA/FORNECEDOR, SEM FRETE | M3 | 0.98 | 54.8 | 53.704
Total |  |  |  | 217.9072
Preço de Custo |  |  |  | 218.7847
Composição: CH0110
Serviço: CONCRETO FCK=20MPA, VIRADO EM BETONEIRA, SEM LANCAMENTO
Unid: M3
Equipamentos | Unid | Qtde | Custo Unitário | Custo Total
IE0029 - BETONEIRA 580 L COM MOTOR ELETRICO TRIFASICO, POTENCIA DE 7,5 HP, COM CARREGADOR MECANICO (LOCACAO) | H | 1.8336 | 2.31 | 4.2356
Total |  |  |  | 4.2356
Materiais | Unid | Qtde | Custo Unitário | Custo Total
CU1212 - OPERADOR DE MÁQUINAS E EQUIPAMENTOS COM ENCARGOS COMPLEMENTARES | H | 1.8336 | 15.3165 | 28.0843
CU1243 - SERVENTE COM ENCARGOS COMPLEMENTARES | H | 3.2378 | 10.5754 | 34.241
IM0265 - AREIA MEDIA - POSTO JAZIDA/FORNECEDOR (SEM FRETE) | M3 | 0.8904 | 70.92 | 63.1472
IM1119 - CIMENTO PORTLAND COMPOSTO CP II-32 | KG | 320 | 0.44 | 140.8
IM3910 - PEDRA BRITADA N. 1 (9,5 a 19 MM) POSTO PEDREIRA/FORNECEDOR, SEM FRETE | M3 | 0.836 | 54.81 | 45.8212
Total |  |  |  | 312.0937
Preço de Custo |  |  |  | 316.3293
Composição: CJ0414
Serviço: CONDULETE EM LIGA DE ALUMINIO TIPO "LR" 3/4" - FORNECIMENTO
Unid: UN
Materiais | Unid | Qtde | Custo Unitário | Custo Total
CU1165 - AUXILIAR DE ELETRICISTA COM ENCARGOS COMPLEMENTARES | H | 0.3 | 11.5554 | 3.4666
CU1182 - ELETRICISTA COM ENCARGOS COMPLEMENTARES | H | 0.3 | 14.3754 | 4.3126
IM1252 - CONDULETE TIPO "LR" EM LIGA ALUMINIO P/ ELETRODUTO ROSCADO 3/4" | UN | 1 | 6.05 | 6.05
Total |  |  |  | 13.8292
Preço de Custo |  |  |  | 13.8292
Composição: CL0620
Serviço: TUBO PVC PONTA/BOLSA C/ VIROLA DN=200MM P/ ESGOTO JUNTA COM A
Unid: M
Materiais | Unid | Qtde | Custo Unitário | Custo Total
CU1166 - AUXILIAR DE ENCANADOR OU BOMBEIRO HIDRÁULICO COM ENCARGOS COMPLEMENTARES | H | 0.6 | 11.5154 | 6.9092
CU1185 - ENCANADOR OU BOMBEIRO HIDRÁULICO COM ENCARGOS COMPLEMENTARES | H | 0.6 | 14.3754 | 8.6252
IM0194 - ANEL BORRACHA, PARA TUBO PVC, REDE COLETOR ESGOTO, DN 200 MM (NBR 7362) | UN | 1 | 4.4 | 4.4
IM3718 - PASTA LUBRIFICANTE PARA USO EM TUBOS DE PVC COM ANEL DE BORRACHA (POTE DE 3.500* G) | UN | 0.0086 | 74.88 | 0.644
IM6327 - TUBO PVC EB 644 P/ REDE COLET ESG JE DN 200MM | M | 1.01 | 28.81 | 29.0981
Total |  |  |  | 49.6765
Preço de Custo |  |  |  | 49.6765
Composição: CL0641
Serviço: VÁLVULA EM METAL CROMADO TIPO AMERICANA 3.1/2" X 1.1/2" PARA
Unid: UN
Materiais | Unid | Qtde | Custo Unitário | Custo Total
CU1185 - ENCANADOR OU BOMBEIRO HIDRÁULICO COM ENCARGOS COMPLEMENTARES | H | 0.17 | 14.3754 | 2.4438
CU1243 - SERVENTE COM ENCARGOS COMPLEMENTARES | H | 0.05 | 10.5754 | 0.5288
IM2440 - FITA VEDA ROSCA EM ROLOS DE 18 MM X 10 M (L X C) | UN | 0.04 | 1.97 | 0.0788
IM6507 - VALVULA EM METAL CROMADO TIPO AMERICANA 3.1/2" X 1.1/2" P/ PIA DE COZINHA | UN | 1 | 39.79 | 39.79
Total |  |  |  | 42.8414
Preço de Custo |  |  |  | 42.8414
Composição: CL0644
Serviço: SIFÃO DO TIPO GARRAFA EM METAL CROMADO 1 X 1.1/2" - FORNECIME
Unid: UN
Materiais | Unid | Qtde | Custo Unitário | Custo Total
CU1185 - ENCANADOR OU BOMBEIRO HIDRÁULICO COM ENCARGOS COMPLEMENTARES | H | 0.27 | 14.3754 | 3.8814
CU1243 - SERVENTE COM ENCARGOS COMPLEMENTARES | H | 0.09 | 10.5754 | 0.9518
IM2440 - FITA VEDA ROSCA EM ROLOS DE 18 MM X 10 M (L X C) | UN | 0.05 | 1.97 | 0.0985
IM4808 - !EM PROCESSO DE DESATIVACAO! SIFAO EM METAL CROMADO 1 X 1 1/2" | UN | 1 | 92.1 | 92.1
Total |  |  |  | 97.0317
Preço de Custo |  |  |  | 97.0317
Composição: CL0664
Serviço: CUBA DE EMBUTIR DE AÇO INOXIDÁVEL MÉDIA -
Unid: UN
Materiais | Unid | Qtde | Custo Unitário | Custo Total
CU1191 - MARMORISTA/GRANITEIRO COM ENCARGOS COMPLEMENTARES | H | 0.48 | 13.7054 | 6.5786
CU1243 - SERVENTE COM ENCARGOS COMPLEMENTARES | H | 0.15 | 10.5754 | 1.5863
IM1136 - MASSA PLASTICA ADESIVA PARA MARMORE/GRANITO | KG | 0.2974 | 14.62 | 4.348
IM1463 - CUBA ACO INOX (AISI 304) DE EMBUTIR COM VALVULA 3 1/2 ", DE *46 X 30 X 12* CM | UN | 1 | 79.59 | 79.59
Total |  |  |  | 92.1029
Preço de Custo |  |  |  | 92.1029
Composição: CL0866
Serviço: ADAPTADOR CURTO COM BOLSA E ROSCA PARA REGISTRO, PVC,
Unid: UN
Materiais | Unid | Qtde | Custo Unitário | Custo Total
CU1166 - AUXILIAR DE ENCANADOR OU BOMBEIRO HIDRÁULICO COM ENCARGOS COMPLEMENTARES | H | 0.049 | 11.5154 | 0.5643
CU1185 - ENCANADOR OU BOMBEIRO HIDRÁULICO COM ENCARGOS COMPLEMENTARES | H | 0.049 | 14.3754 | 0.7044
IM0080 - ADAPTADOR PVC SOLDAVEL CURTO COM BOLSA E ROSCA, 32 MM X 1", PARA AGUA FRIA | UN | 1 | 1.36 | 1.36
IM0118 - ADESIVO PLASTICO PARA PVC, FRASCO COM 850 GR | UN | 0.0009 | 32.79 | 0.0295
IM3195 - LIXA EM FOLHA PARA PAREDE OU MADEIRA, NUMERO 120 (COR VERMELHA) | UN | 0.017 | 0.88 | 0.015
IM4837 - SOLUCAO LIMPADORA PARA PVC, FRASCO COM 1000 CM3 | UN | 0.011 | 28.48 | 0.3133
Total |  |  |  | 2.9865
Preço de Custo |  |  |  | 2.9865
Composição: CS0190
Serviço: CONTRAPISO EM ARGAMASSA TRAÇO 1:4 (CIMENTO E AREIA), PREPARO
Unid: M2
Materiais | Unid | Qtde | Custo Unitário | Custo Total
CU1075 - ARGAMASSA TRAÇO 1:4 (CIMENTO E AREIA MÉDIA) PARA CONTRAPISO, PREPARO MANUAL. AF_06/2014 | M3 | 0.031 | 420.0137 | 13.0204
CU1223 - PEDREIRO COM ENCARGOS COMPLEMENTARES | H | 0.27 | 14.3754 | 3.8814
CU1243 - SERVENTE COM ENCARGOS COMPLEMENTARES | H | 0.135 | 10.5754 | 1.4277
IM0111 - ADESIVO PARA ARGAMASSAS E CHAPISCOS | L | 0.435 | 7.87 | 3.4235
IM1119 - CIMENTO PORTLAND COMPOSTO CP II-32 | KG | 1 | 0.44 | 0.44
Total |  |  |  | 22.193
Preço de Custo |  |  |  | 22.193
Composição: CU0280
Serviço: CAMINHAO CARROCERIA ABERTA,EM MADEIRA, TOCO, 170CV - 11T
Unid: CHP
Materiais | Unid | Qtde | Custo Unitário | Custo Total
CU0180 - CAMINHAO CARROCERIA ABERTA,EM MADEIRA, TOCO, 170CV - 11T (VU=6ANOS) -MANUTENCAO | H | 1 | 12.0159 | 12.0159
CU0526 - CAMINHAO CARROCERIA ABERTA,EM MADEIRA, TOCO, 170CV - 11T (VU=6ANOS) -CHI DIURNO - DEPRECIACAO E JUROS | H | 1 | 19.9917 | 19.9917
CU0527 - CAMINHAO CARROCERIA ABERTA,EM MADEIRA, TOCO, 170CV - 11T (VU=6ANOS) -MATERIAIS/OPERACAO | H | 1 | 58.408 | 58.408
CU0528 - CAMINHAO CARROCERIA ABERTA,EM MADEIRA, TOCO, 170CV - 11T (VU=6ANOS) -MAO-DE-OBRA DIURNA NA OPERACAO | H | 1 | 13.86 | 13.86
Total |  |  |  | 104.2756
Preço de Custo |  |  |  | 104.2756
Composição: CU0800
Serviço: ESCAVACAO MANUAL DE VALAS EM TERRA COMPACTA, PROF. DE 0 M <
Unid: M3
Materiais | Unid | Qtde | Custo Unitário | Custo Total
CU1243 - SERVENTE COM ENCARGOS COMPLEMENTARES | H | 2.55 | 10.5754 | 26.9673
Total |  |  |  | 26.9673
Preço de Custo |  |  |  | 26.9673
Composição: CU0852
Serviço: CONCRETO P/CAMADAS PREPARATORIAS 180KG/M3 CIMENTO
Unid: M3
Materiais | Unid | Qtde | Custo Unitário | Custo Total
IM0264 - AREIA GROSSA - POSTO JAZIDA/FORNECEDOR (SEM FRETE) | M3 | 0.6 | 74.25 | 44.55
IM1119 - CIMENTO PORTLAND COMPOSTO CP II-32 | KG | 180 | 0.44 | 79.2
IM3910 - PEDRA BRITADA N. 1 (9,5 a 19 MM) POSTO PEDREIRA/FORNECEDOR, SEM FRETE | M3 | 0.455 | 54.81 | 24.9386
IM3911 - PEDRA BRITADA N. 2 (19 A 38 MM) POSTO PEDREIRA/FORNECEDOR, SEM FRETE | M3 | 0.455 | 54.8 | 24.934
Total |  |  |  | 173.6226
Preço de Custo |  |  |  | 173.6226
Composição: CU0992
Serviço: MÃO FRANCESA EM BARRA DE FERRO CHATO RETANGULAR 2" X 1/4", RE
Unid: UN
Materiais | Unid | Qtde | Custo Unitário | Custo Total
CU0074 - SOLDA TOPO DESCENDENTE CHANFRADA ESPESSURA=1/4" CHAPA/PERFIL/TUBO ACOCOM CONVERSOR DIESEL. | M | 0.1 | 87.531 | 8.7531
IM0414 - BARRA DE FERRO RETANGULAR, BARRA CHATA, 2 X 1/4" (L X E), 2,53 KG/M | M | 1.24 | 9.61 | 11.9164
Total |  |  |  | 20.6695
Preço de Custo |  |  |  | 20.6695
Composição: CU1015
Serviço: ARGAMASSA INDUSTRIALIZADA MULTIUSO PARA REVESTIMENTOS E
Unid: M3
Materiais | Unid | Qtde | Custo Unitário | Custo Total
CU1240 - OPERADOR DE BETONEIRA ESTACIONÁRIA/MISTURADOR COM ENCARGOS COMPLEMENTARES | H | 4.89 | 11.0065 | 53.8218
CY0068 - MISTURADOR DE ARGAMASSA, EIXO HORIZONTAL, CAPACIDADE DE MISTURA 160 KG, MOTOR ELÉTRICO POTÊNCIA 3 CV - CHP DIURNO. AF_06/2014 | CHP | 1.16 | 1.9191 | 2.2262
CY0073 - MISTURADOR DE ARGAMASSA, EIXO HORIZONTAL, CAPACIDADE DE MISTURA 160 KG, MOTOR ELÉTRICO POTÊNCIA 3 CV - CHI DIURNO. AF_06/2014 | CHI | 3.82 | 0.6975 | 2.6645
IM0278 - ARGAMASSA INDUSTRIALIZADA MULTIUSO, PARA REVESTIMENTO INTERNO E EXTERNO E ASSENTAMENTO DE BLOCOS DIVERSOS | KG | 1844.31 | 0.45 | 829.9395
Total |  |  |  | 888.652
Preço de Custo |  |  |  | 888.652
Composição: CU1024
Serviço: ARGAMASSA TRAÇO 1:2:8 (CIMENTO, CAL E AREIA MÉDIA)
Unid: M3
Materiais | Unid | Qtde | Custo Unitário | Custo Total
CU1240 - OPERADOR DE BETONEIRA ESTACIONÁRIA/MISTURADOR COM ENCARGOS COMPLEMENTARES | H | 4.75 | 11.0065 | 52.2809
CY0098 - BETONEIRA CAPACIDADE NOMINAL DE 400 L, CAPACIDADE DE MISTURA 310 L, MOTOR ELÉTRICO TRIFÁSICO POTÊNCIA DE 2 HP, SEM CARREGADOR - CHP DIURNO.AF_10/2014 | CHP | 1.11 | 0.9735 | 1.0806
CY0099 - BETONEIRA CAPACIDADE NOMINAL DE 400 L, CAPACIDADE DE MISTURA 310 L, MOTOR ELÉTRICO TRIFÁSICO POTÊNCIA DE 2 HP, SEM CARREGADOR - CHI DIUIRNO.AF_10/2014 | CHI | 3.64 | 0.2783 | 1.013
IM0265 - AREIA MEDIA - POSTO JAZIDA/FORNECEDOR (SEM FRETE) | M3 | 1.29 | 70.92 | 91.4868
IM0787 - CAL HIDRATADA, DE 1A. QUALIDADE, PARA ARGAMASSA | KG | 193.7 | 0.5 | 96.85
IM1119 - CIMENTO PORTLAND COMPOSTO CP II-32 | KG | 185.63 | 0.44 | 81.6772
Total |  |  |  | 324.3885
Preço de Custo |  |  |  | 324.3885
Composição: CU1069
Serviço: ARGAMASSA TRAÇO 1:1:6 (CIMENTO, CAL E AREIA MÉDIA)
Unid: M3
Materiais | Unid | Qtde | Custo Unitário | Custo Total
CU1243 - SERVENTE COM ENCARGOS COMPLEMENTARES | H | 11.07 | 10.5754 | 117.0697
IM0265 - AREIA MEDIA - POSTO JAZIDA/FORNECEDOR (SEM FRETE) | M3 | 1.29 | 70.92 | 91.4868
IM0787 - CAL HIDRATADA, DE 1A. QUALIDADE, PARA ARGAMASSA | KG | 129.26 | 0.5 | 64.63
IM1119 - CIMENTO PORTLAND COMPOSTO CP II-32 | KG | 247.75 | 0.44 | 109.01
Total |  |  |  | 382.1965
Preço de Custo |  |  |  | 382.1965
Composição: CU1075
Serviço: ARGAMASSA TRAÇO 1:4 (CIMENTO E AREIA MÉDIA) PARA CONTRAPISO,
Unid: M3
Materiais | Unid | Qtde | Custo Unitário | Custo Total
CU1243 - SERVENTE COM ENCARGOS COMPLEMENTARES | H | 11.49 | 10.5754 | 121.5113
IM0265 - AREIA MEDIA - POSTO JAZIDA/FORNECEDOR (SEM FRETE) | M3 | 1.51 | 70.92 | 107.0892
IM1119 - CIMENTO PORTLAND COMPOSTO CP II-32 | KG | 435.03 | 0.44 | 191.4132
Total |  |  |  | 420.0137
Preço de Custo |  |  |  | 420.0137
Composição: CU1079
Serviço: ARGAMASSA TRAÇO 1:3 (CIMENTO E AREIA GROSSA) PARA CHAPISCO CO
Unid: M3
Materiais | Unid | Qtde | Custo Unitário | Custo Total
CU1243 - SERVENTE COM ENCARGOS COMPLEMENTARES | H | 10.89 | 10.5754 | 115.1661
IM0264 - AREIA GROSSA - POSTO JAZIDA/FORNECEDOR (SEM FRETE) | M3 | 1.05 | 74.25 | 77.9625
IM1119 - CIMENTO PORTLAND COMPOSTO CP II-32 | KG | 401.09 | 0.44 | 176.4796
Total |  |  |  | 369.6082
Preço de Custo |  |  |  | 369.6082
Composição: CU1158
Serviço: AJUDANTE DE CARPINTEIRO COM ENCARGOS COMPLEMENTARES
Unid: H
Mão de Obra | Unid | Qtde | Custo Unitário | Custo Total
IH0003 - AJUDANTE DE CARPINTEIRO | H | 1 | 8.62 | 8.62
Total |  |  |  | 8.62
Materiais | Unid | Qtde | Custo Unitário | Custo Total
CU1155 - FERRAMENTAS (ENCARGOS COMPLEMENTARES) | H | 1 | 0.3389 | 0.3389
CU1156 - EPI (ENCARGOS COMPLEMENTARES) | H | 1 | 1.1265 | 1.1265
IM7168 - ALIMENTACAO (ENCARGOS COMPLEMENTARES) *COLETADO CAIXA* | H | 1 | 0.6 | 0.6
IM7169 - TRANSPORTE (ENCARGOS COMPLEMENTARES) *COLETADO CAIXA* | H | 1 | 0.7 | 0.7
IM7170 - EXAMES (ENCARGOS COMPLEMENTARES) *COLETADO CAIXA* | H | 1 | 0.09 | 0.09
IM7171 - SEGURO (ENCARGOS COMPLEMENTARES) *COLETADO CAIXA* | H | 1 | 0.04 | 0.04
Total |  |  |  | 2.8954
Preço de Custo |  |  |  | 11.5154
Composição: CU1162
Serviço: AJUDANTE ESPECIALIZADO COM ENCARGOS COMPLEMENTARES
Unid: H
Mão de Obra | Unid | Qtde | Custo Unitário | Custo Total
IH0008 - AJUDANTE ESPECIALIZADO | H | 1 | 8.36 | 8.36
Total |  |  |  | 8.36
Materiais | Unid | Qtde | Custo Unitário | Custo Total
CU1155 - FERRAMENTAS (ENCARGOS COMPLEMENTARES) | H | 1 | 0.3389 | 0.3389
CU1156 - EPI (ENCARGOS COMPLEMENTARES) | H | 1 | 1.1265 | 1.1265
IM7168 - ALIMENTACAO (ENCARGOS COMPLEMENTARES) *COLETADO CAIXA* | H | 1 | 0.6 | 0.6
IM7169 - TRANSPORTE (ENCARGOS COMPLEMENTARES) *COLETADO CAIXA* | H | 1 | 0.7 | 0.7
IM7170 - EXAMES (ENCARGOS COMPLEMENTARES) *COLETADO CAIXA* | H | 1 | 0.09 | 0.09
IM7171 - SEGURO (ENCARGOS COMPLEMENTARES) *COLETADO CAIXA* | H | 1 | 0.04 | 0.04
Total |  |  |  | 2.8954
Preço de Custo |  |  |  | 11.2554
Composição: CU1165
Serviço: AUXILIAR DE ELETRICISTA COM ENCARGOS COMPLEMENTARES
Unid: H
Mão de Obra | Unid | Qtde | Custo Unitário | Custo Total
IH0026 - AUXILIAR DE ELETRICISTA | H | 1 | 8.66 | 8.66
Total |  |  |  | 8.66
Materiais | Unid | Qtde | Custo Unitário | Custo Total
CU1155 - FERRAMENTAS (ENCARGOS COMPLEMENTARES) | H | 1 | 0.3389 | 0.3389
CU1156 - EPI (ENCARGOS COMPLEMENTARES) | H | 1 | 1.1265 | 1.1265
IM7168 - ALIMENTACAO (ENCARGOS COMPLEMENTARES) *COLETADO CAIXA* | H | 1 | 0.6 | 0.6
IM7169 - TRANSPORTE (ENCARGOS COMPLEMENTARES) *COLETADO CAIXA* | H | 1 | 0.7 | 0.7
IM7170 - EXAMES (ENCARGOS COMPLEMENTARES) *COLETADO CAIXA* | H | 1 | 0.09 | 0.09
IM7171 - SEGURO (ENCARGOS COMPLEMENTARES) *COLETADO CAIXA* | H | 1 | 0.04 | 0.04
Total |  |  |  | 2.8954
Preço de Custo |  |  |  | 11.5554
Composição: CU1166
Serviço: AUXILIAR DE ENCANADOR OU BOMBEIRO HIDRÁULICO COM
Unid: H
Mão de Obra | Unid | Qtde | Custo Unitário | Custo Total
IH0027 - AUXILIAR DE ENCANADOR OU BOMBEIRO HIDRAULICO | H | 1 | 8.62 | 8.62
Total |  |  |  | 8.62
Materiais | Unid | Qtde | Custo Unitário | Custo Total
CU1155 - FERRAMENTAS (ENCARGOS COMPLEMENTARES) | H | 1 | 0.3389 | 0.3389
CU1156 - EPI (ENCARGOS COMPLEMENTARES) | H | 1 | 1.1265 | 1.1265
IM7168 - ALIMENTACAO (ENCARGOS COMPLEMENTARES) *COLETADO CAIXA* | H | 1 | 0.6 | 0.6
IM7169 - TRANSPORTE (ENCARGOS COMPLEMENTARES) *COLETADO CAIXA* | H | 1 | 0.7 | 0.7
IM7170 - EXAMES (ENCARGOS COMPLEMENTARES) *COLETADO CAIXA* | H | 1 | 0.09 | 0.09
IM7171 - SEGURO (ENCARGOS COMPLEMENTARES) *COLETADO CAIXA* | H | 1 | 0.04 | 0.04
Total |  |  |  | 2.8954
Preço de Custo |  |  |  | 11.5154
Composição: CU1174
Serviço: AZULEJISTA OU LADRILHISTA COM ENCARGOS COMPLEMENTARES
Unid: H
Mão de Obra | Unid | Qtde | Custo Unitário | Custo Total
IH0035 - AZULEJISTA OU LADRILHISTA | H | 1 | 10.44 | 10.44
Total |  |  |  | 10.44
Materiais | Unid | Qtde | Custo Unitário | Custo Total
CU1155 - FERRAMENTAS (ENCARGOS COMPLEMENTARES) | H | 1 | 0.3389 | 0.3389
CU1156 - EPI (ENCARGOS COMPLEMENTARES) | H | 1 | 1.1265 | 1.1265
IM7168 - ALIMENTACAO (ENCARGOS COMPLEMENTARES) *COLETADO CAIXA* | H | 1 | 0.6 | 0.6
IM7169 - TRANSPORTE (ENCARGOS COMPLEMENTARES) *COLETADO CAIXA* | H | 1 | 0.7 | 0.7
IM7170 - EXAMES (ENCARGOS COMPLEMENTARES) *COLETADO CAIXA* | H | 1 | 0.09 | 0.09
IM7171 - SEGURO (ENCARGOS COMPLEMENTARES) *COLETADO CAIXA* | H | 1 | 0.04 | 0.04
Total |  |  |  | 2.8954
Preço de Custo |  |  |  | 13.3354
Composição: CU1179
Serviço: CARPINTEIRO DE ESQUADRIA COM ENCARGOS COMPLEMENTARES
Unid: H
Mão de Obra | Unid | Qtde | Custo Unitário | Custo Total
IH0040 - CARPINTEIRO DE ESQUADRIA | H | 1 | 11.31 | 11.31
Total |  |  |  | 11.31
Materiais | Unid | Qtde | Custo Unitário | Custo Total
CU1155 - FERRAMENTAS (ENCARGOS COMPLEMENTARES) | H | 1 | 0.3389 | 0.3389
CU1156 - EPI (ENCARGOS COMPLEMENTARES) | H | 1 | 1.1265 | 1.1265
IM7168 - ALIMENTACAO (ENCARGOS COMPLEMENTARES) *COLETADO CAIXA* | H | 1 | 0.6 | 0.6
IM7169 - TRANSPORTE (ENCARGOS COMPLEMENTARES) *COLETADO CAIXA* | H | 1 | 0.7 | 0.7
IM7170 - EXAMES (ENCARGOS COMPLEMENTARES) *COLETADO CAIXA* | H | 1 | 0.09 | 0.09
IM7171 - SEGURO (ENCARGOS COMPLEMENTARES) *COLETADO CAIXA* | H | 1 | 0.04 | 0.04
Total |  |  |  | 2.8954
Preço de Custo |  |  |  | 14.2054
Composição: CU1180
Serviço: CARPINTEIRO DE FORMAS COM ENCARGOS COMPLEMENTARES
Unid: H
Mão de Obra | Unid | Qtde | Custo Unitário | Custo Total
IH0041 - CARPINTEIRO DE FORMAS | H | 1 | 11.48 | 11.48
Total |  |  |  | 11.48
Materiais | Unid | Qtde | Custo Unitário | Custo Total
CU1155 - FERRAMENTAS (ENCARGOS COMPLEMENTARES) | H | 1 | 0.3389 | 0.3389
CU1156 - EPI (ENCARGOS COMPLEMENTARES) | H | 1 | 1.1265 | 1.1265
IM7168 - ALIMENTACAO (ENCARGOS COMPLEMENTARES) *COLETADO CAIXA* | H | 1 | 0.6 | 0.6
IM7169 - TRANSPORTE (ENCARGOS COMPLEMENTARES) *COLETADO CAIXA* | H | 1 | 0.7 | 0.7
IM7170 - EXAMES (ENCARGOS COMPLEMENTARES) *COLETADO CAIXA* | H | 1 | 0.09 | 0.09
IM7171 - SEGURO (ENCARGOS COMPLEMENTARES) *COLETADO CAIXA* | H | 1 | 0.04 | 0.04
Total |  |  |  | 2.8954
Preço de Custo |  |  |  | 14.3754
Composição: CU1182
Serviço: ELETRICISTA COM ENCARGOS COMPLEMENTARES
Unid: H
Mão de Obra | Unid | Qtde | Custo Unitário | Custo Total
IH0047 - ELETRICISTA | H | 1 | 11.48 | 11.48
Total |  |  |  | 11.48
Materiais | Unid | Qtde | Custo Unitário | Custo Total
CU1155 - FERRAMENTAS (ENCARGOS COMPLEMENTARES) | H | 1 | 0.3389 | 0.3389
CU1156 - EPI (ENCARGOS COMPLEMENTARES) | H | 1 | 1.1265 | 1.1265
IM7168 - ALIMENTACAO (ENCARGOS COMPLEMENTARES) *COLETADO CAIXA* | H | 1 | 0.6 | 0.6
IM7169 - TRANSPORTE (ENCARGOS COMPLEMENTARES) *COLETADO CAIXA* | H | 1 | 0.7 | 0.7
IM7170 - EXAMES (ENCARGOS COMPLEMENTARES) *COLETADO CAIXA* | H | 1 | 0.09 | 0.09
IM7171 - SEGURO (ENCARGOS COMPLEMENTARES) *COLETADO CAIXA* | H | 1 | 0.04 | 0.04
Total |  |  |  | 2.8954
Preço de Custo |  |  |  | 14.3754
Composição: CU1185
Serviço: ENCANADOR OU BOMBEIRO HIDRÁULICO COM ENCARGOS
Unid: H
Mão de Obra | Unid | Qtde | Custo Unitário | Custo Total
IH0049 - ENCANADOR OU BOMBEIRO HIDRAULICO | H | 1 | 11.48 | 11.48
Total |  |  |  | 11.48
Materiais | Unid | Qtde | Custo Unitário | Custo Total
CU1155 - FERRAMENTAS (ENCARGOS COMPLEMENTARES) | H | 1 | 0.3389 | 0.3389
CU1156 - EPI (ENCARGOS COMPLEMENTARES) | H | 1 | 1.1265 | 1.1265
IM7168 - ALIMENTACAO (ENCARGOS COMPLEMENTARES) *COLETADO CAIXA* | H | 1 | 0.6 | 0.6
IM7169 - TRANSPORTE (ENCARGOS COMPLEMENTARES) *COLETADO CAIXA* | H | 1 | 0.7 | 0.7
IM7170 - EXAMES (ENCARGOS COMPLEMENTARES) *COLETADO CAIXA* | H | 1 | 0.09 | 0.09
IM7171 - SEGURO (ENCARGOS COMPLEMENTARES) *COLETADO CAIXA* | H | 1 | 0.04 | 0.04
Total |  |  |  | 2.8954
Preço de Custo |  |  |  | 14.3754
Composição: CU1187
Serviço: GESSEIRO COM ENCARGOS COMPLEMENTARES
Unid: H
Mão de Obra | Unid | Qtde | Custo Unitário | Custo Total
IH0056 - GESSEIRO | H | 1 | 10.12 | 10.12
Total |  |  |  | 10.12
Materiais | Unid | Qtde | Custo Unitário | Custo Total
CU1155 - FERRAMENTAS (ENCARGOS COMPLEMENTARES) | H | 1 | 0.3389 | 0.3389
CU1156 - EPI (ENCARGOS COMPLEMENTARES) | H | 1 | 1.1265 | 1.1265
IM7168 - ALIMENTACAO (ENCARGOS COMPLEMENTARES) *COLETADO CAIXA* | H | 1 | 0.6 | 0.6
IM7169 - TRANSPORTE (ENCARGOS COMPLEMENTARES) *COLETADO CAIXA* | H | 1 | 0.7 | 0.7
IM7170 - EXAMES (ENCARGOS COMPLEMENTARES) *COLETADO CAIXA* | H | 1 | 0.09 | 0.09
IM7171 - SEGURO (ENCARGOS COMPLEMENTARES) *COLETADO CAIXA* | H | 1 | 0.04 | 0.04
Total |  |  |  | 2.8954
Preço de Custo |  |  |  | 13.0154
Composição: CU1194
Serviço: MONTADOR (TUBO AÇO/EQUIPAMENTOS) COM ENCARGOS
Unid: H
Mão de Obra | Unid | Qtde | Custo Unitário | Custo Total
IH0066 - MONTADOR (TUBO ACO/EQUIPAMENTOS) | H | 1 | 15.11 | 15.11
Total |  |  |  | 15.11
Materiais | Unid | Qtde | Custo Unitário | Custo Total
CU1155 - FERRAMENTAS (ENCARGOS COMPLEMENTARES) | H | 1 | 0.3389 | 0.3389
CU1156 - EPI (ENCARGOS COMPLEMENTARES) | H | 1 | 1.1265 | 1.1265
IM7168 - ALIMENTACAO (ENCARGOS COMPLEMENTARES) *COLETADO CAIXA* | H | 1 | 0.6 | 0.6
IM7169 - TRANSPORTE (ENCARGOS COMPLEMENTARES) *COLETADO CAIXA* | H | 1 | 0.7 | 0.7
IM7170 - EXAMES (ENCARGOS COMPLEMENTARES) *COLETADO CAIXA* | H | 1 | 0.09 | 0.09
IM7171 - SEGURO (ENCARGOS COMPLEMENTARES) *COLETADO CAIXA* | H | 1 | 0.04 | 0.04
Total |  |  |  | 2.8954
Preço de Custo |  |  |  | 18.0054
Composição: CU1223
Serviço: PEDREIRO COM ENCARGOS COMPLEMENTARES
Unid: H
Mão de Obra | Unid | Qtde | Custo Unitário | Custo Total
IH0097 - PEDREIRO | H | 1 | 11.48 | 11.48
Total |  |  |  | 11.48
Materiais | Unid | Qtde | Custo Unitário | Custo Total
CU1155 - FERRAMENTAS (ENCARGOS COMPLEMENTARES) | H | 1 | 0.3389 | 0.3389
CU1156 - EPI (ENCARGOS COMPLEMENTARES) | H | 1 | 1.1265 | 1.1265
IM7168 - ALIMENTACAO (ENCARGOS COMPLEMENTARES) *COLETADO CAIXA* | H | 1 | 0.6 | 0.6
IM7169 - TRANSPORTE (ENCARGOS COMPLEMENTARES) *COLETADO CAIXA* | H | 1 | 0.7 | 0.7
IM7170 - EXAMES (ENCARGOS COMPLEMENTARES) *COLETADO CAIXA* | H | 1 | 0.09 | 0.09
IM7171 - SEGURO (ENCARGOS COMPLEMENTARES) *COLETADO CAIXA* | H | 1 | 0.04 | 0.04
Total |  |  |  | 2.8954
Preço de Custo |  |  |  | 14.3754
Composição: CU1224
Serviço: PINTOR COM ENCARGOS COMPLEMENTARES
Unid: H
Mão de Obra | Unid | Qtde | Custo Unitário | Custo Total
IH0098 - PINTOR | H | 1 | 11.15 | 11.15
Total |  |  |  | 11.15
Materiais | Unid | Qtde | Custo Unitário | Custo Total
CU1155 - FERRAMENTAS (ENCARGOS COMPLEMENTARES) | H | 1 | 0.3389 | 0.3389
CU1156 - EPI (ENCARGOS COMPLEMENTARES) | H | 1 | 1.1265 | 1.1265
IM7168 - ALIMENTACAO (ENCARGOS COMPLEMENTARES) *COLETADO CAIXA* | H | 1 | 0.6 | 0.6
IM7169 - TRANSPORTE (ENCARGOS COMPLEMENTARES) *COLETADO CAIXA* | H | 1 | 0.7 | 0.7
IM7170 - EXAMES (ENCARGOS COMPLEMENTARES) *COLETADO CAIXA* | H | 1 | 0.09 | 0.09
IM7171 - SEGURO (ENCARGOS COMPLEMENTARES) *COLETADO CAIXA* | H | 1 | 0.04 | 0.04
Total |  |  |  | 2.8954
Preço de Custo |  |  |  | 14.0454
Composição: CU1229
Serviço: SERRALHEIRO COM ENCARGOS COMPLEMENTARES
Unid: H
Mão de Obra | Unid | Qtde | Custo Unitário | Custo Total
IH0106 - SERRALHEIRO | H | 1 | 10.84 | 10.84
Total |  |  |  | 10.84
Materiais | Unid | Qtde | Custo Unitário | Custo Total
CU1155 - FERRAMENTAS (ENCARGOS COMPLEMENTARES) | H | 1 | 0.3389 | 0.3389
CU1156 - EPI (ENCARGOS COMPLEMENTARES) | H | 1 | 1.1265 | 1.1265
IM7168 - ALIMENTACAO (ENCARGOS COMPLEMENTARES) *COLETADO CAIXA* | H | 1 | 0.6 | 0.6
IM7169 - TRANSPORTE (ENCARGOS COMPLEMENTARES) *COLETADO CAIXA* | H | 1 | 0.7 | 0.7
IM7170 - EXAMES (ENCARGOS COMPLEMENTARES) *COLETADO CAIXA* | H | 1 | 0.09 | 0.09
IM7171 - SEGURO (ENCARGOS COMPLEMENTARES) *COLETADO CAIXA* | H | 1 | 0.04 | 0.04
Total |  |  |  | 2.8954
Preço de Custo |  |  |  | 13.7354
Composição: CU1236
Serviço: TELHADISTA COM ENCARGOS COMPLEMENTARES
Unid: H
Mão de Obra | Unid | Qtde | Custo Unitário | Custo Total
IH0116 - TELHADISTA | H | 1 | 9.92 | 9.92
Total |  |  |  | 9.92
Materiais | Unid | Qtde | Custo Unitário | Custo Total
CU1155 - FERRAMENTAS (ENCARGOS COMPLEMENTARES) | H | 1 | 0.3389 | 0.3389
CU1156 - EPI (ENCARGOS COMPLEMENTARES) | H | 1 | 1.1265 | 1.1265
IM7168 - ALIMENTACAO (ENCARGOS COMPLEMENTARES) *COLETADO CAIXA* | H | 1 | 0.6 | 0.6
IM7169 - TRANSPORTE (ENCARGOS COMPLEMENTARES) *COLETADO CAIXA* | H | 1 | 0.7 | 0.7
IM7170 - EXAMES (ENCARGOS COMPLEMENTARES) *COLETADO CAIXA* | H | 1 | 0.09 | 0.09
IM7171 - SEGURO (ENCARGOS COMPLEMENTARES) *COLETADO CAIXA* | H | 1 | 0.04 | 0.04
Total |  |  |  | 2.8954
Preço de Custo |  |  |  | 12.8154
Composição: CU1238
Serviço: VIDRACEIRO COM ENCARGOS COMPLEMENTARES
Unid: H
Mão de Obra | Unid | Qtde | Custo Unitário | Custo Total
IH0119 - VIDRACEIRO | H | 1 | 9.9 | 9.9
Total |  |  |  | 9.9
Materiais | Unid | Qtde | Custo Unitário | Custo Total
CU1155 - FERRAMENTAS (ENCARGOS COMPLEMENTARES) | H | 1 | 0.3389 | 0.3389
CU1156 - EPI (ENCARGOS COMPLEMENTARES) | H | 1 | 1.1265 | 1.1265
IM7168 - ALIMENTACAO (ENCARGOS COMPLEMENTARES) *COLETADO CAIXA* | H | 1 | 0.6 | 0.6
IM7169 - TRANSPORTE (ENCARGOS COMPLEMENTARES) *COLETADO CAIXA* | H | 1 | 0.7 | 0.7
IM7170 - EXAMES (ENCARGOS COMPLEMENTARES) *COLETADO CAIXA* | H | 1 | 0.09 | 0.09
IM7171 - SEGURO (ENCARGOS COMPLEMENTARES) *COLETADO CAIXA* | H | 1 | 0.04 | 0.04
Total |  |  |  | 2.8954
Preço de Custo |  |  |  | 12.7954
Composição: CU1239
Serviço: VIGIA NOTURNO COM ENCARGOS COMPLEMENTARES
Unid: H
Mão de Obra | Unid | Qtde | Custo Unitário | Custo Total
IH0120 - VIGIA NOTURNO | H | 1 | 11.27 | 11.27
Total |  |  |  | 11.27
Materiais | Unid | Qtde | Custo Unitário | Custo Total
IM7168 - ALIMENTACAO (ENCARGOS COMPLEMENTARES) *COLETADO CAIXA* | H | 1 | 0.6 | 0.6
IM7169 - TRANSPORTE (ENCARGOS COMPLEMENTARES) *COLETADO CAIXA* | H | 1 | 0.7 | 0.7
IM7170 - EXAMES (ENCARGOS COMPLEMENTARES) *COLETADO CAIXA* | H | 1 | 0.09 | 0.09
IM7171 - SEGURO (ENCARGOS COMPLEMENTARES) *COLETADO CAIXA* | H | 1 | 0.04 | 0.04
Total |  |  |  | 1.43
Preço de Custo |  |  |  | 12.7
Composição: CU1242
Serviço: ASSENTADOR DE TUBOS COM ENCARGOS COMPLEMENTARES
Unid: H
Mão de Obra | Unid | Qtde | Custo Unitário | Custo Total
IH0018 - !EM PROCESSO DE DESATIVACAO! ASSENTADOR DE TUBOS | H | 1 | 15.11 | 15.11
Total |  |  |  | 15.11
Materiais | Unid | Qtde | Custo Unitário | Custo Total
CU1155 - FERRAMENTAS (ENCARGOS COMPLEMENTARES) | H | 1 | 0.3389 | 0.3389
CU1156 - EPI (ENCARGOS COMPLEMENTARES) | H | 1 | 1.1265 | 1.1265
IM7168 - ALIMENTACAO (ENCARGOS COMPLEMENTARES) *COLETADO CAIXA* | H | 1 | 0.6 | 0.6
IM7169 - TRANSPORTE (ENCARGOS COMPLEMENTARES) *COLETADO CAIXA* | H | 1 | 0.7 | 0.7
IM7170 - EXAMES (ENCARGOS COMPLEMENTARES) *COLETADO CAIXA* | H | 1 | 0.09 | 0.09
IM7171 - SEGURO (ENCARGOS COMPLEMENTARES) *COLETADO CAIXA* | H | 1 | 0.04 | 0.04
Total |  |  |  | 2.8954
Preço de Custo |  |  |  | 18.0054
Composição: CU1243
Serviço: SERVENTE COM ENCARGOS COMPLEMENTARES
Unid: H
Mão de Obra | Unid | Qtde | Custo Unitário | Custo Total
IH0109 - SERVENTE | H | 1 | 7.68 | 7.68
Total |  |  |  | 7.68
Materiais | Unid | Qtde | Custo Unitário | Custo Total
CU1155 - FERRAMENTAS (ENCARGOS COMPLEMENTARES) | H | 1 | 0.3389 | 0.3389
CU1156 - EPI (ENCARGOS COMPLEMENTARES) | H | 1 | 1.1265 | 1.1265
IM7168 - ALIMENTACAO (ENCARGOS COMPLEMENTARES) *COLETADO CAIXA* | H | 1 | 0.6 | 0.6
IM7169 - TRANSPORTE (ENCARGOS COMPLEMENTARES) *COLETADO CAIXA* | H | 1 | 0.7 | 0.7
IM7170 - EXAMES (ENCARGOS COMPLEMENTARES) *COLETADO CAIXA* | H | 1 | 0.09 | 0.09
IM7171 - SEGURO (ENCARGOS COMPLEMENTARES) *COLETADO CAIXA* | H | 1 | 0.04 | 0.04
Total |  |  |  | 2.8954
Preço de Custo |  |  |  | 10.5754
Composição: CU1245
Serviço: ARGAMASSA TRAÇO 1:0,5:4,5 (CIMENTO, CAL E AREIA MÉDIA),
Unid: M3
Materiais | Unid | Qtde | Custo Unitário | Custo Total
CU1212 - OPERADOR DE MÁQUINAS E EQUIPAMENTOS COM ENCARGOS COMPLEMENTARES | H | 3.83 | 15.3165 | 58.6622
CY0098 - BETONEIRA CAPACIDADE NOMINAL DE 400 L, CAPACIDADE DE MISTURA 310 L, MOTOR ELÉTRICO TRIFÁSICO POTÊNCIA DE 2 HP, SEM CARREGADOR - CHP DIURNO.AF_10/2014 | CHP | 0.89 | 0.9735 | 0.8664
CY0099 - BETONEIRA CAPACIDADE NOMINAL DE 400 L, CAPACIDADE DE MISTURA 310 L, MOTOR ELÉTRICO TRIFÁSICO POTÊNCIA DE 2 HP, SEM CARREGADOR - CHI DIUIRNO.AF_10/2014 | CHI | 2.94 | 0.2783 | 0.8182
IM0265 - AREIA MEDIA - POSTO JAZIDA/FORNECEDOR (SEM FRETE) | M3 | 1.2 | 70.92 | 85.104
IM0787 - CAL HIDRATADA, DE 1A. QUALIDADE, PARA ARGAMASSA | KG | 80.23 | 0.5 | 40.115
IM1119 - CIMENTO PORTLAND COMPOSTO CP II-32 | KG | 307.54 | 0.44 | 135.3176
Total |  |  |  | 320.8834
Preço de Custo |  |  |  | 320.8834
Composição: CU1246
Serviço: ARGAMASSA TRAÇO 1:0,5:4,5 (CIMENTO, CAL E AREIA MÉDIA)
Unid: M3
Materiais | Unid | Qtde | Custo Unitário | Custo Total
CU1212 - OPERADOR DE MÁQUINAS E EQUIPAMENTOS COM ENCARGOS COMPLEMENTARES | H | 8.67 | 15.3165 | 132.7941
IM0265 - AREIA MEDIA - POSTO JAZIDA/FORNECEDOR (SEM FRETE) | M3 | 1.2 | 70.92 | 85.104
IM0787 - CAL HIDRATADA, DE 1A. QUALIDADE, PARA ARGAMASSA | KG | 80.23 | 0.5 | 40.115
IM1119 - CIMENTO PORTLAND COMPOSTO CP II-32 | KG | 307.54 | 0.44 | 135.3176
Total |  |  |  | 393.3307
Preço de Custo |  |  |  | 393.3307
Composição: CU1248
Serviço: ARGAMASSA TRAÇO 1:3 (CIMENTO E AREIA MÉDIA), PREPARO MANUAL.
Unid: M3
Materiais | Unid | Qtde | Custo Unitário | Custo Total
CU1212 - OPERADOR DE MÁQUINAS E EQUIPAMENTOS COM ENCARGOS COMPLEMENTARES | H | 8.48 | 15.3165 | 129.8839
IM0265 - AREIA MEDIA - POSTO JAZIDA/FORNECEDOR (SEM FRETE) | M3 | 1.15 | 70.92 | 81.558
IM1119 - CIMENTO PORTLAND COMPOSTO CP II-32 | KG | 441.51 | 0.44 | 194.2644
Total |  |  |  | 405.7063
Preço de Custo |  |  |  | 405.7063
Composição: CZ9080
Serviço: AUXILIAR DE ELETRICISTA COM ENCARGOS COMPLEMENTARES
Unid: H
Mão de Obra | Unid | Qtde | Custo Unitário | Custo Total
IH9026 - AUXILIAR DE ELETRICISTA | H | 1 | 8.66 | 8.66
Total |  |  |  | 8.66
Materiais | Unid | Qtde | Custo Unitário | Custo Total
CZ9082 - FERRAMENTAS (ENCARGOS COMPLEMENTARES) | H | 1 | 0.3389 | 0.3389
CZ9083 - EPI (ENCARGOS COMPLEMENTARES) | H | 1 | 1.1265 | 1.1265
IM9106 - ALIMENTACAO (ENCARGOS COMPLEMENTARES) *COLETADO CAIXA* | H | 1 | 0.6 | 0.6
IM9107 - TRANSPORTE (ENCARGOS COMPLEMENTARES) *COLETADO CAIXA* | H | 1 | 0.7 | 0.7
IM9108 - EXAMES (ENCARGOS COMPLEMENTARES) *COLETADO CAIXA* | H | 1 | 0.09 | 0.09
IM9109 - SEGURO (ENCARGOS COMPLEMENTARES) *COLETADO CAIXA* | H | 1 | 0.04 | 0.04
Total |  |  |  | 2.8954
Preço de Custo |  |  |  | 11.5554
Composição: CZ9081
Serviço: ELETRICISTA COM ENCARGOS COMPLEMENTARES
Unid: H
Mão de Obra | Unid | Qtde | Custo Unitário | Custo Total
IH9027 - ELETRICISTA | H | 1 | 11.48 | 11.48
Total |  |  |  | 11.48
Materiais | Unid | Qtde | Custo Unitário | Custo Total
CZ9082 - FERRAMENTAS (ENCARGOS COMPLEMENTARES) | H | 1 | 0.3389 | 0.3389
CZ9083 - EPI (ENCARGOS COMPLEMENTARES) | H | 1 | 1.1265 | 1.1265
IM9106 - ALIMENTACAO (ENCARGOS COMPLEMENTARES) *COLETADO CAIXA* | H | 1 | 0.6 | 0.6
IM9107 - TRANSPORTE (ENCARGOS COMPLEMENTARES) *COLETADO CAIXA* | H | 1 | 0.7 | 0.7
IM9108 - EXAMES (ENCARGOS COMPLEMENTARES) *COLETADO CAIXA* | H | 1 | 0.09 | 0.09
IM9109 - SEGURO (ENCARGOS COMPLEMENTARES) *COLETADO CAIXA* | H | 1 | 0.04 | 0.04
Total |  |  |  | 2.8954
Preço de Custo |  |  |  | 14.3754
Composição: CU0074
Serviço: SOLDA TOPO DESCENDENTE CHANFRADA ESPESSURA=1/4"
Unid: M
Materiais | Unid | Qtde | Custo Unitário | Custo Total
CU0440 - MAQUINA SOLDA ARCO 375A DIESEL 33CV CHP DIURNO EXCLUSIVE OPERADOR | H | 0.5 | 42.2677 | 21.1339
CU0442 - MAQUINA SOLDA ARCO 375A DIESEL 33CV CHI NOTURNO EXCLUSIVE OPERADOR | H | 1 | 10.3869 | 10.3869
CU1230 - SOLDADOR COM ENCARGOS COMPLEMENTARES | H | 3 | 14.6754 | 44.0262
IM2019 - ELETRODO AWS E-6013 (OK 46.00: WI 613) D = 4MM ( SOLDA ELETRICA ) | KG | 0.8 | 14.98 | 11.984
Total |  |  |  | 87.531
Preço de Custo |  |  |  | 87.531
Composição: CU0180
Serviço: CAMINHAO CARROCERIA ABERTA,EM MADEIRA, TOCO, 170CV - 11T
Unid: H
Equipamentos | Unid | Qtde | Custo Unitário | Custo Total
IE0086 - !EM PROCESSO DE DESATIVACAO! CAMINHAO TOCO FORD CARGO 1717 E MOTOR CUMMINS 170 CV - PBT=16000 KG - CARGA UTIL + CARROCERIA = 11090 KG - DIST ENTRE EIXOS 4800 MM - INCL CARROCERIA FIXA ABERTA DE MADEIRA P/ TR | UN | 6.9e-05 | 174143.33 | 12.0159
Total |  |  |  | 12.0159
Preço de Custo |  |  |  | 12.0159
Composição: CU0526
Serviço: CAMINHAO CARROCERIA ABERTA,EM MADEIRA, TOCO, 170CV - 11T
Unid: H
Equipamentos | Unid | Qtde | Custo Unitário | Custo Total
IE0086 - !EM PROCESSO DE DESATIVACAO! CAMINHAO TOCO FORD CARGO 1717 E MOTOR CUMMINS 170 CV - PBT=16000 KG - CARGA UTIL + CARROCERIA = 11090 KG - DIST ENTRE EIXOS 4800 MM - INCL CARROCERIA FIXA ABERTA DE MADEIRA P/ TR | UN | 0.0001148 | 174143.33 | 19.9917
Total |  |  |  | 19.9917
Preço de Custo |  |  |  | 19.9917
Composição: CU0527
Serviço: CAMINHAO CARROCERIA ABERTA,EM MADEIRA, TOCO, 170CV - 11T
Unid: H
Materiais | Unid | Qtde | Custo Unitário | Custo Total
IM3622 - OLEO DIESEL COMBUSTIVEL COMUM | L | 20.86 | 2.8 | 58.408
Total |  |  |  | 58.408
Preço de Custo |  |  |  | 58.408
Composição: CU0528
Serviço: CAMINHAO CARROCERIA ABERTA,EM MADEIRA, TOCO, 170CV - 11T
Unid: H
Materiais | Unid | Qtde | Custo Unitário | Custo Total
CU1199 - MOTORISTA DE CAMINHÃO COM ENCARGOS COMPLEMENTARES | H | 1 | 13.86 | 13.86
Total |  |  |  | 13.86
Preço de Custo |  |  |  | 13.86
Composição: CU1155
Serviço: FERRAMENTAS (ENCARGOS COMPLEMENTARES)
Unid: H
Materiais | Unid | Qtde | Custo Unitário | Custo Total
IM0379 - BALDE PLASTICO CAP 10L | UN | 0.0029 | 6.93 | 0.0201
IM0951 - CARRO-DE-MAO CACAMBA METALICA E PNEU MACICO | UN | 0.0029 | 93.94 | 0.2724
IM2101 - !EM PROCESSO DE DESATIVACAO! ENXADA ESTREITA DE *240 X 230* MM, SEM CABO | UN | 0.0029 | 16 | 0.0464
Total |  |  |  | 0.3389
Preço de Custo |  |  |  | 0.3389
Composição: CU1156
Serviço: EPI (ENCARGOS COMPLEMENTARES)
Unid: H
Materiais | Unid | Qtde | Custo Unitário | Custo Total
IM0471 - BOTA COURO SOLADO DE BORRACHA VULCANIZADA | PAR | 0.0138 | 33.27 | 0.4591
IM0888 - CAPA P/ CHUVA | UN | 0.0138 | 27.73 | 0.3827
IM0889 - CAPACETE PLASTICO RIGIDO | UN | 0.0138 | 11.73 | 0.1619
IM3306 - LUVA RASPA DE COURO, CANO CURTO | PAR | 0.0138 | 8.9 | 0.1228
Total |  |  |  | 1.1265
Preço de Custo |  |  |  | 1.1265
Composição: CU1164
Serviço: ARMADOR COM ENCARGOS COMPLEMENTARES
Unid: H
Mão de Obra | Unid | Qtde | Custo Unitário | Custo Total
IH0016 - ARMADOR | H | 1 | 11.48 | 11.48
Total |  |  |  | 11.48
Materiais | Unid | Qtde | Custo Unitário | Custo Total
CU1155 - FERRAMENTAS (ENCARGOS COMPLEMENTARES) | H | 1 | 0.3389 | 0.3389
CU1156 - EPI (ENCARGOS COMPLEMENTARES) | H | 1 | 1.1265 | 1.1265
IM7168 - ALIMENTACAO (ENCARGOS COMPLEMENTARES) *COLETADO CAIXA* | H | 1 | 0.6 | 0.6
IM7169 - TRANSPORTE (ENCARGOS COMPLEMENTARES) *COLETADO CAIXA* | H | 1 | 0.7 | 0.7
IM7170 - EXAMES (ENCARGOS COMPLEMENTARES) *COLETADO CAIXA* | H | 1 | 0.09 | 0.09
IM7171 - SEGURO (ENCARGOS COMPLEMENTARES) *COLETADO CAIXA* | H | 1 | 0.04 | 0.04
Total |  |  |  | 2.8954
Preço de Custo |  |  |  | 14.3754
Composição: CU1191
Serviço: MARMORISTA/GRANITEIRO COM ENCARGOS COMPLEMENTARES
Unid: H
Mão de Obra | Unid | Qtde | Custo Unitário | Custo Total
IH0062 - MARMORISTA/GRANITEIRO | H | 1 | 10.81 | 10.81
Total |  |  |  | 10.81
Materiais | Unid | Qtde | Custo Unitário | Custo Total
CU1155 - FERRAMENTAS (ENCARGOS COMPLEMENTARES) | H | 1 | 0.3389 | 0.3389
CU1156 - EPI (ENCARGOS COMPLEMENTARES) | H | 1 | 1.1265 | 1.1265
IM7168 - ALIMENTACAO (ENCARGOS COMPLEMENTARES) *COLETADO CAIXA* | H | 1 | 0.6 | 0.6
IM7169 - TRANSPORTE (ENCARGOS COMPLEMENTARES) *COLETADO CAIXA* | H | 1 | 0.7 | 0.7
IM7170 - EXAMES (ENCARGOS COMPLEMENTARES) *COLETADO CAIXA* | H | 1 | 0.09 | 0.09
IM7171 - SEGURO (ENCARGOS COMPLEMENTARES) *COLETADO CAIXA* | H | 1 | 0.04 | 0.04
Total |  |  |  | 2.8954
Preço de Custo |  |  |  | 13.7054
Composição: CU1212
Serviço: OPERADOR DE MÁQUINAS E EQUIPAMENTOS COM ENCARGOS
Unid: H
Mão de Obra | Unid | Qtde | Custo Unitário | Custo Total
IH0085 - OPERADOR DE MAQUINAS E EQUIPAMENTOS | H | 1 | 12.76 | 12.76
Total |  |  |  | 12.76
Materiais | Unid | Qtde | Custo Unitário | Custo Total
CU1156 - EPI (ENCARGOS COMPLEMENTARES) | H | 1 | 1.1265 | 1.1265
IM7168 - ALIMENTACAO (ENCARGOS COMPLEMENTARES) *COLETADO CAIXA* | H | 1 | 0.6 | 0.6
IM7169 - TRANSPORTE (ENCARGOS COMPLEMENTARES) *COLETADO CAIXA* | H | 1 | 0.7 | 0.7
IM7170 - EXAMES (ENCARGOS COMPLEMENTARES) *COLETADO CAIXA* | H | 1 | 0.09 | 0.09
IM7171 - SEGURO (ENCARGOS COMPLEMENTARES) *COLETADO CAIXA* | H | 1 | 0.04 | 0.04
Total |  |  |  | 2.5565
Preço de Custo |  |  |  | 15.3165
Composição: CU1240
Serviço: OPERADOR DE BETONEIRA ESTACIONÁRIA/MISTURADOR COM
Unid: H
Mão de Obra | Unid | Qtde | Custo Unitário | Custo Total
IH0130 - OPERADOR DE BETONEIRA ESTACIONARIA/MISTURADOR *COLETADO CAIXA* | H | 1 | 8.45 | 8.45
Total |  |  |  | 8.45
Materiais | Unid | Qtde | Custo Unitário | Custo Total
CU1156 - EPI (ENCARGOS COMPLEMENTARES) | H | 1 | 1.1265 | 1.1265
IM7168 - ALIMENTACAO (ENCARGOS COMPLEMENTARES) *COLETADO CAIXA* | H | 1 | 0.6 | 0.6
IM7169 - TRANSPORTE (ENCARGOS COMPLEMENTARES) *COLETADO CAIXA* | H | 1 | 0.7 | 0.7
IM7170 - EXAMES (ENCARGOS COMPLEMENTARES) *COLETADO CAIXA* | H | 1 | 0.09 | 0.09
IM7171 - SEGURO (ENCARGOS COMPLEMENTARES) *COLETADO CAIXA* | H | 1 | 0.04 | 0.04
Total |  |  |  | 2.5565
Preço de Custo |  |  |  | 11.0065
Composição: CY0068
Serviço: MISTURADOR DE ARGAMASSA, EIXO HORIZONTAL, CAPACIDADE DE
Unid: CHP
Materiais | Unid | Qtde | Custo Unitário | Custo Total
CY0069 - MISTURADOR DE ARGAMASSA, EIXO HORIZONTAL, CAPACIDADE DE MISTURA 160 KG, MOTOR ELÉTRICO POTÊNCIA 3 CV - DEPRECIAÇÃO. AF_06/2014 | H | 1 | 0.5656 | 0.5656
CY0070 - MISTURADOR DE ARGAMASSA, EIXO HORIZONTAL, CAPACIDADE DE MISTURA 160 KG, MOTOR ELÉTRICO POTÊNCIA 3 CV - JUROS. AF_06/2014 | H | 1 | 0.1319 | 0.1319
CY0071 - MISTURADOR DE ARGAMASSA, EIXO HORIZONTAL, CAPACIDADE DE MISTURA 160 KG, MOTOR ELÉTRICO POTÊNCIA 3 CV - MANUTENÇÃO. AF_06/2014 | H | 1 | 0.4708 | 0.4708
CY0072 - MISTURADOR DE ARGAMASSA, EIXO HORIZONTAL, CAPACIDADE DE MISTURA 160 KG, MOTOR ELÉTRICO POTÊNCIA 3 CV - MATERIAIS NA OPERAÇÃO. AF_06/2014 | H | 1 | 0.7508 | 0.7508
Total |  |  |  | 1.9191
Preço de Custo |  |  |  | 1.9191
Composição: CY0073
Serviço: MISTURADOR DE ARGAMASSA, EIXO HORIZONTAL, CAPACIDADE DE
Unid: CHI
Materiais | Unid | Qtde | Custo Unitário | Custo Total
CY0069 - MISTURADOR DE ARGAMASSA, EIXO HORIZONTAL, CAPACIDADE DE MISTURA 160 KG, MOTOR ELÉTRICO POTÊNCIA 3 CV - DEPRECIAÇÃO. AF_06/2014 | H | 1 | 0.5656 | 0.5656
CY0070 - MISTURADOR DE ARGAMASSA, EIXO HORIZONTAL, CAPACIDADE DE MISTURA 160 KG, MOTOR ELÉTRICO POTÊNCIA 3 CV - JUROS. AF_06/2014 | H | 1 | 0.1319 | 0.1319
Total |  |  |  | 0.6975
Preço de Custo |  |  |  | 0.6975
Composição: CY0098
Serviço: BETONEIRA CAPACIDADE NOMINAL DE 400 L, CAPACIDADE DE
Unid: CHP
Materiais | Unid | Qtde | Custo Unitário | Custo Total
CY0094 - BETONEIRA CAPACIDADE NOMINAL DE 400 L, CAPACIDADE DE MISTURA 310 L, MOTOR ELÉTRICO TRIFÁSICO POTÊNCIA DE 2 HP, SEM CARREGADOR - DEPRECIAÇÃO.AF_10/2014 | H | 1 | 0.2257 | 0.2257
CY0095 - BETONEIRA CAPACIDADE NOMINAL DE 400 L, CAPACIDADE DE MISTURA 310 L, MOTOR ELÉTRICO TRIFÁSICO POTÊNCIA DE 2 HP, SEM CARREGADOR - JUROS. AF_10/2014 | H | 1 | 0.0526 | 0.0526
CY0096 - BETONEIRA CAPACIDADE NOMINAL DE 400 L, CAPACIDADE DE MISTURA 310 L, MOTOR ELÉTRICO TRIFÁSICO POTÊNCIA DE 2 HP, SEM CARREGADOR - MANUTENÇÃO.AF_10/2014 | H | 1 | 0.1879 | 0.1879
CY0097 - BETONEIRA CAPACIDADE NOMINAL DE 400 L, CAPACIDADE DE MISTURA 310 L, MOTOR ELÉTRICO TRIFÁSICO POTÊNCIA DE 2 HP, SEM CARREGADOR - MATERIAIS NAOPERAÇÃO. AF_10/2014 | H | 1 | 0.5073 | 0.5073
Total |  |  |  | 0.9735
Preço de Custo |  |  |  | 0.9735
Composição: CY0099
Serviço: BETONEIRA CAPACIDADE NOMINAL DE 400 L, CAPACIDADE DE
Unid: CHI
Materiais | Unid | Qtde | Custo Unitário | Custo Total
CY0094 - BETONEIRA CAPACIDADE NOMINAL DE 400 L, CAPACIDADE DE MISTURA 310 L, MOTOR ELÉTRICO TRIFÁSICO POTÊNCIA DE 2 HP, SEM CARREGADOR - DEPRECIAÇÃO.AF_10/2014 | H | 1 | 0.2257 | 0.2257
CY0095 - BETONEIRA CAPACIDADE NOMINAL DE 400 L, CAPACIDADE DE MISTURA 310 L, MOTOR ELÉTRICO TRIFÁSICO POTÊNCIA DE 2 HP, SEM CARREGADOR - JUROS. AF_10/2014 | H | 1 | 0.0526 | 0.0526
Total |  |  |  | 0.2783
Preço de Custo |  |  |  | 0.2783
Composição: CZ9082
Serviço: FERRAMENTAS (ENCARGOS COMPLEMENTARES)
Unid: H
Materiais | Unid | Qtde | Custo Unitário | Custo Total
IM9110 - BALDE PLASTICO CAP 10L | UN | 0.0029 | 6.93 | 0.0201
IM9111 - CARRO-DE-MAO CACAMBA METALICA E PNEU MACICO | UN | 0.0029 | 93.94 | 0.2724
IM9112 - !EM PROCESSO DE DESATIVACAO! ENXADA ESTREITA DE *240 X 230* MM, SEM CABO | UN | 0.0029 | 16 | 0.0464
Total |  |  |  | 0.3389
Preço de Custo |  |  |  | 0.3389
Composição: CZ9083
Serviço: EPI (ENCARGOS COMPLEMENTARES)
Unid: H
Materiais | Unid | Qtde | Custo Unitário | Custo Total
IM9113 - BOTA COURO SOLADO DE BORRACHA VULCANIZADA | PAR | 0.0138 | 33.27 | 0.4591
IM9114 - CAPA P/ CHUVA | UN | 0.0138 | 27.73 | 0.3827
IM9115 - CAPACETE PLASTICO RIGIDO | UN | 0.0138 | 11.73 | 0.1619
IM9116 - LUVA RASPA DE COURO, CANO CURTO | PAR | 0.0138 | 8.9 | 0.1228
Total |  |  |  | 1.1265
Preço de Custo |  |  |  | 1.1265
Composição: CU0440
Serviço: MAQUINA SOLDA ARCO 375A DIESEL 33CV CHP DIURNO EXCLUSIVE OPER
Unid: H
Equipamentos | Unid | Qtde | Custo Unitário | Custo Total
IE0231 - GRUPO DE SOLDAGEM C/ GERADOR A DIESEL 60 CV PARA SOLDA ELETRICA, SOBRE 04 RODAS, COM MOTOR 4 CILINDROS | UN | 0.000192 | 68335.12 | 13.1203
Total |  |  |  | 13.1203
Materiais | Unid | Qtde | Custo Unitário | Custo Total
IM2681 - GRAXA LUBRIFICANTE | KG | 0.03 | 13.58 | 0.4074
IM3622 - OLEO DIESEL COMBUSTIVEL COMUM | L | 10 | 2.8 | 28
IM3624 - OLEO LUBRIFICANTE PARA MOTORES DE EQUIPAMENTOS PESADOS (CAMINHOES, TRATORES, RETROS E ETC) | L | 0.08 | 9.25 | 0.74
Total |  |  |  | 29.1474
Preço de Custo |  |  |  | 42.2677
Composição: CU0442
Serviço: MAQUINA SOLDA ARCO 375A DIESEL 33CV CHI NOTURNO EXCLUSIVE OPE
Unid: H
Equipamentos | Unid | Qtde | Custo Unitário | Custo Total
IE0231 - GRUPO DE SOLDAGEM C/ GERADOR A DIESEL 60 CV PARA SOLDA ELETRICA, SOBRE 04 RODAS, COM MOTOR 4 CILINDROS | UN | 0.000152 | 68335.12 | 10.3869
Total |  |  |  | 10.3869
Preço de Custo |  |  |  | 10.3869
Composição: CU1199
Serviço: MOTORISTA DE CAMINHÃO COM ENCARGOS COMPLEMENTARES
Unid: H
Mão de Obra | Unid | Qtde | Custo Unitário | Custo Total
IH0070 - MOTORISTA DE CAMINHAO | H | 1 | 12.43 | 12.43
Total |  |  |  | 12.43
Materiais | Unid | Qtde | Custo Unitário | Custo Total
IM7168 - ALIMENTACAO (ENCARGOS COMPLEMENTARES) *COLETADO CAIXA* | H | 1 | 0.6 | 0.6
IM7169 - TRANSPORTE (ENCARGOS COMPLEMENTARES) *COLETADO CAIXA* | H | 1 | 0.7 | 0.7
IM7170 - EXAMES (ENCARGOS COMPLEMENTARES) *COLETADO CAIXA* | H | 1 | 0.09 | 0.09
IM7171 - SEGURO (ENCARGOS COMPLEMENTARES) *COLETADO CAIXA* | H | 1 | 0.04 | 0.04
Total |  |  |  | 1.43
Preço de Custo |  |  |  | 13.86
Composição: CU1230
Serviço: SOLDADOR COM ENCARGOS COMPLEMENTARES
Unid: H
Mão de Obra | Unid | Qtde | Custo Unitário | Custo Total
IH0110 - SOLDADOR | H | 1 | 11.78 | 11.78
Total |  |  |  | 11.78
Materiais | Unid | Qtde | Custo Unitário | Custo Total
CU1155 - FERRAMENTAS (ENCARGOS COMPLEMENTARES) | H | 1 | 0.3389 | 0.3389
CU1156 - EPI (ENCARGOS COMPLEMENTARES) | H | 1 | 1.1265 | 1.1265
IM7168 - ALIMENTACAO (ENCARGOS COMPLEMENTARES) *COLETADO CAIXA* | H | 1 | 0.6 | 0.6
IM7169 - TRANSPORTE (ENCARGOS COMPLEMENTARES) *COLETADO CAIXA* | H | 1 | 0.7 | 0.7
IM7170 - EXAMES (ENCARGOS COMPLEMENTARES) *COLETADO CAIXA* | H | 1 | 0.09 | 0.09
IM7171 - SEGURO (ENCARGOS COMPLEMENTARES) *COLETADO CAIXA* | H | 1 | 0.04 | 0.04
Total |  |  |  | 2.8954
Preço de Custo |  |  |  | 14.6754
Composição: CY0069
Serviço: MISTURADOR DE ARGAMASSA, EIXO HORIZONTAL, CAPACIDADE DE
Unid: H
Materiais | Unid | Qtde | Custo Unitário | Custo Total
IM7280 - MISTURADOR DE ARGAMASSA, EIXO HORIZONTAL, CAPACIDADE DE MISTURA 160 KG, MOTOR ELETRICO TRIFASICO 220/380 V, POTENCIA 3 CV | UN | 6.86e-05 | 8244.64 | 0.5656
Total |  |  |  | 0.5656
Preço de Custo |  |  |  | 0.5656
Composição: CY0070
Serviço: MISTURADOR DE ARGAMASSA, EIXO HORIZONTAL, CAPACIDADE DE
Unid: H
Materiais | Unid | Qtde | Custo Unitário | Custo Total
IM7280 - MISTURADOR DE ARGAMASSA, EIXO HORIZONTAL, CAPACIDADE DE MISTURA 160 KG, MOTOR ELETRICO TRIFASICO 220/380 V, POTENCIA 3 CV | UN | 1.6e-05 | 8244.64 | 0.1319
Total |  |  |  | 0.1319
Preço de Custo |  |  |  | 0.1319
Composição: CY0071
Serviço: MISTURADOR DE ARGAMASSA, EIXO HORIZONTAL, CAPACIDADE DE
Unid: H
Materiais | Unid | Qtde | Custo Unitário | Custo Total
IM7280 - MISTURADOR DE ARGAMASSA, EIXO HORIZONTAL, CAPACIDADE DE MISTURA 160 KG, MOTOR ELETRICO TRIFASICO 220/380 V, POTENCIA 3 CV | UN | 5.71e-05 | 8244.64 | 0.4708
Total |  |  |  | 0.4708
Preço de Custo |  |  |  | 0.4708
Composição: CY0072
Serviço: MISTURADOR DE ARGAMASSA, EIXO HORIZONTAL, CAPACIDADE DE
Unid: H
Materiais | Unid | Qtde | Custo Unitário | Custo Total
IS0024 - ENERGIA ELETRICA ATE 2000 KWH INDUSTRIAL, SEM DEMANDA | KW/H | 1.877 | 0.4 | 0.7508
Total |  |  |  | 0.7508
Preço de Custo |  |  |  | 0.7508
Composição: CY0094
Serviço: BETONEIRA CAPACIDADE NOMINAL DE 400 L, CAPACIDADE DE
Unid: H
Equipamentos | Unid | Qtde | Custo Unitário | Custo Total
IE0016 - BETONEIRA CAPACIDADE NOMINAL 400 L, CAPACIDADE DE MISTURA 280 L, MOTOR ELETRICO TRIFASICO 220/380 V POTENCIA 2 CV, SEM CARREGADOR | UN | 6.86e-05 | 3290 | 0.2257
Total |  |  |  | 0.2257
Preço de Custo |  |  |  | 0.2257
Composição: CY0095
Serviço: BETONEIRA CAPACIDADE NOMINAL DE 400 L, CAPACIDADE DE
Unid: H
Equipamentos | Unid | Qtde | Custo Unitário | Custo Total
IE0016 - BETONEIRA CAPACIDADE NOMINAL 400 L, CAPACIDADE DE MISTURA 280 L, MOTOR ELETRICO TRIFASICO 220/380 V POTENCIA 2 CV, SEM CARREGADOR | UN | 1.6e-05 | 3290 | 0.0526
Total |  |  |  | 0.0526
Preço de Custo |  |  |  | 0.0526
Composição: CY0096
Serviço: BETONEIRA CAPACIDADE NOMINAL DE 400 L, CAPACIDADE DE
Unid: H
Equipamentos | Unid | Qtde | Custo Unitário | Custo Total
IE0016 - BETONEIRA CAPACIDADE NOMINAL 400 L, CAPACIDADE DE MISTURA 280 L, MOTOR ELETRICO TRIFASICO 220/380 V POTENCIA 2 CV, SEM CARREGADOR | UN | 5.71e-05 | 3290 | 0.1879
Total |  |  |  | 0.1879
Preço de Custo |  |  |  | 0.1879
Composição: CY0097
Serviço: BETONEIRA CAPACIDADE NOMINAL DE 400 L, CAPACIDADE DE
Unid: H
Materiais | Unid | Qtde | Custo Unitário | Custo Total
IS0024 - ENERGIA ELETRICA ATE 2000 KWH INDUSTRIAL, SEM DEMANDA | KW/H | 1.2682 | 0.4 | 0.5073
Total |  |  |  | 0.5073
Preço de Custo |  |  |  | 0.5073

## CRONOGRAMA
 | time axis 2014-10-01 to 2014-12-28
UNIVERSIDADE FEDERAL DE UBERLÂNDIA
CRONOGRAMA FÍSICO FINACEIRO
REFORMA DOS LABORATÓRIOS 4NJU
CAMPUS JARDIM UMUARAMA
ÁREA TOTAL (M2):132,16 m2
| DATA: 07/05/2015 | TAXAS: LS= 90,64 %
DATA BASE - REGIÃO: SINAPI - Belo Horizonte/MG (MES: 02/15)
ITEM | DISCRIMINAÇÃO DE SERVIÇOS | VALOR DOS SERVIÇOS (R$) | PESO | Início | Final |  | 2014-10-01: Duração
[7 empty] | Mês1 | [30 empty] | Mês 2
%
01. | ADMINISTRAÇÃO LOCAL/CANTEIRO | 36299.71 | 26.73% | 2014-10-01 | 2014-11-30 | 60 | 2014-10-01: 13.37%; 2014-11-01: 13.37%
02. | DEMOLIÇÃO/RETIRADA | 1795.33 | 1.322% | 2014-10-03 | 2014-10-13 | 10 | 2014-10-01: 1.322%
03. | VEDAÇÃO | 5713.77 | 4.207% | 2014-10-13 | 2014-10-31 | 18 | 2014-10-01: 4.207%
04. | REVESTIMENTO | 9091.72 | 6.695% | 2014-10-15 | 2014-11-18 | 34 | 2014-10-01: 3.347%; 2014-11-01: 3.347%
05. | ACESSÓRIOS | 2915.17 | 2.147% | 2014-11-18 | 2014-11-27 | 9 | 2014-11-01: 2.147%
06. | ESQUADRIAS | 5325.91 | 3.922% | 2014-10-15 | 2014-10-20 | 5 | 2014-10-01: 3.922%
07. | COBERTURA | 2050.28 | 1.51% | 2014-10-15 | 2014-10-20 | 5 | 2014-10-01: 1.51%
08. | PINTURA | 3450.81 | 2.541% | 2014-11-18 | 2014-11-25 | 7 | 2014-11-01: 2.541%
09. | INSTALAÇÕES HIDRÁULIUCAS | 2604.99 | 1.918% | 2014-10-15 | 2014-10-29 | 14 | 2014-10-01: 1.918%
10 | INSTALAÇÕES ELÉTRICAS | 52687.42 | 38.8% | 2014-10-13 | 2014-11-18 | 36 | 2014-10-01: 19.4%; 2014-11-01: 19.4%
11 | EQUIPAMENTOS | 13643.19 | 10.05% | 2014-11-25 | 2014-11-27 | 2 | 2014-11-01: 10.05%
12 | SERVIÇOS COMPLEMENTARES | 222.02 | 0.1635% | 2014-11-27 | 2014-11-28 | 1 | 2014-11-01: 0.1635%
Total: |  | 135800.32 | 100% |  |  |  | 2014-10-01: 48.99%; 2014-11-01: 51.01%

## HISTOGRAMA
UNIVERSIDADE FEDERAL DE UBERLÂNDIA
CAMPUS JARDIM UMUARAMA
HISTOGRAMA MDO
OBJETO: REFORMA DOS LABORATÓRIOS BLOCO 4NJU
ÁREA TOTAL (M2):132,16 m2
Nome do recurso | Trabalho( hrs) | Mês 1 (h) | Mês 2 (h)
AJUDANTE | 80 |  | 80
AJUDANTE DE CARPINTEIRO | 134.43 | 134.43
AJUDANTE DE ELETRICISTA | 590.93 | 300.3 | 290.63
AJUDANTE DE ENCANADOR | 0.15 |  | 0.15
AJUDANTE ESPECIALIZADO | 8 |  | 8
ALMOXARIFE | 300 | 160.05 | 139.95
ARMADOR | 1.02 | 1.02
ASSENTADOR DE TUBOS | 0.9 | 0.9
AUXILIAR DE ELETRICISTA | 160.7 | 68.1 | 92.6
AUXILIAR DE ENCANADOR OU BOMBEIRO HIDRAULICO | 33.97 | 30.97 | 3
AZULEJISTA OU LADRILHISTA | 85.58 | 16.53 | 69.05
CARPINTEIRO DE ESQUADRIA | 144.18 | 144.18
CARPINTEIRO DE FORMAS | 16.42 | 16.42
ELETRICISTA | 766.18 | 385.68 | 380.5
ENCANADOR OU BOMBEIRO HIDRAULICO | 43.57 | 37.97 | 5.58
ENCARREGADO GERAL | 50 | 50
ENGENHEIRO DE OBRA PLENO | 50 | 50
GESSEIRO | 13.5 |  | 13.5
MARMORISTA/GRANITEIRO | 6.32 |  | 6.32
MONTADOR (TUBO ACO/EQUIPAMENTOS) | 8 |  | 8
MONTADOR ELETROMECANICO | 0
MOTORISTA DE CAMINHAO | 2.78 |  | 2.78
OPERADOR DE BETONEIRA ESTACIONARIA/MISTURADOR | 5.88 | 5.15 | 0.73
OPERADOR DE MAQUINAS E EQUIPAMENTOS | 0.37 | 0.37
PEDREIRO | 253.58 | 113.45 | 140.13
PINTOR | 100.47 |  | 100.47
SERRALHEIRO | 3.37 | 3.37
SERVENTE | 599 | 226.82 | 372.18
SOLDADOR | 1.2 |  | 1.2
TELHADISTA | 7.77 | 7.77
VIDRACEIRO | 4.5 | 4.5