## Plan1
Lista de material padrão Cemig - 200A - entrada aérea
Abraçadeira tipo D com cunha 75mm | pç | 6
Arame 12BWG galvanizado | kg | 2
Armação secudária de um estribo | pç | 1
Bucha e arruela de aluminio 1" | pç | 1
Bucha e arruela de aluminio eletroduto 75mm | pç | 2
Bucha e parafuso S10 com parafuso cabeça sextavada | pç | 6
Cabeçote aluminio 135º para eletroduto 75mm | pç | 1
Cabo cobre 35mm2 cor verde | mt | 12
Cabo de cobre 95mm2 extra flexível 1KV cor azul | mt | 15
Cabo de cobre 95mm2 extra flexível 1KV cor preta | mt | 45
Caixa CM3 | pç | 1
Conector fendido 95m2 | pç | 1
Curva longa aço galvanizado fogo 75mm | pç | 3
Curva longa PVC rígido 1" | pç | 1
Disjuntor tripolar 200 A - norma Cemig | pç | 2
Eletroduto aço galvanizado a fogo 75 mm | br | 6
Eletroduto PVC rígido 1" | br | 1
Haste Cantoneira galvanizada a fogo 2,4 x 25x25mm | pç | 3
Isolador roldana | pç | 1
Poste PA 6 | pç | 1
Tampão poste PA6 | pç | 1
Terminal compressão 95mm2 | pç | 1
Terminal TCM longo 95mm2 | pç | 6
Curva S aço galvanizado fogo 75mm | pç | 1
Luva aço para eletroduto 75mm | pç | 6
Quadro de sobrepor, barramento trifásico, 70 modulos, 225A | pç | 1
Caixa de passagem aluminio 30x30, marcas daisa, moferco ou wetzel | pç | 1
Suporte com barra de neutro azul referência 928053, para cabo 25mm2, 12 ligações da marca Legrand | pç | 1
Suporte com barra de terra verde referência 928058, para cabo 25mm2, 12 ligações da marca Legrand | pç | 1
Supressor transiente VCL 175v 20KA conforme norma IEC marca clamper modelo slim | pç | 3
Disjuntor bipolar termomagnético curva C, corrente nominal 20A, corrente minima de interrupção 5kA, acionamento frontal, frequencia nominal 60Hz, tensão nominal 250/440 Vca, fixação rapida em trilhos DIN, marcas Siemens, Legrand ou Steck | pç | 14
Disjuntor tripolar termomagnético curva C, corrente nominal 200A corrente minima de interrupção 18kA, acionamento frontal, frequencia nominal 60Hz, tensão nominal 500 Vca | pç | 1
Disjuntor tripolar termomagnético curva C, corrente nominal 100A, corrente minima de interrupção 20kA, acionamento frontal, frequencia nominal 60Hz, tensão nominal 250/440 Vca, fixação rapida em trilhos DIN | pç | 1
Eletrocalha galvanizada 10x5cm chapa 1,25mm, marcas Cemar, perfil lider ou mega | m | 2
Cabo de cobre flexível 35mm2 cor verde, com certificado Inmetro | m | 32
Cabo de cobre flexível 35mm2 cor azul, com certificado Inmetro | m | 16
Cabo de cobre flexível 35mm2 cor preta isolação 750V com certificado Inmetro | m | 48